## 23-22-ГП5 - Ресурсная смета (по
|  |  | Реконструкция объекта: «ПРС Тихорецкая», расположенного по адресу: Краснодарский край, г. Тихорецк, ул. Звездная 7 | [11 empty] | Реконструкция объекта: «ПРС Тихорецкая», расположенного по адресу: Краснодарский край, г. Тихорецк, ул. Звездная 7
(наименование стройки)
ВЕДОМОСТЬ ОБЪЕМОВ РАБОТ К ЛОКАЛЬНОМУ РЕСУРСНОМУ СМЕТНОМУ РАСЧЕТУ
|  |  | на Генеральный план, Реконструкция объекта: «ПРС Тихорецкая», расположенного по адресу: Краснодарский край, г. Тихорецк, ул. Звездная 7 | [12 empty] | на Генеральный план, Реконструкция объекта: «ПРС Тихорецкая», расположенного по адресу: Краснодарский край, г. Тихорецк, ул. Звездная 7
(наименование работ и затрат, наименование объекта)
|  | Основание: 23/22-ГП5.ВР | [14 empty] | Основание: 23/22-ГП5.ВР
№ п/п | Обоснование | Наименование работ и затрат |  | Единица измерения | Количество |  | Сметная стоимость в текущих (прогнозных) ценах, руб. | [5 empty] | Т/з осн. раб. Всего | Т/з мех. Всего
[5 empty] | на ед. | всего | на ед. | Всего | В том числе
[9 empty] | Осн.З/п | Эк.Маш | З/пМех | Мат.
1 | 2 | 3 |  | 4 | 5 | 6 | 7 | 8 | 9 | 10 | 11 | 12 | 13 | 14
Раздел 1. Насыпь вертикальной планировки (Этап V) | [17 empty] | Раздел 1. Насыпь вертикальной планировки (Этап V)
Выемка | [18 empty] | Выемка
1 | ТЕР01-01-018-01 | Разработка грунта с погрузкой на автомобили-самосвалы в котлованах объемом до 500 м3 экскаваторами с ковшом вместимостью 0,4 (0,35-0,45) м3, группа грунтов: 1 Состав работ: 1. Разработка грунта в котлованах по размерам и отметкам с погрузкой в автомобили-самосвалы 2. Обработка откосов котлованов до проектных 3. Перемещение экскаватора в пределах фронта работ 4. Устройство въездов в котлован (при необходимости). |  | 4: 1000 м3 грунта; 6: 0.404; Мат. 13: 0 0; Мат. 14: 41,3 20,86 | [5 empty] | Разработка грунта с погрузкой на автомобили-самосвалы в котлованах объемом до 500 м3 экскаваторами с ковшом вместимостью 0,4 (0,35-0,45) м3, группа грунтов: 1 Состав работ: 1. Разработка грунта в котлованах по размерам и отметкам с погрузкой в автомобили-самосвалы 2. Обработка откосов котлованов до проектных 3. Перемещение экскаватора в пределах фронта работ 4. Устройство въездов в котлован (при необходимости).
2 | ТССЦпг03-21-01-141 | Перевозка грузов автомобилями-самосвалами грузоподъемностью 10 т, работающих вне карьера, на расстояние: до 141 км I класс груза |  | 4: 1 т груза; 6: 686.8; Мат. 13: 0 0; Мат. 14: 0 0 | [5 empty] | Перевозка грузов автомобилями-самосвалами грузоподъемностью 10 т, работающих вне карьера, на расстояние: до 141 км I класс груза
Разработка песка в карьере и перевозка в насыпь на расстояние 141 км | [18 empty] | Разработка песка в карьере и перевозка в насыпь на расстояние 141 км
3 | ТЕР01-01-012-31 | Разработка грунта с погрузкой в автомобили-самосвалы экскаваторами типа "ATLAS", "VOLVO", "KOMATSU", "HITACHI", "LIEBHER" с ковшом вместимостью 1,25 (1,25-1,5) м3, группа грунтов: 1 Состав работ: 1. Разработка грунта экскаваторами с погрузкой на автомобили-самосвалы 2. Планировка поверхности забоя и земляного полотна забойной дороги бульдозером 3. Содержание забойной дороги 4. Вспомогательные работы, выполняемые вручную, связанные с устройством водоотводных канав или ограждающих валиков, с переходом экскаватора с одного места на другое и из забоя в забой и т.д. |  | 4: 1000 м3 грунта; 6: 0.20019; Мат. 13: 3,78 0,87; Мат. 14: 17,9 4,48 | [5 empty] | Разработка грунта с погрузкой в автомобили-самосвалы экскаваторами типа "ATLAS", "VOLVO", "KOMATSU", "HITACHI", "LIEBHER" с ковшом вместимостью 1,25 (1,25-1,5) м3, группа грунтов: 1 Состав работ: 1. Разработка грунта экскаваторами с погрузкой на автомобили-самосвалы 2. Планировка поверхности забоя и земляного полотна забойной дороги бульдозером 3. Содержание забойной дороги 4. Вспомогательные работы, выполняемые вручную, связанные с устройством водоотводных канав или ограждающих валиков, с переходом экскаватора с одного места на другое и из забоя в забой и т.д.
Н | 408-9080 | Щебень |  | 4: м3; 5: 0.1; 6: 0.020019 | [6 empty] | Щебень
3.1 | ТССЦ-408-0124 | Песок природный для строительных: работ мелкий |  | 4: м3; 6: 200.19; Мат. 13: 0 0; Мат. 14: 0 0 | [5 empty] | Песок природный для строительных: работ мелкий
3.2 | ТССЦпг03-21-01-061 | Перевозка грузов автомобилями-самосвалами грузоподъемностью 10 т, работающих вне карьера, на расстояние: до 61 км I класс груза |  | 4: 1 т груза; 6: 340.323; Мат. 13: 0 0; Мат. 14: 0 0 | [5 empty] | Перевозка грузов автомобилями-самосвалами грузоподъемностью 10 т, работающих вне карьера, на расстояние: до 61 км I класс груза
Насыпь | [18 empty] | Насыпь
4 | ТЕР01-01-046-02 | Устройство дорожных насыпей бульдозерами с перемещением грунта до 20 м, группа грунтов: 2 Состав работ: 1. Разработка грунта с перемещением его из резервов и выемок в насыпь 2. Разравнивание грунта в насыпи 3. Разравнивание грунта в резервах. |  | 4: 1000 м3 грунта; 6: 0.154; Мат. 13: 0 0; Мат. 14: 15,73 3,03 | [5 empty] | Устройство дорожных насыпей бульдозерами с перемещением грунта до 20 м, группа грунтов: 2 Состав работ: 1. Разработка грунта с перемещением его из резервов и выемок в насыпь 2. Разравнивание грунта в насыпи 3. Разравнивание грунта в резервах.
5 | ТЕР01-01-046-05 | При перемещении на каждые последующие 10 м добавлять: к расценкам 01-01-046-02, 01-01-046-03 Состав работ: 1. Разработка грунта с перемещением его из резервов и выемок в насыпь 2. Разравнивание грунта в насыпи 3. Разравнивание грунта в резервах 4. Рыхление грунта. |  | 4: 1000 м3 грунта; 6: 0.154; Мат. 13: 0 0; Мат. 14: 6,33 3,66 | [5 empty] | При перемещении на каждые последующие 10 м добавлять: к расценкам 01-01-046-02, 01-01-046-03 Состав работ: 1. Разработка грунта с перемещением его из резервов и выемок в насыпь 2. Разравнивание грунта в насыпи 3. Разравнивание грунта в резервах 4. Рыхление грунта.
6 | ТЕР01-02-001-02 | Уплотнение грунта прицепными катками на пневмоколесном ходу 25 т на первый проход по одному следу при толщине слоя: 30 см Состав работ: 1. Разравнивание грунта перед уплотнением 2. Уплотнение грунта. |  | 4: 1000 м3 уплотненного грунта; 6: 0.154; Мат. 13: 0 0; Мат. 14: 15,39 2,96 | [5 empty] | Уплотнение грунта прицепными катками на пневмоколесном ходу 25 т на первый проход по одному следу при толщине слоя: 30 см Состав работ: 1. Разравнивание грунта перед уплотнением 2. Уплотнение грунта.
7 | ТЕР01-02-001-09 | На каждый последующий проход по одному следу добавлять: к расценке 01-02-001-03 Состав работ: 1. Разравнивание грунта перед уплотнением 2. Уплотнение грунта. |  | 4: 1000 м3 уплотненного грунта; 6: 0.154; Мат. 13: 0 0; Мат. 14: 1,11 1,5 | [5 empty] | На каждый последующий проход по одному следу добавлять: к расценке 01-02-001-03 Состав работ: 1. Разравнивание грунта перед уплотнением 2. Уплотнение грунта.
8 | ТЕР01-02-027-01 | Планировка площадей: механизированным способом, группа грунтов 1 Состав работ: 1. Планировка поверхности со срезкой неровностей 2. Засыпка углублений, уплотнение грунта, зачистка поверхности и проверка шаблоном 3. Планировка основной площадки полотна 4. Устройство сливной призмы и зачистка неровностей 5. Планировка откосов срезкой 6. Разравнивание грунта и планировка естественной бермы. |  | 4: 1000 м2 спланированной площади; 6: 1.488; Мат. 13: 0 0; Мат. 14: 0,94 1,75 | [5 empty] | Планировка площадей: механизированным способом, группа грунтов 1 Состав работ: 1. Планировка поверхности со срезкой неровностей 2. Засыпка углублений, уплотнение грунта, зачистка поверхности и проверка шаблоном 3. Планировка основной площадки полотна 4. Устройство сливной призмы и зачистка неровностей 5. Планировка откосов срезкой 6. Разравнивание грунта и планировка естественной бермы.
Раздел 2. Покрытие внутриплощадочных проездов из асфальтобетона (Тип I) (Этап V) S=238 | [17 empty] | Раздел 2. Покрытие внутриплощадочных проездов из асфальтобетона (Тип I) (Этап V) S=238
Разработка песка в карьере и перевозка в конус на расстояние 141 км | [18 empty] | Разработка песка в карьере и перевозка в конус на расстояние 141 км
9 | ТЕР01-01-012-31 | Разработка грунта с погрузкой в автомобили-самосвалы экскаваторами типа "ATLAS", "VOLVO", "KOMATSU", "HITACHI", "LIEBHER" с ковшом вместимостью 1,25 (1,25-1,5) м3, группа грунтов: 1 Состав работ: 1. Разработка грунта экскаваторами с погрузкой на автомобили-самосвалы 2. Планировка поверхности забоя и земляного полотна забойной дороги бульдозером 3. Содержание забойной дороги 4. Вспомогательные работы, выполняемые вручную, связанные с устройством водоотводных канав или ограждающих валиков, с переходом экскаватора с одного места на другое и из забоя в забой и т.д. |  | 4: 1000 м3 грунта; 6: 0.12376; Мат. 13: 3,78 0,54; Мат. 14: 17,9 2,77 | [5 empty] | Разработка грунта с погрузкой в автомобили-самосвалы экскаваторами типа "ATLAS", "VOLVO", "KOMATSU", "HITACHI", "LIEBHER" с ковшом вместимостью 1,25 (1,25-1,5) м3, группа грунтов: 1 Состав работ: 1. Разработка грунта экскаваторами с погрузкой на автомобили-самосвалы 2. Планировка поверхности забоя и земляного полотна забойной дороги бульдозером 3. Содержание забойной дороги 4. Вспомогательные работы, выполняемые вручную, связанные с устройством водоотводных канав или ограждающих валиков, с переходом экскаватора с одного места на другое и из забоя в забой и т.д.
Н | 408-9080 | Щебень |  | 4: м3; 5: 0.1; 6: 0.012376 | [6 empty] | Щебень
9.1 | ТССЦ-408-0124 | Песок природный для строительных: работ мелкий |  | 4: м3; 6: 123.76; Мат. 13: 0 0; Мат. 14: 0 0 | [5 empty] | Песок природный для строительных: работ мелкий
9.2 | ТССЦпг03-21-01-061 | Перевозка грузов автомобилями-самосвалами грузоподъемностью 10 т, работающих вне карьера, на расстояние: до 61 км I класс груза |  | 4: 1 т груза; 6: 210.392; Мат. 13: 0 0; Мат. 14: 0 0 | [5 empty] | Перевозка грузов автомобилями-самосвалами грузоподъемностью 10 т, работающих вне карьера, на расстояние: до 61 км I класс груза
Тип I | [18 empty] | Тип I
10 | ТЕР27-04-001-01 | Устройство подстилающих и выравнивающих слоев оснований: из песка Состав работ: 1. Планировка и прикатка земляного полотна с поливом водой 2. Россыпь и разравнивание материалов 3. Уплотнение россыпей с поливкой водой. |  | 4: 100 м3 материала основания (в плотном теле); 6: 0.952; Мат. 13: 15,72 17,21; Мат. 14: 13,88 16,52 | [5 empty] | Устройство подстилающих и выравнивающих слоев оснований: из песка Состав работ: 1. Планировка и прикатка земляного полотна с поливом водой 2. Россыпь и разравнивание материалов 3. Уплотнение россыпей с поливкой водой.
П,Н | 408-9040 | Песок для строительных работ природный |  | 4: м3; 5: 0; 6: 0 | [6 empty] | Песок для строительных работ природный
| 411-0001 | Вода |  | 4: м3; 5: 5; 6: 4.76 | [7 empty] | Вода
11 | ТЕР27-06-049-01 | Стабилизация грунта решеткой геотехнической двуосной при толщине слоя основания 20 см Состав работ: 1. Укладка двуосной георешетки 2. Отсыпка защитного слоя из щебня по георешетке 3. Разравнивание неуплотненного щебня бульдозером 4. Планировка щебня за один проход по одному следу 5. Уплотнение щебня катками. |  | 4: 1000 м2 поверхности; 6: 0.238; Мат. 13: 62,74 17,17; Мат. 14: 8,96 2,67 | [5 empty] | Стабилизация грунта решеткой геотехнической двуосной при толщине слоя основания 20 см Состав работ: 1. Укладка двуосной георешетки 2. Отсыпка защитного слоя из щебня по георешетке 3. Разравнивание неуплотненного щебня бульдозером 4. Планировка щебня за один проход по одному следу 5. Уплотнение щебня катками.
| 101-3006 | Анкер из арматурной стали АI, диаметром 12мм, длиной 90 см для крепления геотехнических решеток |  | 4: т; 5: 0.054; 6: 0.012852 | [7 empty] | Анкер из арматурной стали АI, диаметром 12мм, длиной 90 см для крепления геотехнических решеток
Н | 101-9244 | Решетка геотехническая двуосная |  | 4: м2; 5: 1052; 6: 250.376 | [6 empty] | Решетка геотехническая двуосная
Н | 408-9080 | Щебень |  | 4: м3; 5: 260; 6: 61.88 | [6 empty] | Щебень
11.1 | ТССЦ-101-2886 | Решетка геотехническая пластиковая "Прудон-494" высотой 100 мм, размером ячейки 200*200 мм |  | 4: м2; 6: 257.04; Мат. 13: 0 0; Мат. 14: 0 0 | [5 empty] | Решетка геотехническая пластиковая "Прудон-494" высотой 100 мм, размером ячейки 200*200 мм
11.2 | ТССЦ-408-0017 | Щебень из природного камня для строительных работ марка: 600, фракция 5(3)-10 мм |  | 4: м3; 6: 2.4; Мат. 13: 0 0; Мат. 14: 0 0 | [5 empty] | Щебень из природного камня для строительных работ марка: 600, фракция 5(3)-10 мм
11.3 | ТССЦ-408-0018 | Щебень из природного камня для строительных работ марка: 600, фракция 10-20 мм |  | 4: м3; 6: 0.03; Мат. 13: 0 0; Мат. 14: 0 0 | [5 empty] | Щебень из природного камня для строительных работ марка: 600, фракция 10-20 мм
11.4 | ТССЦ-408-0020 | Щебень из природного камня для строительных работ марка: 600, фракция 40-70 мм |  | 4: м3; 6: 60.012; Мат. 13: 0 0; Мат. 14: 0 0 | [5 empty] | Щебень из природного камня для строительных работ марка: 600, фракция 40-70 мм
12 | ТЕР27-04-007-01 | Устройство оснований толщиной 15 см из щебня фракции 40-70 мм при укатке каменных материалов с пределом прочности на сжатие до 68,6 МПа (700 кгс/см2): однослойных Состав работ: 1. Россыпь и разравнивание щебня 2. Профилирование и планировка щебня 3. Укатка и поливка водой. |  | 4: 1000 м2 основания; 6: 0.238; Мат. 13: 36,96 10,12; Мат. 14: 36,24 10,78 | [5 empty] | Устройство оснований толщиной 15 см из щебня фракции 40-70 мм при укатке каменных материалов с пределом прочности на сжатие до 68,6 МПа (700 кгс/см2): однослойных Состав работ: 1. Россыпь и разравнивание щебня 2. Профилирование и планировка щебня 3. Укатка и поливка водой.
| 408-0018 | Щебень из природного камня для строительных работ марка: 600, фракция 10-20 мм |  | 4: м3; 5: 15; 6: 3.57 | [7 empty] | Щебень из природного камня для строительных работ марка: 600, фракция 10-20 мм
| 408-0020 | Щебень из природного камня для строительных работ марка: 600, фракция 40-70 мм |  | 4: м3; 5: 189; 6: 44.982 | [7 empty] | Щебень из природного камня для строительных работ марка: 600, фракция 40-70 мм
| 411-0001 | Вода |  | 4: м3; 5: 30; 6: 7.14 | [7 empty] | Вода
13 | ТЕР27-04-007-04 | На каждый 1 см изменения толщины слоя добавлять или исключать к расценкам 27-04-007-01, 27-04-007-02, 27-04-007-03 Состав работ: 1. Россыпь и разравнивание щебня 2. Профилирование и планировка щебня 3. Укатка и поливка водой. |  | 4: 1000 м2 основания; 6: -0.238; Мат. 13: 0 0; Мат. 14: 2,51 -3,73 | [5 empty] | На каждый 1 см изменения толщины слоя добавлять или исключать к расценкам 27-04-007-01, 27-04-007-02, 27-04-007-03 Состав работ: 1. Россыпь и разравнивание щебня 2. Профилирование и планировка щебня 3. Укатка и поливка водой.
| 408-0020 | Щебень из природного камня для строительных работ марка: 600, фракция 40-70 мм |  | 4: м3; 5: 63; 6: -14.994 | [7 empty] | Щебень из природного камня для строительных работ марка: 600, фракция 40-70 мм
14 | ТССЦпг03-21-01-138 Доставка АО "Медвежья Гора" ст. Дербентская | Перевозка грузов автомобилями-самосвалами грузоподъемностью 10 т, работающих вне карьера, на расстояние: до 138 км I класс груза |  | 4: 1 т груза; 6: 128.016; Мат. 13: 0 0; Мат. 14: 0 0 | [5 empty] | Перевозка грузов автомобилями-самосвалами грузоподъемностью 10 т, работающих вне карьера, на расстояние: до 138 км I класс груза
15 | ТЕР27-06-026-01 | Розлив вяжущих материалов Состав работ: 1. Розлив вяжущих материалов. |  | 4: 1 т; 6: 0.1666; Мат. 13: 0 0; Мат. 14: 0,66 0,14 | [5 empty] | Розлив вяжущих материалов Состав работ: 1. Розлив вяжущих материалов.
| 101-1561 | Битумы нефтяные дорожные жидкие, класс: МГ, СГ |  | 4: т; 5: 1.03; 6: 0.1716 | [7 empty] | Битумы нефтяные дорожные жидкие, класс: МГ, СГ
16 | ТЕР27-06-020-06 | Устройство покрытия толщиной 4 см из горячих асфальтобетонных смесей пористых крупнозернистых, плотность каменных материалов: 2,5-2,9 т/м3 Состав работ: 1. Очистка основания 2. Укладка асфальтобетонной смеси с обрубкой краев, устранением дефектов, трамбованием мест, недоступных укатке 3. Укатка 4. Вырубка образцов и заделка вырубок. |  | 4: 1000 м2 покрытия; 6: 0.238; Мат. 13: 38,3 10,48; Мат. 14: 19,05 5,67 | [5 empty] | Устройство покрытия толщиной 4 см из горячих асфальтобетонных смесей пористых крупнозернистых, плотность каменных материалов: 2,5-2,9 т/м3 Состав работ: 1. Очистка основания 2. Укладка асфальтобетонной смеси с обрубкой краев, устранением дефектов, трамбованием мест, недоступных укатке 3. Укатка 4. Вырубка образцов и заделка вырубок.
| 101-0782 | Поковки из квадратных заготовок, масса: 1,8 кг |  | 4: т; 5: 0.0062; 6: 0.0014756 | [7 empty] | Поковки из квадратных заготовок, масса: 1,8 кг
| 101-1556 | Битумы нефтяные дорожные марки: БНД-60/90, БНД 90/130 |  | 4: т; 5: 0.0108; 6: 0.0025704 | [7 empty] | Битумы нефтяные дорожные марки: БНД-60/90, БНД 90/130
| 410-0022 | Асфальтобетонные смеси дорожные, аэродромные и асфальтобетон (горячие и теплые для пористого асфальтобетона щебеночные и гравийные), марка: II |  | 4: т; 5: 92.5; 6: 22.015 | [7 empty] | Асфальтобетонные смеси дорожные, аэродромные и асфальтобетон (горячие и теплые для пористого асфальтобетона щебеночные и гравийные), марка: II
16.1 | ТССЦ-410-0022 | Асфальтобетонные смеси дорожные, аэродромные и асфальтобетон (горячие и теплые для пористого асфальтобетона щебеночные и гравийные), марка: II |  | 4: т; 6: -22.015; Мат. 13: 0 0; Мат. 14: 0 0 | [5 empty] | Асфальтобетонные смеси дорожные, аэродромные и асфальтобетон (горячие и теплые для пористого асфальтобетона щебеночные и гравийные), марка: II
16.2 | ТССЦ-410-0021 | Асфальтобетонные смеси дорожные, аэродромные и асфальтобетон (горячие и теплые для пористого асфальтобетона щебеночные и гравийные), марка: I |  | 4: т; 6: 22.015; Мат. 13: 0 0; Мат. 14: 0 0 | [5 empty] | Асфальтобетонные смеси дорожные, аэродромные и асфальтобетон (горячие и теплые для пористого асфальтобетона щебеночные и гравийные), марка: I
17 | ТЕР27-06-021-06 | На каждые 0,5 см изменения толщины покрытия добавлять или исключать: к расценке 27-06-020-06 |  | 4: 1000 м2 покрытия; 6: 0.238; Мат. 13: 0,09 0,15; Мат. 14: 0 0 | [5 empty] | На каждые 0,5 см изменения толщины покрытия добавлять или исключать: к расценке 27-06-020-06
| 101-1556 | Битумы нефтяные дорожные марки: БНД-60/90, БНД 90/130 |  | 4: т; 5: 0.0084; 6: 0.0019992 | [7 empty] | Битумы нефтяные дорожные марки: БНД-60/90, БНД 90/130
| 410-0022 | Асфальтобетонные смеси дорожные, аэродромные и асфальтобетон (горячие и теплые для пористого асфальтобетона щебеночные и гравийные), марка: II |  | 4: т; 5: 69.6; 6: 16.5648 | [7 empty] | Асфальтобетонные смеси дорожные, аэродромные и асфальтобетон (горячие и теплые для пористого асфальтобетона щебеночные и гравийные), марка: II
17.1 | ТССЦ-410-0022 | Асфальтобетонные смеси дорожные, аэродромные и асфальтобетон (горячие и теплые для пористого асфальтобетона щебеночные и гравийные), марка: II |  | 4: т; 6: -16.5648; Мат. 13: 0 0; Мат. 14: 0 0 | [5 empty] | Асфальтобетонные смеси дорожные, аэродромные и асфальтобетон (горячие и теплые для пористого асфальтобетона щебеночные и гравийные), марка: II
17.2 | ТССЦ-410-0021 | Асфальтобетонные смеси дорожные, аэродромные и асфальтобетон (горячие и теплые для пористого асфальтобетона щебеночные и гравийные), марка: I |  | 4: т; 6: 16.5648; Мат. 13: 0 0; Мат. 14: 0 0 | [5 empty] | Асфальтобетонные смеси дорожные, аэродромные и асфальтобетон (горячие и теплые для пористого асфальтобетона щебеночные и гравийные), марка: I
18 | ТЕР27-06-026-01 | Розлив вяжущих материалов Состав работ: 1. Розлив вяжущих материалов. |  | 4: 1 т; 6: 0.0714; Мат. 13: 0 0; Мат. 14: 0,66 0,06 | [5 empty] | Розлив вяжущих материалов Состав работ: 1. Розлив вяжущих материалов.
| 101-1561 | Битумы нефтяные дорожные жидкие, класс: МГ, СГ |  | 4: т; 5: 1.03; 6: 0.073542 | [7 empty] | Битумы нефтяные дорожные жидкие, класс: МГ, СГ
19 | ТЕР27-06-020-01 | Устройство покрытия толщиной 4 см из горячих асфальтобетонных смесей плотных мелкозернистых типа АБВ, плотность каменных материалов: 2,5-2,9 т/м3 Состав работ: 1. Очистка основания 2. Укладка асфальтобетонной смеси с обрубкой краев, устранением дефектов, трамбованием мест, недоступных укатке 3. Укатка 4. Вырубка образцов и заделка вырубок. |  | 4: 1000 м2 покрытия; 6: 0.238; Мат. 13: 38,3 10,48; Мат. 14: 19,08 5,68 | [5 empty] | Устройство покрытия толщиной 4 см из горячих асфальтобетонных смесей плотных мелкозернистых типа АБВ, плотность каменных материалов: 2,5-2,9 т/м3 Состав работ: 1. Очистка основания 2. Укладка асфальтобетонной смеси с обрубкой краев, устранением дефектов, трамбованием мест, недоступных укатке 3. Укатка 4. Вырубка образцов и заделка вырубок.
| 101-0782 | Поковки из квадратных заготовок, масса: 1,8 кг |  | 4: т; 5: 0.0062; 6: 0.0014756 | [7 empty] | Поковки из квадратных заготовок, масса: 1,8 кг
| 101-1556 | Битумы нефтяные дорожные марки: БНД-60/90, БНД 90/130 |  | 4: т; 5: 0.0108; 6: 0.0025704 | [7 empty] | Битумы нефтяные дорожные марки: БНД-60/90, БНД 90/130
| 102-0025 | Бруски обрезные хвойных пород длиной: 4-6,5 м, шириной 75-150 мм, толщиной 40-75 мм, III сорта |  | 4: м3; 5: 0.15; 6: 0.0357 | [7 empty] | Бруски обрезные хвойных пород длиной: 4-6,5 м, шириной 75-150 мм, толщиной 40-75 мм, III сорта
| 410-0005 | Асфальтобетонные смеси дорожные, аэродромные и асфальтобетон (горячие и теплые для плотного асфальтобетона мелко и крупнозернистые, песчаные), марка: II, тип А |  | 4: т; 5: 96.6; 6: 22.9908 | [7 empty] | Асфальтобетонные смеси дорожные, аэродромные и асфальтобетон (горячие и теплые для плотного асфальтобетона мелко и крупнозернистые, песчаные), марка: II, тип А
19.1 | ТССЦ-410-0005 | Асфальтобетонные смеси дорожные, аэродромные и асфальтобетон (горячие и теплые для плотного асфальтобетона мелко и крупнозернистые, песчаные), марка: II, тип А |  | 4: т; 6: -22.9908; Мат. 13: 0 0; Мат. 14: 0 0 | [5 empty] | Асфальтобетонные смеси дорожные, аэродромные и асфальтобетон (горячие и теплые для плотного асфальтобетона мелко и крупнозернистые, песчаные), марка: II, тип А
19.2 | ТССЦ-410-0002 | Асфальтобетонные смеси дорожные, аэродромные и асфальтобетон (горячие и теплые для плотного асфальтобетона мелко и крупнозернистые, песчаные), марка: I, тип Б |  | 4: т; 6: 22.9908; Мат. 13: 0 0; Мат. 14: 0 0 | [5 empty] | Асфальтобетонные смеси дорожные, аэродромные и асфальтобетон (горячие и теплые для плотного асфальтобетона мелко и крупнозернистые, песчаные), марка: I, тип Б
20 | ТЕР27-06-021-01 | На каждые 0,5 см изменения толщины покрытия добавлять или исключать: к расценке 27-06-020-01 |  | 4: 1000 м2 покрытия; 6: 0.238; Мат. 13: 0,09 0,05; Мат. 14: 0 0 | [5 empty] | На каждые 0,5 см изменения толщины покрытия добавлять или исключать: к расценке 27-06-020-01
| 101-1556 | Битумы нефтяные дорожные марки: БНД-60/90, БНД 90/130 |  | 4: т; 5: 0.0028; 6: 0.0006664 | [7 empty] | Битумы нефтяные дорожные марки: БНД-60/90, БНД 90/130
| 410-0005 | Асфальтобетонные смеси дорожные, аэродромные и асфальтобетон (горячие и теплые для плотного асфальтобетона мелко и крупнозернистые, песчаные), марка: II, тип А |  | 4: т; 5: 24.2; 6: 5.7596 | [7 empty] | Асфальтобетонные смеси дорожные, аэродромные и асфальтобетон (горячие и теплые для плотного асфальтобетона мелко и крупнозернистые, песчаные), марка: II, тип А
20.1 | ТССЦ-410-0005 | Асфальтобетонные смеси дорожные, аэродромные и асфальтобетон (горячие и теплые для плотного асфальтобетона мелко и крупнозернистые, песчаные), марка: II, тип А |  | 4: т; 6: -5.7596; Мат. 13: 0 0; Мат. 14: 0 0 | [5 empty] | Асфальтобетонные смеси дорожные, аэродромные и асфальтобетон (горячие и теплые для плотного асфальтобетона мелко и крупнозернистые, песчаные), марка: II, тип А
20.2 | ТССЦ-410-0002 | Асфальтобетонные смеси дорожные, аэродромные и асфальтобетон (горячие и теплые для плотного асфальтобетона мелко и крупнозернистые, песчаные), марка: I, тип Б |  | 4: т; 6: 5.7596; Мат. 13: 0 0; Мат. 14: 0 0 | [5 empty] | Асфальтобетонные смеси дорожные, аэродромные и асфальтобетон (горячие и теплые для плотного асфальтобетона мелко и крупнозернистые, песчаные), марка: I, тип Б
21 | ТЕР27-02-010-02 | Установка бортовых камней бетонных: при других видах покрытий Состав работ: 1. Устройство бетонного основания с уплотнением, установкой и снятием опалубки 2. Установка бортовых камней с подтеской, заливкой швов и их расшивкой 3. Очистка гранитных бортов. |  | 4: 100 м бортового камня; 6: 2.16; Мат. 13: 76,08 188,98; Мат. 14: 0,68 1,84 | [5 empty] | Установка бортовых камней бетонных: при других видах покрытий Состав работ: 1. Устройство бетонного основания с уплотнением, установкой и снятием опалубки 2. Установка бортовых камней с подтеской, заливкой швов и их расшивкой 3. Очистка гранитных бортов.
| 101-1805 | Гвозди строительные |  | 4: т; 5: 0.001; 6: 0.00216 | [7 empty] | Гвозди строительные
| 102-0038 | Брусья необрезные хвойных пород длиной: 4-6,5 м, все ширины, толщиной 100, 125 мм, IV сорта |  | 4: м3; 5: 0.17; 6: 0.3672 | [7 empty] | Брусья необрезные хвойных пород длиной: 4-6,5 м, все ширины, толщиной 100, 125 мм, IV сорта
| 401-0006 | Бетон тяжелый, класс: В15 (М200) |  | 4: м3; 5: 5.9; 6: 12.744 | [7 empty] | Бетон тяжелый, класс: В15 (М200)
| 402-0004 | Раствор готовый кладочный цементный марки: 100 |  | 4: м3; 5: 0.06; 6: 0.1296 | [7 empty] | Раствор готовый кладочный цементный марки: 100
Н | 413-9010 | Камни бортовые |  | 4: м; 5: 100; 6: 216 | [6 empty] | Камни бортовые
21.1 | ТССЦ-403-8021 | Камни бортовые: БР 100.30.15 /бетон В30 (М400), объем 0,043 м3/ (ГОСТ 666591) |  | 4: шт.; 6: 216; Мат. 13: 0 0; Мат. 14: 0 0 | [5 empty] | Камни бортовые: БР 100.30.15 /бетон В30 (М400), объем 0,043 м3/ (ГОСТ 666591)
22 | ТЕР27-04-001-04 | Устройство подстилающих и выравнивающих слоев оснований: из щебня Состав работ: 1. Планировка и прикатка земляного полотна с поливом водой 2. Россыпь и разравнивание материалов 3. Уплотнение россыпей с поливкой водой. |  | 4: 100 м3 материала основания (в плотном теле); 6: 0.0756; Мат. 13: 24,19 2,1; Мат. 14: 20,6 1,95 | [5 empty] | Устройство подстилающих и выравнивающих слоев оснований: из щебня Состав работ: 1. Планировка и прикатка земляного полотна с поливом водой 2. Россыпь и разравнивание материалов 3. Уплотнение россыпей с поливкой водой.
П,Н | 408-9080 | Щебень |  | 4: м3; 5: 0; 6: 0 | [6 empty] | Щебень
| 411-0001 | Вода |  | 4: м3; 5: 7; 6: 0.5292 | [7 empty] | Вода
22.1 | ТССЦ-408-0015 | Щебень из природного камня для строительных работ марка: 800, фракция 20-40 мм |  | 4: м3; 6: 9.5256; Мат. 13: 0 0; Мат. 14: 0 0 | [5 empty] | Щебень из природного камня для строительных работ марка: 800, фракция 20-40 мм
22.2 | ТССЦпг03-21-01-138 Доставка АО "Медвежья Гора" ст. Дербентская | Перевозка грузов автомобилями-самосвалами грузоподъемностью 10 т, работающих вне карьера, на расстояние: до 138 км I класс груза |  | 4: 1 т груза; 6: 13.4311; Мат. 13: 0 0; Мат. 14: 0 0 | [5 empty] | Перевозка грузов автомобилями-самосвалами грузоподъемностью 10 т, работающих вне карьера, на расстояние: до 138 км I класс груза
Раздел 3. Устройство пешеходных дорожек из плитки (тип II) (Этап V) | [17 empty] | Раздел 3. Устройство пешеходных дорожек из плитки (тип II) (Этап V)
23 | ТЕР27-07-003-02 | Устройство бетонных плитных тротуаров с заполнением швов: песком Состав работ: 1. Устройство выравнивающего слоя из пескоцементной смеси 2. Укладка плит с пригонкой и проверкой по уровню 3. Заполнение и расшивка швов цементным раствором или песком. |  | 4: 100 м2 тротуара; 6: 0.34; Мат. 13: 42,4 16,58; Мат. 14: 0,42 0,18 | [5 empty] | Устройство бетонных плитных тротуаров с заполнением швов: песком Состав работ: 1. Устройство выравнивающего слоя из пескоцементной смеси 2. Укладка плит с пригонкой и проверкой по уровню 3. Заполнение и расшивка швов цементным раствором или песком.
| 403-0104 | Плиты бетонные и цементно-песчаные для тротуаров, полов и облицовки, марки: 300, толщина 35 мм |  | 4: м2; 5: 100; 6: 34 | [7 empty] | Плиты бетонные и цементно-песчаные для тротуаров, полов и облицовки, марки: 300, толщина 35 мм
| 407-0028 | Смесь пескоцементная (цемент М 400) |  | 4: м3; 5: 5; 6: 1.7 | [7 empty] | Смесь пескоцементная (цемент М 400)
| 408-0122 | Песок природный для строительных: работ средний |  | 4: м3; 5: 0.05; 6: 0.017 | [7 empty] | Песок природный для строительных: работ средний
24 | ТЕР27-02-010-02 | Установка бортовых камней бетонных: при других видах покрытий Состав работ: 1. Устройство бетонного основания с уплотнением, установкой и снятием опалубки 2. Установка бортовых камней с подтеской, заливкой швов и их расшивкой 3. Очистка гранитных бортов. |  | 4: 100 м бортового камня; 6: 0.37; Мат. 13: 76,08 32,37; Мат. 14: 0,68 0,31 | [5 empty] | Установка бортовых камней бетонных: при других видах покрытий Состав работ: 1. Устройство бетонного основания с уплотнением, установкой и снятием опалубки 2. Установка бортовых камней с подтеской, заливкой швов и их расшивкой 3. Очистка гранитных бортов.
| 101-1805 | Гвозди строительные |  | 4: т; 5: 0.001; 6: 0.00037 | [7 empty] | Гвозди строительные
| 102-0038 | Брусья необрезные хвойных пород длиной: 4-6,5 м, все ширины, толщиной 100, 125 мм, IV сорта |  | 4: м3; 5: 0.17; 6: 0.0629 | [7 empty] | Брусья необрезные хвойных пород длиной: 4-6,5 м, все ширины, толщиной 100, 125 мм, IV сорта
| 401-0006 | Бетон тяжелый, класс: В15 (М200) |  | 4: м3; 5: 5.9; 6: 2.183 | [7 empty] | Бетон тяжелый, класс: В15 (М200)
| 402-0004 | Раствор готовый кладочный цементный марки: 100 |  | 4: м3; 5: 0.06; 6: 0.0222 | [7 empty] | Раствор готовый кладочный цементный марки: 100
Н | 413-9010 | Камни бортовые |  | 4: м; 5: 100; 6: 37 | [6 empty] | Камни бортовые
24.1 | ТССЦ-401-0006 | Бетон тяжелый, класс: В15 (М200) |  | 4: м3; 6: -2.183; Мат. 13: 0 0; Мат. 14: 0 0 | [5 empty] | Бетон тяжелый, класс: В15 (М200)
24.2 | ТССЦ-402-0004 | Раствор готовый кладочный цементный марки: 100 |  | 4: м3; 6: -0.0222; Мат. 13: 0 0; Мат. 14: 0 0 | [5 empty] | Раствор готовый кладочный цементный марки: 100
24.3 | ТССЦ-401-0006 | Бетон тяжелый, класс: В15 (М200) |  | 4: м3; 6: 1.8774; Мат. 13: 0 0; Мат. 14: 0 0 | [5 empty] | Бетон тяжелый, класс: В15 (М200)
24.4 | ТССЦ-402-0004 | Раствор готовый кладочный цементный марки: 100 |  | 4: м3; 6: 0.007326; Мат. 13: 0 0; Мат. 14: 0 0 | [5 empty] | Раствор готовый кладочный цементный марки: 100
24.5 | ТССЦ-403-8023 | Камни бортовые: БР 100.20.8 /бетон В22,5 (М300), объем 0,016 м3/ (ГОСТ 666591) |  | 4: шт.; 6: 37; Мат. 13: 0 0; Мат. 14: 0 0 | [5 empty] | Камни бортовые: БР 100.20.8 /бетон В22,5 (М300), объем 0,016 м3/ (ГОСТ 666591)
25 | ТЕР27-04-001-04 | Устройство подстилающих и выравнивающих слоев оснований: из щебня Состав работ: 1. Планировка и прикатка земляного полотна с поливом водой 2. Россыпь и разравнивание материалов 3. Уплотнение россыпей с поливкой водой. |  | 4: 100 м3 материала основания (в плотном теле); 6: 0.01036; Мат. 13: 24,19 0,29; Мат. 14: 20,6 0,27 | [5 empty] | Устройство подстилающих и выравнивающих слоев оснований: из щебня Состав работ: 1. Планировка и прикатка земляного полотна с поливом водой 2. Россыпь и разравнивание материалов 3. Уплотнение россыпей с поливкой водой.
П,Н | 408-9080 | Щебень |  | 4: м3; 5: 0; 6: 0 | [6 empty] | Щебень
| 411-0001 | Вода |  | 4: м3; 5: 7; 6: 0.07252 | [7 empty] | Вода
25.1 | ТССЦ-408-0015 | Щебень из природного камня для строительных работ марка: 800, фракция 20-40 мм |  | 4: м3; 6: 1.3054; Мат. 13: 0 0; Мат. 14: 0 0 | [5 empty] | Щебень из природного камня для строительных работ марка: 800, фракция 20-40 мм
25.2 | ТССЦпг03-21-01-138 Доставка АО "Медвежья Гора" ст. Дербентская | Перевозка грузов автомобилями-самосвалами грузоподъемностью 10 т, работающих вне карьера, на расстояние: до 138 км I класс груза |  | 4: 1 т груза; 6: 1.8406; Мат. 13: 0 0; Мат. 14: 0 0 | [5 empty] | Перевозка грузов автомобилями-самосвалами грузоподъемностью 10 т, работающих вне карьера, на расстояние: до 138 км I класс груза
Раздел 4. Покрытие внутриплощадочных проездов щебнем (тип IV) (Этап V) | [17 empty] | Раздел 4. Покрытие внутриплощадочных проездов щебнем (тип IV) (Этап V)
26 | ТЕР27-06-049-01 | Стабилизация грунта решеткой геотехнической двуосной при толщине слоя основания 20 см Состав работ: 1. Укладка двуосной георешетки 2. Отсыпка защитного слоя из щебня по георешетке 3. Разравнивание неуплотненного щебня бульдозером 4. Планировка щебня за один проход по одному следу 5. Уплотнение щебня катками. |  | 4: 1000 м2 поверхности; 6: 0.463; Мат. 13: 62,74 33,41; Мат. 14: 8,96 5,19 | [5 empty] | Стабилизация грунта решеткой геотехнической двуосной при толщине слоя основания 20 см Состав работ: 1. Укладка двуосной георешетки 2. Отсыпка защитного слоя из щебня по георешетке 3. Разравнивание неуплотненного щебня бульдозером 4. Планировка щебня за один проход по одному следу 5. Уплотнение щебня катками.
| 101-3006 | Анкер из арматурной стали АI, диаметром 12мм, длиной 90 см для крепления геотехнических решеток |  | 4: т; 5: 0.054; 6: 0.025002 | [7 empty] | Анкер из арматурной стали АI, диаметром 12мм, длиной 90 см для крепления геотехнических решеток
Н | 101-9244 | Решетка геотехническая двуосная |  | 4: м2; 5: 1052; 6: 487.076 | [6 empty] | Решетка геотехническая двуосная
Н | 408-9080 | Щебень |  | 4: м3; 5: 260; 6: 120.38 | [6 empty] | Щебень
26.1 | ТССЦ-101-2886 | Решетка геотехническая пластиковая "Прудон-494" высотой 100 мм, размером ячейки 200*200 мм |  | 4: м2; 6: 500.04; Мат. 13: 0 0; Мат. 14: 0 0 | [5 empty] | Решетка геотехническая пластиковая "Прудон-494" высотой 100 мм, размером ячейки 200*200 мм
26.2 | ТССЦ-408-0013 | Щебень из природного камня для строительных работ марка: 800, фракция 5(3)-10 мм |  | 4: м3; 6: 4.6; Мат. 13: 0 0; Мат. 14: 0 0 | [5 empty] | Щебень из природного камня для строительных работ марка: 800, фракция 5(3)-10 мм
26.3 | ТССЦ-408-0014 | Щебень из природного камня для строительных работ марка: 800, фракция 10-20 мм |  | 4: м3; 6: -0.045; Мат. 13: 0 0; Мат. 14: 0 0 | [5 empty] | Щебень из природного камня для строительных работ марка: 800, фракция 10-20 мм
26.4 | ТССЦ-408-0016 | Щебень из природного камня для строительных работ марка: 800, фракция 40-70 мм |  | 4: м3; 6: 116.669; Мат. 13: 0 0; Мат. 14: 0 0 | [5 empty] | Щебень из природного камня для строительных работ марка: 800, фракция 40-70 мм
26.5 | ТССЦпг03-21-01-138 Доставка АО "Медвежья Гора" ст. Дербентская | Перевозка грузов автомобилями-самосвалами грузоподъемностью 10 т, работающих вне карьера, на расстояние: до 138 км I класс груза |  | 4: 1 т груза; 6: 248.689; Мат. 13: 0 0; Мат. 14: 0 0 | [5 empty] | Перевозка грузов автомобилями-самосвалами грузоподъемностью 10 т, работающих вне карьера, на расстояние: до 138 км I класс груза
27 | ТЕР27-04-007-01 | Устройство оснований толщиной 15 см из щебня фракции 40-70 мм при укатке каменных материалов с пределом прочности на сжатие до 68,6 МПа (700 кгс/см2): однослойных Состав работ: 1. Россыпь и разравнивание щебня 2. Профилирование и планировка щебня 3. Укатка и поливка водой. |  | 4: 1000 м2 основания; 6: 0.463; Мат. 13: 36,96 19,68; Мат. 14: 36,24 20,97 | [5 empty] | Устройство оснований толщиной 15 см из щебня фракции 40-70 мм при укатке каменных материалов с пределом прочности на сжатие до 68,6 МПа (700 кгс/см2): однослойных Состав работ: 1. Россыпь и разравнивание щебня 2. Профилирование и планировка щебня 3. Укатка и поливка водой.
| 408-0018 | Щебень из природного камня для строительных работ марка: 600, фракция 10-20 мм |  | 4: м3; 5: 15; 6: 6.945 | [7 empty] | Щебень из природного камня для строительных работ марка: 600, фракция 10-20 мм
| 408-0020 | Щебень из природного камня для строительных работ марка: 600, фракция 40-70 мм |  | 4: м3; 5: 189; 6: 87.507 | [7 empty] | Щебень из природного камня для строительных работ марка: 600, фракция 40-70 мм
| 411-0001 | Вода |  | 4: м3; 5: 30; 6: 13.89 | [7 empty] | Вода
28 | ТЕР27-04-007-04 | На каждый 1 см изменения толщины слоя добавлять или исключать к расценкам 27-04-007-01, 27-04-007-02, 27-04-007-03 Состав работ: 1. Россыпь и разравнивание щебня 2. Профилирование и планировка щебня 3. Укатка и поливка водой. |  | 4: 1000 м2 основания; 6: -0.463; Мат. 13: 0 0; Мат. 14: 2,51 -7,26 | [5 empty] | На каждый 1 см изменения толщины слоя добавлять или исключать к расценкам 27-04-007-01, 27-04-007-02, 27-04-007-03 Состав работ: 1. Россыпь и разравнивание щебня 2. Профилирование и планировка щебня 3. Укатка и поливка водой.
| 408-0020 | Щебень из природного камня для строительных работ марка: 600, фракция 40-70 мм |  | 4: м3; 5: 63; 6: -29.169 | [7 empty] | Щебень из природного камня для строительных работ марка: 600, фракция 40-70 мм
Раздел 5. Устройство газона и откосов вертикальной планировки (тип V) (Этап V) | [17 empty] | Раздел 5. Устройство газона и откосов вертикальной планировки (тип V) (Этап V)
29 | ТЕР47-01-046-03 | Подготовка почвы для устройства партерного и обыкновенного газона с внесением растительной земли слоем 15 см: механизированным способом Состав работ: 1. Планировка площади механизированным способом 2. Вспашка почвы трактором 3. Подвозка и насыпка растительной земли с разравниванием. |  | 4: 100 м2; 6: 0.88; Мат. 13: 35,08 35,5; Мат. 14: 0,07 0,08 | [5 empty] | Подготовка почвы для устройства партерного и обыкновенного газона с внесением растительной земли слоем 15 см: механизированным способом Состав работ: 1. Планировка площади механизированным способом 2. Вспашка почвы трактором 3. Подвозка и насыпка растительной земли с разравниванием.
| 407-0013 | Земля растительная механизированной заготовки |  | 4: м3; 5: 15; 6: 13.2 | [7 empty] | Земля растительная механизированной заготовки
29.1 | ТССЦ-407-0013 | Земля растительная механизированной заготовки |  | 4: м3; 6: -13.2; Мат. 13: 0 0; Мат. 14: 0 0 | [5 empty] | Земля растительная механизированной заготовки
29.2 | ТССЦ-407-0025 | Смесь торфо-песчанная (70% торфа, 30% песка) |  | 4: м3; 6: 8.8; Мат. 13: 0 0; Мат. 14: 0 0 | [5 empty] | Смесь торфо-песчанная (70% торфа, 30% песка)
30 | ТЕР47-01-046-06 | Посев газонов партерных, мавританских и обыкновенных вручную Состав работ: 1. Посев вручную 2. Прикатывание газонов после посева легкими катками 3. Полив. |  | 4: 100 м2; 6: 0.88; Мат. 13: 5,99 6,06; Мат. 14: 2,74 3,01 | [5 empty] | Посев газонов партерных, мавританских и обыкновенных вручную Состав работ: 1. Посев вручную 2. Прикатывание газонов после посева легкими катками 3. Полив.
| 411-0001 | Вода |  | 4: м3; 5: 10; 6: 8.8 | [7 empty] | Вода
| 414-0137 | Семена газонных трав (смесь) |  | 4: кг; 5: 2; 6: 1.76 | [7 empty] | Семена газонных трав (смесь)
30.1 | ТССЦ-414-0137 Сверх учтенного расценкой согласно расходу по проекту | Семена газонных трав (смесь) |  | 4: кг; 6: 0.616; Мат. 13: 0 0; Мат. 14: 0 0 | [5 empty] | Семена газонных трав (смесь)
31 | ТЕР47-01-123-02 | Внесение сухих удобрений в почву: минеральных Состав работ: 1. Подноска удобрений на расстояние до 50 м 2. Равномерное раскладывание и разравнивание удобрений по площади участка 3. Заделка удобрений в почву. |  | 4: 100 м2; 6: 0.88; Мат. 13: 5,36 5,42; Мат. 14: 0 0 | [5 empty] | Внесение сухих удобрений в почву: минеральных Состав работ: 1. Подноска удобрений на расстояние до 50 м 2. Равномерное раскладывание и разравнивание удобрений по площади участка 3. Заделка удобрений в почву.
П,Н | 114-9010 | Удобрения минеральные |  | 4: кг; 5: 0; 6: 0 | [6 empty] | Удобрения минеральные
31.1 | ТССЦ-114-0001 | Азофоска марки 1:1:1 насыпью |  | 4: т; 6: 0.00211; Мат. 13: 0 0; Мат. 14: 0 0 | [5 empty] | Азофоска марки 1:1:1 насыпью