## 23_22-1-АР5 - Ресурсная смета (
|  |  | Реконструкция объекта: «ПРС Тихорецкая», расположенного по адресу: Краснодарский край, г. Тихорецк, ул. Звездная 7 | [11 empty] | Реконструкция объекта: «ПРС Тихорецкая», расположенного по адресу: Краснодарский край, г. Тихорецк, ул. Звездная 7
(наименование стройки)
ВЕДОМОСТЬ ОБЪЕМОВ РАБОТ К ЛОКАЛЬНОМУ РЕСУРСНОМУ СМЕТНОМУ РАСЧЕТУ
|  |  | на Архитектурные решения, Реконструкция объекта: «ПРС Тихорецкая», расположенного по адресу: Краснодарский край, г. Тихорецк, ул. Звездная 7 | [12 empty] | на Архитектурные решения, Реконструкция объекта: «ПРС Тихорецкая», расположенного по адресу: Краснодарский край, г. Тихорецк, ул. Звездная 7
(наименование работ и затрат, наименование объекта)
|  | Основание: 23/22 -1-АР5.ВР | [14 empty] | Основание: 23/22 -1-АР5.ВР
№ п/п | Обоснование | Наименование работ и затрат |  | Единица измерения | Количество |  | Сметная стоимость в текущих (прогнозных) ценах, руб. | [5 empty] | Т/з осн. раб. Всего | Т/з мех. Всего
[5 empty] | на ед. | всего | на ед. | Всего | В том числе
[9 empty] | Осн.З/п | Эк.Маш | З/пМех | Мат.
1 | 2 | 3 |  | 4 | 5 | 6 | 7 | 8 | 9 | 10 | 11 | 12 | 13 | 14
Раздел 1. Устройство стен из сэндвич-панелей | [17 empty] | Раздел 1. Устройство стен из сэндвич-панелей
1 | ТЕР09-04-006-04 | Монтаж ограждающих конструкций стен: из многослойных панелей заводской готовности при высоте здания до 50 м Состав работ: 1. Установка конструкций стен. 2. Крепление конструкций стен. 3. Антикоррозийное покрытие сварных швов. |  | 4: 100 м2; 6: 5.276; Мат. 13: 170,24 1032,91; Мат. 14: 34,58 228,06 |  |  |  |  | Монтаж ограждающих конструкций стен: из многослойных панелей заводской готовности при высоте здания до 50 м Состав работ: 1. Установка конструкций стен. 2. Крепление конструкций стен. 3. Антикоррозийное покрытие сварных швов.
| 101-0309 | Канаты пеньковые пропитанные |  | 4: т; 5: 0.00054; 6: 0.002849 | [5 empty] | Канаты пеньковые пропитанные
| 101-0324 | Кислород технический: газообразный |  | 4: м3; 5: 2.98; 6: 15.7225 | [5 empty] | Кислород технический: газообразный
| 101-0797 | Проволока горячекатаная в мотках, диаметром 6,3-6,5 мм |  | 4: т; 5: 0.00013; 6: 0.0006859 | [5 empty] | Проволока горячекатаная в мотках, диаметром 6,3-6,5 мм
| 101-1019 | Швеллеры № 40 из стали марки: Ст0 |  | 4: т; 5: 0.0104; 6: 0.05487 | [5 empty] | Швеллеры № 40 из стали марки: Ст0
| 101-1513 | Электроды диаметром: 4 мм Э42 |  | 4: т; 5: 0.0031; 6: 0.016356 | [5 empty] | Электроды диаметром: 4 мм Э42
| 101-1714 | Болты с гайками и шайбами строительные |  | 4: т; 5: 0.0126; 6: 0.066478 | [5 empty] | Болты с гайками и шайбами строительные
| 101-1805 | Гвозди строительные |  | 4: т; 5: 5e-05; 6: 0.0002638 | [5 empty] | Гвозди строительные
| 101-2278 | Пропан-бутан, смесь техническая |  | 4: кг; 5: 3.16; 6: 16.6722 | [5 empty] | Пропан-бутан, смесь техническая
| 101-2467 | Растворитель марки: Р-4 |  | 4: т; 5: 0.0003; 6: 0.0015828 | [5 empty] | Растворитель марки: Р-4
| 102-0023 | Бруски обрезные хвойных пород длиной: 4-6,5 м, шириной 75-150 мм, толщиной 40-75 мм, I сорта |  | 4: м3; 5: 0.005; 6: 0.02638 | [5 empty] | Бруски обрезные хвойных пород длиной: 4-6,5 м, шириной 75-150 мм, толщиной 40-75 мм, I сорта
| 113-0021 | Грунтовка: ГФ-021 красно-коричневая |  | 4: т; 5: 0.00165; 6: 0.0087054 | [5 empty] | Грунтовка: ГФ-021 красно-коричневая
| 201-0756 | Отдельные конструктивные элементы зданий и сооружений с преобладанием: горячекатаных профилей, средняя масса сборочной единицы от 0,1 до 0,5 т |  | 4: т; 5: 0.017; 6: 0.089692 | [5 empty] | Отдельные конструктивные элементы зданий и сооружений с преобладанием: горячекатаных профилей, средняя масса сборочной единицы от 0,1 до 0,5 т
Н | 201-9360 | Конструкции стальные нащельников и деталей обрамления |  | 4: т; 5: 0.273; 6: 1.4403 | [6 empty] | Конструкции стальные нащельников и деталей обрамления
П,Н | 201-9400 | Панели многослойные стеновые с обшивкой из профильного настила |  | 4: м2; 5: 0; 6: 0 | [6 empty] | Панели многослойные стеновые с обшивкой из профильного настила
| 508-0097 | Канат двойной свивки типа ТК, конструкции 6х19(1+6+12)+1 о.с., оцинкованный из проволок марки В, маркировочная группа: 1770 н/мм2, диаметром 5,5 мм |  | 4: 10 м; 5: 0.055; 6: 0.29018 | [5 empty] | Канат двойной свивки типа ТК, конструкции 6х19(1+6+12)+1 о.с., оцинкованный из проволок марки В, маркировочная группа: 1770 н/мм2, диаметром 5,5 мм
1.1 | ТССЦ-201-0296 | Элементы фасонные (доборные) изготавливаются из оцинкованной стали |  | 4: т; 6: 1.4403; Мат. 13: 0 0; Мат. 14: 0 0 |  |  |  |  | Элементы фасонные (доборные) изготавливаются из оцинкованной стали
1.2 | ТССЦ-201-1039 | Сэндвич-панель трехслойная стеновая "Металл Профиль" с видимым креплением Z-LOCK, с наполнителем из минеральной ваты (НГ) плотностью 110кг/м , марка МП ТСП-Z, толщина: 100 мм, тип покрытия PRISMA, толщина металлических облицовок 0,5 мм |  | 4: м2; 6: 537; Мат. 13: 0 0; Мат. 14: 0 0 |  |  |  |  | Сэндвич-панель трехслойная стеновая "Металл Профиль" с видимым креплением Z-LOCK, с наполнителем из минеральной ваты (НГ) плотностью 110кг/м , марка МП ТСП-Z, толщина: 100 мм, тип покрытия PRISMA, толщина металлических облицовок 0,5 мм
Раздел 2. Устройство кровли из сэндвич-панелей | [17 empty] | Раздел 2. Устройство кровли из сэндвич-панелей
2 | ТЕР09-04-002-03 | Монтаж кровельного покрытия: из многослойных панелей заводской готовности при высоте до 50 м Состав работ: 1. Укладка листов. 2. Крепление их болтами и сваркой. 3. Антикоррозийное покрытие сварных швов. |  | 4: 100 м2 покрытия; 6: 2.827; Мат. 13: 45,2 146,95; Мат. 14: 9,74 34,42 |  |  |  |  | Монтаж кровельного покрытия: из многослойных панелей заводской готовности при высоте до 50 м Состав работ: 1. Укладка листов. 2. Крепление их болтами и сваркой. 3. Антикоррозийное покрытие сварных швов.
| 101-0309 | Канаты пеньковые пропитанные |  | 4: т; 5: 0.00054; 6: 0.0015266 | [5 empty] | Канаты пеньковые пропитанные
| 101-0324 | Кислород технический: газообразный |  | 4: м3; 5: 0.9; 6: 2.5443 | [5 empty] | Кислород технический: газообразный
| 101-0797 | Проволока горячекатаная в мотках, диаметром 6,3-6,5 мм |  | 4: т; 5: 0.00013; 6: 0.0003675 | [5 empty] | Проволока горячекатаная в мотках, диаметром 6,3-6,5 мм
| 101-1019 | Швеллеры № 40 из стали марки: Ст0 |  | 4: т; 5: 0.0104; 6: 0.029401 | [5 empty] | Швеллеры № 40 из стали марки: Ст0
| 101-1513 | Электроды диаметром: 4 мм Э42 |  | 4: т; 5: 0.00214; 6: 0.0060498 | [5 empty] | Электроды диаметром: 4 мм Э42
| 101-1515 | Электроды диаметром: 4 мм Э46 |  | 4: т; 5: 0.0011; 6: 0.0031097 | [5 empty] | Электроды диаметром: 4 мм Э46
| 101-2278 | Пропан-бутан, смесь техническая |  | 4: кг; 5: 0.27; 6: 0.76329 | [5 empty] | Пропан-бутан, смесь техническая
| 101-2467 | Растворитель марки: Р-4 |  | 4: т; 5: 0.0003; 6: 0.0008481 | [5 empty] | Растворитель марки: Р-4
| 102-0023 | Бруски обрезные хвойных пород длиной: 4-6,5 м, шириной 75-150 мм, толщиной 40-75 мм, I сорта |  | 4: м3; 5: 0.005; 6: 0.014135 | [5 empty] | Бруски обрезные хвойных пород длиной: 4-6,5 м, шириной 75-150 мм, толщиной 40-75 мм, I сорта
| 113-0021 | Грунтовка: ГФ-021 красно-коричневая |  | 4: т; 5: 0.00165; 6: 0.0046646 | [5 empty] | Грунтовка: ГФ-021 красно-коричневая
П,Н | 201-9400 | Панели многослойные стеновые с обшивкой из профильного настила |  | 4: м2; 5: 0; 6: 0 | [6 empty] | Панели многослойные стеновые с обшивкой из профильного настила
| 508-0097 | Канат двойной свивки типа ТК, конструкции 6х19(1+6+12)+1 о.с., оцинкованный из проволок марки В, маркировочная группа: 1770 н/мм2, диаметром 5,5 мм |  | 4: 10 м; 5: 0.055; 6: 0.15549 | [5 empty] | Канат двойной свивки типа ТК, конструкции 6х19(1+6+12)+1 о.с., оцинкованный из проволок марки В, маркировочная группа: 1770 н/мм2, диаметром 5,5 мм
2.1 | ТССЦ-201-1203 | Сэндвич-панель трехслойная кровельная "Металл Профиль" с наполнителем из минеральной ваты (НГ) плотностью 110кг/м , марка МП ТСП-K, толщина: 120 мм, тип покрытия PRISMA, толщина металлических облицовок 0,5 мм |  | 4: м2; 6: 282.7; Мат. 13: 0 0; Мат. 14: 0 0 |  |  |  |  | Сэндвич-панель трехслойная кровельная "Металл Профиль" с наполнителем из минеральной ваты (НГ) плотностью 110кг/м , марка МП ТСП-K, толщина: 120 мм, тип покрытия PRISMA, толщина металлических облицовок 0,5 мм
3 | ТЕР12-01-012-01 | Ограждение кровель перилами Состав работ: 1. Установка перил на крыше со сборкой их из готовых звеньев. |  | 4: 100 м ограждения; 6: 1.284; Мат. 13: 6,67 9,85; Мат. 14: 0,29 0,47 |  |  |  |  | Ограждение кровель перилами Состав работ: 1. Установка перил на крыше со сборкой их из готовых звеньев.
| 101-1529 | Электроды диаметром: 6 мм Э42 |  | 4: т; 5: 0.0005; 6: 0.000642 | [5 empty] | Электроды диаметром: 6 мм Э42
| 101-1851 | Резина прессованная |  | 4: кг; 5: 0.52; 6: 0.66768 | [5 empty] | Резина прессованная
| 201-0777 | Конструктивные элементы вспомогательного назначения: с преобладанием профильного проката собираемые из двух и более деталей, с отверстиями и без отверстий, соединяемые на сварке |  | 4: т; 5: 0.3; 6: 0.3852 | [5 empty] | Конструктивные элементы вспомогательного назначения: с преобладанием профильного проката собираемые из двух и более деталей, с отверстиями и без отверстий, соединяемые на сварке
3.1 | ТССЦ-201-0777 | Конструктивные элементы вспомогательного назначения: с преобладанием профильного проката собираемые из двух и более деталей, с отверстиями и без отверстий, соединяемые на сварке |  | 4: т; 6: -0.3852; Мат. 13: 0 0; Мат. 14: 0 0 |  |  |  |  | Конструктивные элементы вспомогательного назначения: с преобладанием профильного проката собираемые из двух и более деталей, с отверстиями и без отверстий, соединяемые на сварке
3.2 | ТЦ_07.2.05.01_23_7704792852_18.02.2023_02 | Ограждение кровельное ОК-h600х1860 мм (5005) |  | шт. |  | 40 | 2412.5 | 96500 |  |  |  | 96500 | 0 0 | 0 0 |  |  |  |  | Ограждение кровельное ОК-h600х1860 мм (5005)
3.3 | ТЦ_01.7.01.02_23_7704792852_18.02.2023_02 | Планка снегозадержателя 95х65х2000 (ПЭ-01-7024-0.45) |  | м пог |  | 54 | 218.75 | 11813 |  |  |  | 11813 | 0 0 | 0 0 |  |  |  |  | Планка снегозадержателя 95х65х2000 (ПЭ-01-7024-0.45)
Раздел 3. Водосточная система | [17 empty] | Раздел 3. Водосточная система
4 | ТЕР12-01-009-02 | Устройство желобов: подвесных Состав работ: 1. Заготовка и установка желобов с креплением их. |  | 4: 100 м желобов; 6: 0.55; Мат. 13: 31,41 19,87; Мат. 14: 0,16 0,11 |  |  |  |  | Устройство желобов: подвесных Состав работ: 1. Заготовка и установка желобов с креплением их.
| 101-0173 | Гвозди проволочные оцинкованные для асбестоцементной кровли: 4,5х120 мм |  | 4: т; 5: 0.0038; 6: 0.00209 | [5 empty] | Гвозди проволочные оцинкованные для асбестоцементной кровли: 4,5х120 мм
| 101-0788 | Поковки оцинкованные, масса: 2,825 кг |  | 4: т; 5: 0.169; 6: 0.09295 | [5 empty] | Поковки оцинкованные, масса: 2,825 кг
| 101-1875 | Сталь листовая оцинкованная толщиной листа: 0,7 мм |  | 4: т; 5: 0.452; 6: 0.2486 | [5 empty] | Сталь листовая оцинкованная толщиной листа: 0,7 мм
4.1 | ТССЦ-101-0788 | Поковки оцинкованные, масса: 2,825 кг |  | 4: т; 6: -0.09295; Мат. 13: 0 0; Мат. 14: 0 0 |  |  |  |  | Поковки оцинкованные, масса: 2,825 кг
4.2 | ТССЦ-101-1875 | Сталь листовая оцинкованная толщиной листа: 0,7 мм |  | 4: т; 6: -0.2486; Мат. 13: 0 0; Мат. 14: 0 0 |  |  |  |  | Сталь листовая оцинкованная толщиной листа: 0,7 мм
4.3 | ТЦ_08.1.02.07_23_7704792852_18.02.2023_02 | Желоб водосточный D185х3000 (ПЭ-01-8017-0.5) |  | м |  | 55 | 320.83 | 17646 |  |  |  | 17646 | 0 0 | 0 0 |  |  |  |  | Желоб водосточный D185х3000 (ПЭ-01-8017-0.5)
4.4 | ТЦ_08.1.02.07_23_7704792852_18.02.2023_02 | Заглушка желоба D185 (ПЭ-01-8017-0.5) |  | шт. |  | 4 | 66.67 | 267 |  |  |  | 267 | 0 0 | 0 0 |  |  |  |  | Заглушка желоба D185 (ПЭ-01-8017-0.5)
4.5 | ТЦ_08.1.02.07_23_7704792852_18.02.2023_02 | Держатель желоба D185х300 (ПО-01-8017-3) |  | шт. |  | 56 | 241.67 | 13534 |  |  |  | 13534 | 0 0 | 0 0 |  |  |  |  | Держатель желоба D185х300 (ПО-01-8017-3)
5 | ТЕР12-01-008-01 | Устройство обделок на фасадах (наружные подоконники, пояски, балконы и др.): включая водосточные трубы, с изготовлением элементов труб Состав работ: 1. Покрытие наружных подоконников, поясков, сандриков и др. листовой оцинкованной сталью. 2. Обделка балконов листовой оцинкованной сталью. 3. Изготовление, сборка и навеска водосточных труб с креплением их к стенам. |  | 4: 100 м2фасада (без вычета проемов); 6: 5.276; Мат. 13: 13,4 81,3; Мат. 14: 0 0 |  |  |  |  | Устройство обделок на фасадах (наружные подоконники, пояски, балконы и др.): включая водосточные трубы, с изготовлением элементов труб Состав работ: 1. Покрытие наружных подоконников, поясков, сандриков и др. листовой оцинкованной сталью. 2. Обделка балконов листовой оцинкованной сталью. 3. Изготовление, сборка и навеска водосточных труб с креплением их к стенам.
| 101-0195 | Гвозди толевые круглые: 3,0х40 мм |  | 4: т; 5: 0.0014; 6: 0.0073864 | [5 empty] | Гвозди толевые круглые: 3,0х40 мм
| 101-0788 | Поковки оцинкованные, масса: 2,825 кг |  | 4: т; 5: 0.0112; 6: 0.059091 | [5 empty] | Поковки оцинкованные, масса: 2,825 кг
| 101-0795 | Проволока канатная оцинкованная, диаметром: 3 мм |  | 4: т; 5: 0.0039; 6: 0.020576 | [5 empty] | Проволока канатная оцинкованная, диаметром: 3 мм
| 101-1875 | Сталь листовая оцинкованная толщиной листа: 0,7 мм |  | 4: т; 5: 0.072; 6: 0.37987 | [5 empty] | Сталь листовая оцинкованная толщиной листа: 0,7 мм
5.1 | ТССЦ-101-0788 | Поковки оцинкованные, масса: 2,825 кг |  | 4: т; 6: -0.059091; Мат. 13: 0 0; Мат. 14: 0 0 |  |  |  |  | Поковки оцинкованные, масса: 2,825 кг
5.2 | ТССЦ-101-0795 | Проволока канатная оцинкованная, диаметром: 3 мм |  | 4: т; 6: -0.020576; Мат. 13: 0 0; Мат. 14: 0 0 |  |  |  |  | Проволока канатная оцинкованная, диаметром: 3 мм
5.3 | ТССЦ-101-1875 | Сталь листовая оцинкованная толщиной листа: 0,7 мм |  | 4: т; 6: -0.37987; Мат. 13: 0 0; Мат. 14: 0 0 |  |  |  |  | Сталь листовая оцинкованная толщиной листа: 0,7 мм
5.4 | ТЦ_08.1.02.07_23_7704792852_18.02.2023_02 | Труба водосточная D150х1000 (ПЭ-01-8017-0.5) |  | м пог |  | 32.4 | 466.67 | 15120 |  |  |  | 15120 | 0 0 | 0 0 |  |  |  |  | Труба водосточная D150х1000 (ПЭ-01-8017-0.5)
5.5 | ТЦ_08.1.02.07_23_7704792852_18.02.2023_02 | Воронка выпускная D185х150 (ПЭ-01-8017-0.5) |  | шт |  | 4 | 1079.17 | 4317 |  |  |  | 4317 | 0 0 | 0 0 |  |  |  |  | Воронка выпускная D185х150 (ПЭ-01-8017-0.5)
5.6 | ТЦ_08.1.02.07_23_7704792852_18.02.2023_02 | Колено трубы D150 (ПЭ-01-8017-0.5) |  | шт |  | 12 | 304.17 | 3650 |  |  |  | 3650 | 0 0 | 0 0 |  |  |  |  | Колено трубы D150 (ПЭ-01-8017-0.5)
5.7 | ТЦ_08.1.02.07_23_7704792852_18.02.2023_02 | Держатель трубы D150 (ПЭ-01-8017-1.0) (саморез) |  | шт |  | 28 | 195.83 | 5483 |  |  |  | 5483 | 0 0 | 0 0 |  |  |  |  | Держатель трубы D150 (ПЭ-01-8017-1.0) (саморез)
Раздел 4. Заполнение проемов по наружным стенам | [17 empty] | Раздел 4. Заполнение проемов по наружным стенам
6 | ТЕР10-01-034-02 | Установка в жилых и общественных зданиях оконных блоков из ПВХ профилей: глухих с площадью проема более 2 м2 Состав работ: 1. Подготовка рамы к предварительной установке в проем. 2. Установка рамы на технологические клинья в проем и выставление в горизонтальной плоскости. 3. Устройство на раме отметок для сверления отверстий под дюбель. 4. Извлечение рамы. 5. Сверление отверстий под дюбеля (снаружи внутрь рамы). 6. Установка рамы в проем с выставлением по уровню в горизонтальной и вертикальной плоскостях и закреплением в проеме клиньями. 7. Сверление стены под дюбеля по имеющимся отверстиям. 8. Установка дюбелей. 9. Заполнение зазора между рамой и стеной монтажной пеной. 10. Установка стеклопакетов. 11. Устройство наружного водоизоляционного паропроницаемого слоя. 12. Устройство внутреннего пароизоляционного слоя. 13. Установка фурнитуры. |  | 4: 100 м2 проемов; 6: 1.008; Мат. 13: 137,43 159,31; Мат. 14: 0,66 0,83 |  |  |  |  | Установка в жилых и общественных зданиях оконных блоков из ПВХ профилей: глухих с площадью проема более 2 м2 Состав работ: 1. Подготовка рамы к предварительной установке в проем. 2. Установка рамы на технологические клинья в проем и выставление в горизонтальной плоскости. 3. Устройство на раме отметок для сверления отверстий под дюбель. 4. Извлечение рамы. 5. Сверление отверстий под дюбеля (снаружи внутрь рамы). 6. Установка рамы в проем с выставлением по уровню в горизонтальной и вертикальной плоскостях и закреплением в проеме клиньями. 7. Сверление стены под дюбеля по имеющимся отверстиям. 8. Установка дюбелей. 9. Заполнение зазора между рамой и стеной монтажной пеной. 10. Установка стеклопакетов. 11. Устройство наружного водоизоляционного паропроницаемого слоя. 12. Устройство внутреннего пароизоляционного слоя. 13. Установка фурнитуры.
| 101-2052 | Лента бутиловая |  | 4: м; 5: 230; 6: 231.84 | [5 empty] | Лента бутиловая
| 101-2054 | Лента бутиловая диффузионная |  | 4: м; 5: 50; 6: 50.4 | [5 empty] | Лента бутиловая диффузионная
| 101-2388 | Герметик пенополиуретановый (пена монтажная) типа Makrofleks, Soudal в баллонах по 750 мл |  | 4: шт.; 5: 66; 6: 66.528 | [5 empty] | Герметик пенополиуретановый (пена монтажная) типа Makrofleks, Soudal в баллонах по 750 мл
| 101-2789 | Лента ПСУЛ |  | 4: м; 5: 150; 6: 151.2 | [5 empty] | Лента ПСУЛ
| 101-4173 | Дюбели монтажные 10х130 (10х132, 10х150) мм |  | 4: 10 шт.; 5: 30; 6: 30.24 | [5 empty] | Дюбели монтажные 10х130 (10х132, 10х150) мм
| 102-0303 | Клинья пластиковые монтажные |  | 4: шт.; 5: 800; 6: 806.4 | [5 empty] | Клинья пластиковые монтажные
Н | 203-9096 | Блоки оконные пластиковые |  | 4: м2; 5: 100; 6: 100.8 | [6 empty] | Блоки оконные пластиковые
6.1 | ТССЦ-203-1014 | Блок оконный пластиковый: трехстворчатый, глухой, с двухкамерным стеклопакетом (32 мм), площадью до 3 м2 |  | 4: м2; 6: 8.64; Мат. 13: 0 0; Мат. 14: 0 0 |  |  |  |  | Блок оконный пластиковый: трехстворчатый, глухой, с двухкамерным стеклопакетом (32 мм), площадью до 3 м2
6.2 | ТССЦ-203-1015 | Блок оконный пластиковый: трехстворчатый, глухой, с двухкамерным стеклопакетом (32 мм), площадью более 3 м2 |  | 4: м2; 6: 92.16; Мат. 13: 0 0; Мат. 14: 0 0 |  |  |  |  | Блок оконный пластиковый: трехстворчатый, глухой, с двухкамерным стеклопакетом (32 мм), площадью более 3 м2
7 | ТЕР09-04-012-01 | Установка металлических дверных блоков в готовые проемы Состав работ: 1. Подготовка дверного блока к предварительной установке в проем. 2. Установка дверной коробки в проем. 3. Разметка мест установки закладных деталей для крепления коробки. 4. Сверление отверстий для установки анкеров. 5. Приварка закладных деталей к анкеру и коробке с выверкой в проектное положение. 6. Заделка стыков между коробкой и дверным откосом монтажной пеной. 7. Навешивание дверного полотна на коробку с выверкой в проектное положение. 8. Установка противосъемных упоров. 9. Разметка, врезка и проверка механизмов дверного замка. 10. Обработка мест сварки электрошлифовальной машиной. |  | 4: 1 м2 проема; 6: 1.7716; Мат. 13: 2,4 4,89; Мат. 14: 0 0 |  |  |  |  | Установка металлических дверных блоков в готовые проемы Состав работ: 1. Подготовка дверного блока к предварительной установке в проем. 2. Установка дверной коробки в проем. 3. Разметка мест установки закладных деталей для крепления коробки. 4. Сверление отверстий для установки анкеров. 5. Приварка закладных деталей к анкеру и коробке с выверкой в проектное положение. 6. Заделка стыков между коробкой и дверным откосом монтажной пеной. 7. Навешивание дверного полотна на коробку с выверкой в проектное положение. 8. Установка противосъемных упоров. 9. Разметка, врезка и проверка механизмов дверного замка. 10. Обработка мест сварки электрошлифовальной машиной.
| 101-1513 | Электроды диаметром: 4 мм Э42 |  | 4: т; 5: 0.0001; 6: 0.0001772 | [5 empty] | Электроды диаметром: 4 мм Э42
| 101-1921 | Пена монтажная: для герметизации стыков в баллончике емкостью 0,85 л |  | 4: шт.; 5: 0.1; 6: 0.17716 | [5 empty] | Пена монтажная: для герметизации стыков в баллончике емкостью 0,85 л
П,Н | 101-9411 | Скобяные изделия |  | 4: компл.; 5: 0; 6: 0 | [6 empty] | Скобяные изделия
Н | 203-9066 | Блоки дверные металлические |  | 4: м2; 5: 1; 6: 1.7716 | [6 empty] | Блоки дверные металлические
| 204-0062 | Детали закладные и накладные изготовленные: без применения сварки, гнутья, сверления (пробивки) отверстий поставляемые отдельно |  | 4: т; 5: 0.003; 6: 0.0053148 | [5 empty] | Детали закладные и накладные изготовленные: без применения сварки, гнутья, сверления (пробивки) отверстий поставляемые отдельно
7.1 | ТССЦ-203-8146 | Блок дверной стальной внутренний однопольный ДСВ, площадь 2,1 м2 (ГОСТ 31173-2003) |  | 4: м2; 6: 1.7716; Мат. 13: 0 0; Мат. 14: 0 0 |  |  |  |  | Блок дверной стальной внутренний однопольный ДСВ, площадь 2,1 м2 (ГОСТ 31173-2003)
8 | ТЕР10-01-046-01 | Установка ворот с коробками стальными, с раздвижными или распахивающимися неутепленными полотнами и калитками Состав работ: 1. Обрамление проемов стальными деталями. 2. Установка полотен. 3. Установка поковок и приборов. |  | 4: 100 м2 полотен и проемов; 6: 0.2592; Мат. 13: 228,66 68,16; Мат. 14: 9,13 2,96 |  |  |  |  | Установка ворот с коробками стальными, с раздвижными или распахивающимися неутепленными полотнами и калитками Состав работ: 1. Обрамление проемов стальными деталями. 2. Установка полотен. 3. Установка поковок и приборов.
| 101-0388 | Краски масляные земляные марки: МА-0115 мумия, сурик железный |  | 4: т; 5: 0.0224; 6: 0.0058061 | [5 empty] | Краски масляные земляные марки: МА-0115 мумия, сурик железный
| 101-1130 | Прокат тонколистовой горячекатаный в листах с обрезными кромками шириной от 1200 до 1300 мм, толщиной 3,2-3,9 мм, сталь марки: С235 |  | 4: т; 5: 0.16; 6: 0.041472 | [5 empty] | Прокат тонколистовой горячекатаный в листах с обрезными кромками шириной от 1200 до 1300 мм, толщиной 3,2-3,9 мм, сталь марки: С235
| 101-1482 | Шурупы с полукруглой головкой: 5х70 мм |  | 4: т; 5: 0.00287; 6: 0.0007439 | [5 empty] | Шурупы с полукруглой головкой: 5х70 мм
| 101-1529 | Электроды диаметром: 6 мм Э42 |  | 4: т; 5: 0.01163; 6: 0.0030145 | [5 empty] | Электроды диаметром: 6 мм Э42
| 101-1597 | Брезент |  | 4: м2; 5: 3.4; 6: 0.88128 | [5 empty] | Брезент
| 101-1714 | Болты с гайками и шайбами строительные |  | 4: т; 5: 0.00222; 6: 0.0005754 | [5 empty] | Болты с гайками и шайбами строительные
| 101-1755 | Сталь полосовая, марка стали: Ст3сп шириной 50-200 мм толщиной 4-5 мм |  | 4: т; 5: 0.24; 6: 0.062208 | [5 empty] | Сталь полосовая, марка стали: Ст3сп шириной 50-200 мм толщиной 4-5 мм
| 101-1805 | Гвозди строительные |  | 4: т; 5: 0.0009; 6: 0.0002333 | [5 empty] | Гвозди строительные
| 101-1825 | Олифа натуральная |  | 4: кг; 5: 6.7; 6: 1.7366 | [5 empty] | Олифа натуральная
| 101-1851 | Резина прессованная |  | 4: кг; 5: 11; 6: 2.8512 | [5 empty] | Резина прессованная
| 101-2174 | Шайбы |  | 4: т; 5: 0.0037; 6: 0.000959 | [5 empty] | Шайбы
П,Н | 101-9411 | Скобяные изделия |  | 4: компл.; 5: 0; 6: 0 | [6 empty] | Скобяные изделия
| 201-0588 | Ворота различных типов: рамы, каркасы, панели с заполнением из тонколистовой стали без механизма открывания |  | 4: т; 5: 3.91; 6: 1.0135 | [5 empty] | Ворота различных типов: рамы, каркасы, панели с заполнением из тонколистовой стали без механизма открывания
| 203-0407 | Ворота неутепленные с полотнами, обшитыми с одной стороны: строгаными досками, глухие ВРГ 24-24Н, площадь 5,4 м2 |  | 4: м2; 5: 100; 6: 25.92 | [5 empty] | Ворота неутепленные с полотнами, обшитыми с одной стороны: строгаными досками, глухие ВРГ 24-24Н, площадь 5,4 м2
Раздел 5. Устройство полов | [17 empty] | Раздел 5. Устройство полов
9 | ТЕР11-01-011-01 | Устройство стяжек: цементных толщиной 20 мм Состав работ: 1. Подготовка основания. 2. Укладка и разравнивание слоя раствора. 3. Уход за стяжкой. |  | 4: 100 м2 стяжки; 6: 0.207; Мат. 13: 39,51 9,41; Мат. 14: 1,27 0,33 |  |  |  |  | Устройство стяжек: цементных толщиной 20 мм Состав работ: 1. Подготовка основания. 2. Укладка и разравнивание слоя раствора. 3. Уход за стяжкой.
| 402-0005 | Раствор готовый кладочный цементный марки: 150 |  | 4: м3; 5: 2.04; 6: 0.42228 | [5 empty] | Раствор готовый кладочный цементный марки: 150
| 411-0001 | Вода |  | 4: м3; 5: 3.5; 6: 0.7245 | [5 empty] | Вода
10 | ТЕР11-01-011-02 | Устройство стяжек: на каждые 5 мм изменения толщины стяжки добавлять или исключать к расценке 11-01-011-01 Состав работ: 1. Подготовка основания. 2. Укладка и разравнивание слоя раствора. |  | 4: 100 м2 стяжки; 6: 0.207; Мат. 13: 0,5 0,36; Мат. 14: 0,21 0,16 |  |  |  |  | Устройство стяжек: на каждые 5 мм изменения толщины стяжки добавлять или исключать к расценке 11-01-011-01 Состав работ: 1. Подготовка основания. 2. Укладка и разравнивание слоя раствора.
| 402-0005 | Раствор готовый кладочный цементный марки: 150 |  | 4: м3; 5: 1.53; 6: 0.31671 | [5 empty] | Раствор готовый кладочный цементный марки: 150
11 | ТЕР11-01-015-08 | Железнение цементных покрытий Состав работ: 1. Железнение цементных покрытий. |  | 4: 100 м2 покрытия; 6: 0.207; Мат. 13: 10,8 2,57; Мат. 14: 0,1 0,03 |  |  |  |  | Железнение цементных покрытий Состав работ: 1. Железнение цементных покрытий.
| 101-1305 | Портландцемент общестроительного назначения бездобавочный, марки: 400 |  | 4: т; 5: 0.06; 6: 0.01242 | [5 empty] | Портландцемент общестроительного назначения бездобавочный, марки: 400
| 411-0001 | Вода |  | 4: м3; 5: 0.2; 6: 0.0414 | [5 empty] | Вода
12 | ТЕР15-07-017-03 | Нанесение защитных многокомпонентных покрытий на поверхности: пористые (камень, кирпич, бетон и т.д.), первый слой Состав работ: 1. Очистка поверхности щетками 2. Обезжиривание поверхности 3. Укрытие защитной пленкой поверхностей, смежных с окрашиваемыми 4. Огрунтовка поверхности в два слоя 5. Приготовление многокомпонентного покрытия 6. Нанесение многокомпонентного покрытия 7. Снятие защитной пленки. |  | 4: 100 м2 поверхности; 6: 2.265; Мат. 13: 40,57 105,67; Мат. 14: 0 0 |  |  |  |  | Нанесение защитных многокомпонентных покрытий на поверхности: пористые (камень, кирпич, бетон и т.д.), первый слой Состав работ: 1. Очистка поверхности щетками 2. Обезжиривание поверхности 3. Укрытие защитной пленкой поверхностей, смежных с окрашиваемыми 4. Огрунтовка поверхности в два слоя 5. Приготовление многокомпонентного покрытия 6. Нанесение многокомпонентного покрытия 7. Снятие защитной пленки.
| 101-1757 | Ветошь |  | 4: кг; 5: 0; 6: 0 | [5 empty] | Ветошь
| 101-2472 | Растворитель марки: № 646 |  | 4: т; 5: 0; 6: 0 | [5 empty] | Растворитель марки: № 646
| 101-3063 | Мыло хозяйственное жидкое |  | 4: кг; 5: 0; 6: 0 | [5 empty] | Мыло хозяйственное жидкое
| 101-5870 | Грунтовка полиуретановая "Праймер 1101" |  | 4: кг; 5: 0; 6: 0 | [5 empty] | Грунтовка полиуретановая "Праймер 1101"
| 113-0324 | Пленка полиэтиленовая толщиной: 0,2-0,5 мм |  | 4: м2; 5: 0; 6: 0 | [5 empty] | Пленка полиэтиленовая толщиной: 0,2-0,5 мм
| 113-0731 | Грунтовка: многокомпонентная "СТИсерия" №100 для защитного покрытия, компонент А (основа) |  | 4: кг; 5: 0; 6: 0 | [5 empty] | Грунтовка: многокомпонентная "СТИсерия" №100 для защитного покрытия, компонент А (основа)
| 113-0732 | Грунтовка: многокомпонентная "СТИсерия" №100 для защитного покрытия, компонент В (отвердитель) |  | 4: кг; 5: 0; 6: 0 | [5 empty] | Грунтовка: многокомпонентная "СТИсерия" №100 для защитного покрытия, компонент В (отвердитель)
| 113-0733 | Грунтовка: многокомпонентная "СТИсерия" №100 для защитного покрытия, компонент С (разбавитель) |  | 4: кг; 5: 0; 6: 0 | [5 empty] | Грунтовка: многокомпонентная "СТИсерия" №100 для защитного покрытия, компонент С (разбавитель)
| 411-0001 | Вода |  | 4: м3; 5: 0; 6: 0 | [5 empty] | Вода
12.1 | ТЦ_04.3.02.14_23_6455049603_18.02.2023_02 Расход для средней и большой нагрузки 5-8 кг/м2 | Корундовый топпинг MasterTop 450 |  | кг |  | 1472.25 | 66.39 | 97743 |  |  |  | 97743 | 0 0 | 0 0 |  |  |  |  | Корундовый топпинг MasterTop 450
13 | ТЕР15-07-017-04 | Нанесение защитных многокомпонентных покрытий на поверхности: пористые (камень, кирпич, бетон и т.д.), последующий слой Состав работ: 1. Приготовление многокомпонентного покрытия 2. Нанесение многокомпонентного покрытия. |  | 4: 100 м2 поверхности; 6: 2.265; Мат. 13: 11,38 29,64; Мат. 14: 0 0 |  |  |  |  | Нанесение защитных многокомпонентных покрытий на поверхности: пористые (камень, кирпич, бетон и т.д.), последующий слой Состав работ: 1. Приготовление многокомпонентного покрытия 2. Нанесение многокомпонентного покрытия.
| 113-0734 | Краска кремнийорганическая многокомпонентная "СТИсерия" №300 для защитного покрытия, компонент А (основа) |  | 4: кг; 5: 0; 6: 0 | [5 empty] | Краска кремнийорганическая многокомпонентная "СТИсерия" №300 для защитного покрытия, компонент А (основа)
| 113-0735 | Краска кремнийорганическая многокомпонентная "СТИсерия" №300 для защитного покрытия, компонент В (отвердитель) |  | 4: кг; 5: 0; 6: 0 | [5 empty] | Краска кремнийорганическая многокомпонентная "СТИсерия" №300 для защитного покрытия, компонент В (отвердитель)
| 113-0736 | Краска кремнийорганическая многокомпонентная "СТИсерия" №300 для защитного покрытия, компонент С (разбавитель) |  | 4: кг; 5: 0; 6: 0 | [5 empty] | Краска кремнийорганическая многокомпонентная "СТИсерия" №300 для защитного покрытия, компонент С (разбавитель)
13.1 | ТЦ_04.3.02.14_23_6455049603_18.02.2023_02 Расход 1 л на 8-10 м2 | Кьюринг MasterTop CC 713 |  | л |  | 25.1415 | 1725 | 43369 |  |  |  | 43369 | 0 0 | 0 0 |  |  |  |  | Кьюринг MasterTop CC 713
Раздел 6. Утепление ж.б. конструкций | [17 empty] | Раздел 6. Утепление ж.б. конструкций
14 | ТЕР15-02-036-01 | Штукатурка по сетке без устройства каркаса: улучшенная стен Состав работ: 1. Натягивание проволочной сетки 2. Покрытие сетки цементным молоком 3. Обмазка сетки раствором с очесами 4. Оштукатуривание и отделка поверхностей 5. Обмазка плинтусов и наличников. |  | 4: 100 м2 оштукатуриваемой поверхности; 6: 0.235; Мат. 13: 129,95 35,12; Мат. 14: 1,44 0,42 |  |  |  |  | Штукатурка по сетке без устройства каркаса: улучшенная стен Состав работ: 1. Натягивание проволочной сетки 2. Покрытие сетки цементным молоком 3. Обмазка сетки раствором с очесами 4. Оштукатуривание и отделка поверхностей 5. Обмазка плинтусов и наличников.
| 101-0179 | Гвозди строительные с плоской головкой: 1,6х50 мм |  | 4: т; 5: 0.0025; 6: 0.0005875 | [5 empty] | Гвозди строительные с плоской головкой: 1,6х50 мм
| 101-0874 | Сетка тканая с квадратными ячейками № 05: без покрытия |  | 4: м2; 5: 108; 6: 25.38 | [5 empty] | Сетка тканая с квадратными ячейками № 05: без покрытия
| 101-1305 | Портландцемент общестроительного назначения бездобавочный, марки: 400 |  | 4: т; 5: 0.013; 6: 0.003055 | [5 empty] | Портландцемент общестроительного назначения бездобавочный, марки: 400
| 101-1705 | Пакля пропитанная |  | 4: кг; 5: 12; 6: 2.82 | [5 empty] | Пакля пропитанная
| 402-0086 | Раствор готовый отделочный тяжелый,: известковый 1:2,5 |  | 4: м3; 5: 3.1; 6: 0.7285 | [5 empty] | Раствор готовый отделочный тяжелый,: известковый 1:2,5
| 411-0001 | Вода |  | 4: м3; 5: 0.01; 6: 0.00235 | [5 empty] | Вода