## 23_22-1-КМ5 - Ресурсная смета (
|  |  | Реконструкция объекта: «ПРС Тихорецкая», расположенного по адресу: Краснодарский край, г. Тихорецк, ул. Звездная 7 | [11 empty] | Реконструкция объекта: «ПРС Тихорецкая», расположенного по адресу: Краснодарский край, г. Тихорецк, ул. Звездная 7
(наименование стройки)
ВЕДОМОСТЬ ОБЪЕМОВ РАБОТ К ЛОКАЛЬНОМУ РЕСУРСНОМУ СМЕТНОМУ РАСЧЕТУ
|  |  | на Конструкции металлические, Реконструкция объекта: «ПРС Тихорецкая», расположенного по адресу: Краснодарский край, г. Тихорецк, ул. Звездная 7 | [12 empty] | на Конструкции металлические, Реконструкция объекта: «ПРС Тихорецкая», расположенного по адресу: Краснодарский край, г. Тихорецк, ул. Звездная 7
(наименование работ и затрат, наименование объекта)
|  | Основание: 23/22-1-КМ5 | [14 empty] | Основание: 23/22-1-КМ5
№ п/п | Обоснование | Наименование работ и затрат |  | Единица измерения | Количество |  | Сметная стоимость в текущих (прогнозных) ценах, руб. | [5 empty] | Т/з осн. раб. Всего | Т/з мех. Всего
[5 empty] | на ед. | всего | на ед. | Всего | В том числе
[9 empty] | Осн.З/п | Эк.Маш | З/пМех | Мат.
1 | 2 | 3 |  | 4 | 5 | 6 | 7 | 8 | 9 | 10 | 11 | 12 | 13 | 14
Раздел 1. М/к ангара | [17 empty] | Раздел 1. М/к ангара
1 | ТЕР09-01-001-02 | Монтаж каркасов одноэтажных производственных зданий одно- и многопролетных без фонарей пролетом: до 24 м, высотой до 20 м с мостовыми и подвесными кранами грузоподъемностью до 15 т Состав работ: 1. Сборка и установка конструкций стальных каркасов на болтах и на сварке. 2. Устройство подмостей. 3. Антикоррозийное покрытие сварных швов. |  | 4: 1 т конструкций; 6: 31.5313; Мат. 13: 21,2 768,73; Мат. 14: 2,78 109,57 |  |  |  |  | Монтаж каркасов одноэтажных производственных зданий одно- и многопролетных без фонарей пролетом: до 24 м, высотой до 20 м с мостовыми и подвесными кранами грузоподъемностью до 15 т Состав работ: 1. Сборка и установка конструкций стальных каркасов на болтах и на сварке. 2. Устройство подмостей. 3. Антикоррозийное покрытие сварных швов.
| 101-0309 | Канаты пеньковые пропитанные |  | 4: т; 5: 0.0001; 6: 0.0031531 | [5 empty] | Канаты пеньковые пропитанные
| 101-0324 | Кислород технический: газообразный |  | 4: м3; 5: 2.4; 6: 75.6751 | [5 empty] | Кислород технический: газообразный
| 101-0797 | Проволока горячекатаная в мотках, диаметром 6,3-6,5 мм |  | 4: т; 5: 3e-05; 6: 0.0009459 | [5 empty] | Проволока горячекатаная в мотках, диаметром 6,3-6,5 мм
Уд | 101-1019 | Швеллеры № 40 из стали марки: Ст0 |  | 4: т; 5: 0.00194; 6: 0.061171 | [6 empty] | Швеллеры № 40 из стали марки: Ст0
| 101-1513 | Электроды диаметром: 4 мм Э42 |  | 4: т; 5: 0.0027; 6: 0.085135 | [5 empty] | Электроды диаметром: 4 мм Э42
| 101-1714 | Болты с гайками и шайбами строительные |  | 4: т; 5: 0.004; 6: 0.12613 | [5 empty] | Болты с гайками и шайбами строительные
| 101-1805 | Гвозди строительные |  | 4: т; 5: 1e-05; 6: 0.0003153 | [5 empty] | Гвозди строительные
| 101-2278 | Пропан-бутан, смесь техническая |  | 4: кг; 5: 0.73; 6: 23.0178 | [5 empty] | Пропан-бутан, смесь техническая
| 101-2467 | Растворитель марки: Р-4 |  | 4: т; 5: 0.0006; 6: 0.018919 | [5 empty] | Растворитель марки: Р-4
| 102-0023 | Бруски обрезные хвойных пород длиной: 4-6,5 м, шириной 75-150 мм, толщиной 40-75 мм, I сорта |  | 4: м3; 5: 0.037; 6: 1.1667 | [5 empty] | Бруски обрезные хвойных пород длиной: 4-6,5 м, шириной 75-150 мм, толщиной 40-75 мм, I сорта
| 113-0021 | Грунтовка: ГФ-021 красно-коричневая |  | 4: т; 5: 0.00031; 6: 0.0097747 | [5 empty] | Грунтовка: ГФ-021 красно-коричневая
| 201-0756 | Отдельные конструктивные элементы зданий и сооружений с преобладанием: горячекатаных профилей, средняя масса сборочной единицы от 0,1 до 0,5 т |  | 4: т; 5: 0.004; 6: 0.12613 | [5 empty] | Отдельные конструктивные элементы зданий и сооружений с преобладанием: горячекатаных профилей, средняя масса сборочной единицы от 0,1 до 0,5 т
Н | 201-9002 | Конструкции стальные |  | 4: т; 5: 1; 6: 31.5313 | [7 empty] | Конструкции стальные
| 508-0097 | Канат двойной свивки типа ТК, конструкции 6х19(1+6+12)+1 о.с., оцинкованный из проволок марки В, маркировочная группа: 1770 н/мм2, диаметром 5,5 мм |  | 4: 10 м; 5: 0.0187; 6: 0.58964 | [5 empty] | Канат двойной свивки типа ТК, конструкции 6х19(1+6+12)+1 о.с., оцинкованный из проволок марки В, маркировочная группа: 1770 н/мм2, диаметром 5,5 мм
1.1 | ТССЦ-201-0756 | Отдельные конструктивные элементы зданий и сооружений с преобладанием: горячекатаных профилей, средняя масса сборочной единицы от 0,1 до 0,5 т |  | 4: т; 6: 24.543; Мат. 13: 0 0; Мат. 14: 0 0 |  |  |  |  | Отдельные конструктивные элементы зданий и сооружений с преобладанием: горячекатаных профилей, средняя масса сборочной единицы от 0,1 до 0,5 т
1.2 | ТССЦ-201-0762 | Отдельные конструктивные элементы зданий и сооружений с преобладанием: гнутых профилей, средняя масса сборочной единицы 0,5 до 1 т |  | 4: т; 6: 4.819; Мат. 13: 0 0; Мат. 14: 0 0 |  |  |  |  | Отдельные конструктивные элементы зданий и сооружений с преобладанием: гнутых профилей, средняя масса сборочной единицы 0,5 до 1 т
1.3 | ТССЦ-201-0625 | Балки подкрановые составного сечения со стенкой, укрепленной ребрами пролетом до 12 м, масса 1 м: от 0,1 до 0,2 т |  | 4: т; 6: 3.44; Мат. 13: 0 0; Мат. 14: 0 0 |  |  |  |  | Балки подкрановые составного сечения со стенкой, укрепленной ребрами пролетом до 12 м, масса 1 м: от 0,1 до 0,2 т
2 | ТЕР09-03-030-01 | Монтаж площадок с настилом и ограждением из листовой, рифленой, просечной и круглой стали Состав работ: 1. Установка и крепление стальных конструкций площадок с настилом и ограждением. 2. Устройство подмостей. 3. Антикоррозийное покрытие сварных швов. |  | 4: 1 т конструкций; 6: 2.9943; Мат. 13: 39,13 134,74; Мат. 14: 4,72 17,67 |  |  |  |  | Монтаж площадок с настилом и ограждением из листовой, рифленой, просечной и круглой стали Состав работ: 1. Установка и крепление стальных конструкций площадок с настилом и ограждением. 2. Устройство подмостей. 3. Антикоррозийное покрытие сварных швов.
| 101-0309 | Канаты пеньковые пропитанные |  | 4: т; 5: 0.0001; 6: 0.0002994 | [5 empty] | Канаты пеньковые пропитанные
| 101-0324 | Кислород технический: газообразный |  | 4: м3; 5: 1.37; 6: 4.1022 | [5 empty] | Кислород технический: газообразный
| 101-0797 | Проволока горячекатаная в мотках, диаметром 6,3-6,5 мм |  | 4: т; 5: 3e-05; 6: 8.98e-05 | [5 empty] | Проволока горячекатаная в мотках, диаметром 6,3-6,5 мм
| 101-1019 | Швеллеры № 40 из стали марки: Ст0 |  | 4: т; 5: 0.00194; 6: 0.005809 | [5 empty] | Швеллеры № 40 из стали марки: Ст0
| 101-1515 | Электроды диаметром: 4 мм Э46 |  | 4: т; 5: 0.004; 6: 0.011977 | [5 empty] | Электроды диаметром: 4 мм Э46
П,Н | 101-1714 | Болты с гайками и шайбами строительные |  | 4: т; 5: 0; 6: 0 | [7 empty] | Болты с гайками и шайбами строительные
| 101-1805 | Гвозди строительные |  | 4: т; 5: 1e-05; 6: 2.99e-05 | [5 empty] | Гвозди строительные
| 101-2278 | Пропан-бутан, смесь техническая |  | 4: кг; 5: 0.41; 6: 1.2277 | [5 empty] | Пропан-бутан, смесь техническая
| 101-2467 | Растворитель марки: Р-4 |  | 4: т; 5: 0.0006; 6: 0.0017966 | [5 empty] | Растворитель марки: Р-4
| 102-0023 | Бруски обрезные хвойных пород длиной: 4-6,5 м, шириной 75-150 мм, толщиной 40-75 мм, I сорта |  | 4: м3; 5: 0.00103; 6: 0.0030842 | [5 empty] | Бруски обрезные хвойных пород длиной: 4-6,5 м, шириной 75-150 мм, толщиной 40-75 мм, I сорта
| 113-0021 | Грунтовка: ГФ-021 красно-коричневая |  | 4: т; 5: 0.00031; 6: 0.0009282 | [5 empty] | Грунтовка: ГФ-021 красно-коричневая
| 201-0756 | Отдельные конструктивные элементы зданий и сооружений с преобладанием: горячекатаных профилей, средняя масса сборочной единицы от 0,1 до 0,5 т |  | 4: т; 5: 0.001; 6: 0.0029943 | [5 empty] | Отдельные конструктивные элементы зданий и сооружений с преобладанием: горячекатаных профилей, средняя масса сборочной единицы от 0,1 до 0,5 т
Н | 201-9002 | Конструкции стальные |  | 4: т; 5: 1; 6: 2.9943 | [7 empty] | Конструкции стальные
| 508-0097 | Канат двойной свивки типа ТК, конструкции 6х19(1+6+12)+1 о.с., оцинкованный из проволок марки В, маркировочная группа: 1770 н/мм2, диаметром 5,5 мм |  | 4: 10 м; 5: 0.0187; 6: 0.055994 | [5 empty] | Канат двойной свивки типа ТК, конструкции 6х19(1+6+12)+1 о.с., оцинкованный из проволок марки В, маркировочная группа: 1770 н/мм2, диаметром 5,5 мм
2.1 | ТССЦ-201-0755 | Отдельные конструктивные элементы зданий и сооружений с преобладанием: горячекатаных профилей, средняя масса сборочной единицы до 0,1 т |  | 4: т; 6: 3.115; Мат. 13: 0 0; Мат. 14: 0 0 |  |  |  |  | Отдельные конструктивные элементы зданий и сооружений с преобладанием: горячекатаных профилей, средняя масса сборочной единицы до 0,1 т
Раздел 2. Антикоррозийная защита | [17 empty] | Раздел 2. Антикоррозийная защита
3 | ТЕР13-06-002-02 | Очистка кварцевым песком: решетчатых поверхностей Состав работ: 1. Заправка аппарата песком 2. Осмотр шланговых соединений 3. Очистка поверхности 4. Уборка отработанного песка 5. Контроль качества. |  | 4: 1 м2 очищаемой поверхности; 6: 314.45; Мат. 13: 0,76 274,83; Мат. 14: 0,34 133,64 |  |  |  |  | Очистка кварцевым песком: решетчатых поверхностей Состав работ: 1. Заправка аппарата песком 2. Осмотр шланговых соединений 3. Очистка поверхности 4. Уборка отработанного песка 5. Контроль качества.
| 408-0442 | Песок кварцевый ЛПК-5 |  | 4: кг; 5: 38; 6: 11949.1 | [5 empty] | Песок кварцевый ЛПК-5
4 | ТЕР13-06-004-01 | Обеспыливание поверхности Состав работ: 1. Обеспыливание поверхности 2. Контроль качества. |  | 4: 1 м2 обеспыливаемой поверхности; 6: 314.45; Мат. 13: 0,1 36,16; Мат. 14: 0 0 |  |  |  |  | Обеспыливание поверхности Состав работ: 1. Обеспыливание поверхности 2. Контроль качества.
5 | ТЕР13-07-001-02 | Обезжиривание поверхностей аппаратов и трубопроводов диаметром до 500 мм: уайт-спиритом Состав работ: 1. Обезжиривание поверхностей аппаратов и трубопроводов 2. Контроль качества. |  | 4: 100 м2 обезжириваемой поверхности; 6: 3.1445; Мат. 13: 9,08 32,83; Мат. 14: 0,01 0,04 |  |  |  |  | Обезжиривание поверхностей аппаратов и трубопроводов диаметром до 500 мм: уайт-спиритом Состав работ: 1. Обезжиривание поверхностей аппаратов и трубопроводов 2. Контроль качества.
| 101-1292 | Уайт-спирит |  | 4: т; 5: 0.032; 6: 0.10062 | [5 empty] | Уайт-спирит
| 101-1757 | Ветошь |  | 4: кг; 5: 5; 6: 15.7225 | [5 empty] | Ветошь
6 | ТЕР13-03-002-04 | Огрунтовка металлических поверхностей за один раз: грунтовкой ГФ-021 Состав работ: 1. Подготовка окрасочных агрегатов 2. Приготовление грунтовочных составов 3. Нанесение грунта 4. Промывка, очистка окрасочных агрегатов и шлангов 5. Контроль качества. |  | 4: 100 м2 окрашиваемой поверхности; 6: 3.1445; Мат. 13: 5,31 19,2; Мат. 14: 0,01 0,04 |  |  |  |  | Огрунтовка металлических поверхностей за один раз: грунтовкой ГФ-021 Состав работ: 1. Подготовка окрасочных агрегатов 2. Приготовление грунтовочных составов 3. Нанесение грунта 4. Промывка, очистка окрасочных агрегатов и шлангов 5. Контроль качества.
| 113-0021 | Грунтовка: ГФ-021 красно-коричневая |  | 4: т; 5: 0.012; 6: 0.037734 | [5 empty] | Грунтовка: ГФ-021 красно-коричневая
| 113-0077 | Ксилол нефтяной марки А |  | 4: т; 5: 0.002; 6: 0.006289 | [5 empty] | Ксилол нефтяной марки А
7 | ТЕР13-03-004-26 | Окраска металлических огрунтованных поверхностей: эмалью ПФ-115 Состав работ: 1. Подготовка окрасочных агрегатов 2. Приготовление состава 3. Нанесение окрасочного состава 4. Промывка, очистка окрасочных агрегатов и шлангов 5. Контроль качества. |  | 4: 100 м2 окрашиваемой поверхности; 6: 3.1445; Мат. 13: 3,83 15,23; Мат. 14: 0,01 0,04 |  |  |  |  | Окраска металлических огрунтованных поверхностей: эмалью ПФ-115 Состав работ: 1. Подготовка окрасочных агрегатов 2. Приготовление состава 3. Нанесение окрасочного состава 4. Промывка, очистка окрасочных агрегатов и шлангов 5. Контроль качества.
| 101-1292 | Уайт-спирит |  | 4: т; 5: 0.00154; 6: 0.0048425 | [5 empty] | Уайт-спирит
| 113-0246 | Эмаль ПФ-115 серая |  | 4: т; 5: 0.0209; 6: 0.06572 | [5 empty] | Эмаль ПФ-115 серая
Восстановление покрытия поврежденного в результате транспортирования, хранения и монтажа | [22 empty] | Восстановление покрытия поврежденного в результате транспортирования, хранения и монтажа
13 | ТЕР13-03-004-26 | Окраска металлических огрунтованных поверхностей: эмалью ПФ-115 Состав работ: 1. Подготовка окрасочных агрегатов 2. Приготовление состава 3. Нанесение окрасочного состава 4. Промывка, очистка окрасочных агрегатов и шлангов 5. Контроль качества. |  | 4: 100 м2 окрашиваемой поверхности; 6: 0.0157; Мат. 13: 3,83 0,08; Мат. 14: 0,01 0 |  |  |  |  | Окраска металлических огрунтованных поверхностей: эмалью ПФ-115 Состав работ: 1. Подготовка окрасочных агрегатов 2. Приготовление состава 3. Нанесение окрасочного состава 4. Промывка, очистка окрасочных агрегатов и шлангов 5. Контроль качества.
| 101-1292 | Уайт-спирит |  | 4: т; 5: 0.00154; 6: 2.42e-05 | [5 empty] | Уайт-спирит
| 113-0246 | Эмаль ПФ-115 серая |  | 4: т; 5: 0.0209; 6: 0.0003281 | [5 empty] | Эмаль ПФ-115 серая
Раздел 3. Огнезащитная обработка м/к | [17 empty] | Раздел 3. Огнезащитная обработка м/к
R45 | [22 empty] | R45
8 | ТЕР26-02-004-02 | Огнезащитное покрытие несущих металлоконструкций балок перекрытий, покрытий и ферм составом «УНИКУМ» с пределом огнестойкости: 0,75 часа Состав работ: 1. Приготовление огнезащитного состава 2. Очистка поверхности от ржавчины пескоструйным способом и щетками в недоступных местах 3. Обеспыливание и обезжиривание поверхности 4. Грунтовка в два слоя 5. Нанесение огнезащитного состава «УНИКУМ» послойно 6. Проведение замеров толщины слоя 7. Промывка агрегата. |  | 4: 100 м2 обрабатываемой поверхности; 6: 2.9162; Мат. 13: 150,64 505,19; Мат. 14: 42,69 155,62 |  |  |  |  | Огнезащитное покрытие несущих металлоконструкций балок перекрытий, покрытий и ферм составом «УНИКУМ» с пределом огнестойкости: 0,75 часа Состав работ: 1. Приготовление огнезащитного состава 2. Очистка поверхности от ржавчины пескоструйным способом и щетками в недоступных местах 3. Обеспыливание и обезжиривание поверхности 4. Грунтовка в два слоя 5. Нанесение огнезащитного состава «УНИКУМ» послойно 6. Проведение замеров толщины слоя 7. Промывка агрегата.
| 101-1757 | Ветошь |  | 4: кг; 5: 10; 6: 29.162 | [5 empty] | Ветошь
| 101-2472 | Растворитель марки: № 646 |  | 4: т; 5: 0.013; 6: 0.037911 | [5 empty] | Растворитель марки: № 646
| 113-0021 | Грунтовка: ГФ-021 красно-коричневая |  | 4: т; 5: 0.028; 6: 0.081654 | [5 empty] | Грунтовка: ГФ-021 красно-коричневая
| 113-0523 | Краска огнезащитная: «УНИКУМ» |  | 4: кг; 5: 275; 6: 801.955 | [5 empty] | Краска огнезащитная: «УНИКУМ»
| 408-0122 | Песок природный для строительных: работ средний |  | 4: м3; 5: 2.33; 6: 6.7947 | [5 empty] | Песок природный для строительных: работ средний
| 411-0001 | Вода |  | 4: м3; 5: 0.01; 6: 0.029162 | [5 empty] | Вода
R15 | [22 empty] | R15
9 | ТЕР13-06-002-02 | Очистка кварцевым песком: решетчатых поверхностей Состав работ: 1. Заправка аппарата песком 2. Осмотр шланговых соединений 3. Очистка поверхности 4. Уборка отработанного песка 5. Контроль качества. |  | 4: 1 м2 очищаемой поверхности; 6: 449.35; Мат. 13: 0,76 392,73; Мат. 14: 0,34 190,97 |  |  |  |  | Очистка кварцевым песком: решетчатых поверхностей Состав работ: 1. Заправка аппарата песком 2. Осмотр шланговых соединений 3. Очистка поверхности 4. Уборка отработанного песка 5. Контроль качества.
| 408-0442 | Песок кварцевый ЛПК-5 |  | 4: кг; 5: 38; 6: 17075.3 | [5 empty] | Песок кварцевый ЛПК-5
10 | ТЕР13-07-001-02 | Обезжиривание поверхностей аппаратов и трубопроводов диаметром до 500 мм: уайт-спиритом Состав работ: 1. Обезжиривание поверхностей аппаратов и трубопроводов 2. Контроль качества. |  | 4: 100 м2 обезжириваемой поверхности; 6: 4.4935; Мат. 13: 9,08 46,92; Мат. 14: 0,01 0,06 |  |  |  |  | Обезжиривание поверхностей аппаратов и трубопроводов диаметром до 500 мм: уайт-спиритом Состав работ: 1. Обезжиривание поверхностей аппаратов и трубопроводов 2. Контроль качества.
| 101-1292 | Уайт-спирит |  | 4: т; 5: 0.032; 6: 0.14379 | [5 empty] | Уайт-спирит
| 101-1757 | Ветошь |  | 4: кг; 5: 5; 6: 22.4675 | [5 empty] | Ветошь
11 | ТЕР13-03-002-04 | Огрунтовка металлических поверхностей за один раз: грунтовкой ГФ-021 Состав работ: 1. Подготовка окрасочных агрегатов 2. Приготовление грунтовочных составов 3. Нанесение грунта 4. Промывка, очистка окрасочных агрегатов и шлангов 5. Контроль качества. |  | 4: 100 м2 окрашиваемой поверхности; 6: 4.4935; Мат. 13: 5,31 27,44; Мат. 14: 0,01 0,06 |  |  |  |  | Огрунтовка металлических поверхностей за один раз: грунтовкой ГФ-021 Состав работ: 1. Подготовка окрасочных агрегатов 2. Приготовление грунтовочных составов 3. Нанесение грунта 4. Промывка, очистка окрасочных агрегатов и шлангов 5. Контроль качества.
| 113-0021 | Грунтовка: ГФ-021 красно-коричневая |  | 4: т; 5: 0.012; 6: 0.053922 | [5 empty] | Грунтовка: ГФ-021 красно-коричневая
| 113-0077 | Ксилол нефтяной марки А |  | 4: т; 5: 0.002; 6: 0.008987 | [5 empty] | Ксилол нефтяной марки А
12 | ТЕР26-02-011-01 | Нанесение огнезащитной краски на металлические огрунтованные поверхности с пределом огнестойкости: 0,5 часа толщиной слоя 0,58 мм Состав работ: 1. Приготовление огнезащитной краски 2. Обеспыливание поверхности 3. Нанесение огнезащитной краски в один слой 4. Проведение замеров толщины слоя 5. Промывка агрегата. |  | 4: 100 м2 покрытия; 6: 4.516; Мат. 13: 94,81 492,39; Мат. 14: 0 0 |  |  |  |  | Нанесение огнезащитной краски на металлические огрунтованные поверхности с пределом огнестойкости: 0,5 часа толщиной слоя 0,58 мм Состав работ: 1. Приготовление огнезащитной краски 2. Обеспыливание поверхности 3. Нанесение огнезащитной краски в один слой 4. Проведение замеров толщины слоя 5. Промывка агрегата.
| 113-1779 | Краска огнезащитная |  | 4: т; 5: 0.08; 6: 0.36128 | [5 empty] | Краска огнезащитная