## 23_22-1-ОВ5 - Ресурсная смета (
|  |  | Реконструкция объекта: «ПРС Тихорецкая», расположенного по адресу: Краснодарский край, г. Тихорецк, ул. Звездная 7 | [11 empty] | Реконструкция объекта: «ПРС Тихорецкая», расположенного по адресу: Краснодарский край, г. Тихорецк, ул. Звездная 7
(наименование стройки)
ВЕДОМОСТЬ ОБЪЕМОВ РАБОТ К ЛОКАЛЬНОМУ РЕСУРСНОМУ СМЕТНОМУ РАСЧЕТУ
|  |  | на Вентиляция. Электрообогрев кровли, Реконструкция объекта: «ПРС Тихорецкая», расположенного по адресу: Краснодарский край, г. Тихорецк, ул. Звездная 7 | [12 empty] | на Вентиляция. Электрообогрев кровли, Реконструкция объекта: «ПРС Тихорецкая», расположенного по адресу: Краснодарский край, г. Тихорецк, ул. Звездная 7
(наименование работ и затрат, наименование объекта)
|  | Основание: 23/22-1-ОВ5 | [14 empty] | Основание: 23/22-1-ОВ5
№ п/п | Обоснование | Наименование работ и затрат |  | Единица измерения | Количество |  | Сметная стоимость в текущих (прогнозных) ценах, руб. | [5 empty] | Т/з осн. раб. Всего | Т/з мех. Всего
[5 empty] | на ед. | всего | на ед. | Всего | В том числе
[9 empty] | Осн.З/п | Эк.Маш | З/пМех | Мат.
1 | 2 | 3 |  | 4 | 5 | 6 | 7 | 8 | 9 | 10 | 11 | 12 | 13 | 14
Раздел 1. Приточная система П1 | [17 empty] | Раздел 1. Приточная система П1
1 | ТЕР20-06-002-01 | Установка камер приточных типовых: без секции орошения производительностью до 10 тыс.м3/час Состав работ: 1. Установка секций камеры, заслонок или клапанов 2. Соединение секций на фланцах с установкой прокладок и затяжкой болтов 3. Присоединение камер к трубопроводам 4. Опробование камеры. |  | 4: 1 камера; 6: 1; Мат. 13: 43,71 52,78; Мат. 14: 0,22 0,28 |  |  |  |  | Установка камер приточных типовых: без секции орошения производительностью до 10 тыс.м3/час Состав работ: 1. Установка секций камеры, заслонок или клапанов 2. Соединение секций на фланцах с установкой прокладок и затяжкой болтов 3. Присоединение камер к трубопроводам 4. Опробование камеры.
| 101-0319 | Картон строительный: прокладочный марки Б |  | 4: т; 5: 0.00038; 6: 0.00038 | [5 empty] | Картон строительный: прокладочный марки Б
| 101-0388 | Краски масляные земляные марки: МА-0115 мумия, сурик железный |  | 4: т; 5: 0.00029; 6: 0.00029 | [5 empty] | Краски масляные земляные марки: МА-0115 мумия, сурик железный
| 101-0628 | Олифа комбинированная, марки: К-3 |  | 4: т; 5: 0.00014; 6: 0.00014 | [5 empty] | Олифа комбинированная, марки: К-3
| 101-1522 | Электроды диаметром: 5 мм Э42А |  | 4: т; 5: 0.00034; 6: 0.00034 | [5 empty] | Электроды диаметром: 5 мм Э42А
| 101-1669 | Очес льняной |  | 4: кг; 5: 0.15; 6: 0.15 | [5 empty] | Очес льняной
| 101-1703 | Прокладки резиновые (пластина техническая прессованная) |  | 4: кг; 5: 2.72; 6: 2.72 | [5 empty] | Прокладки резиновые (пластина техническая прессованная)
| 101-1714 | Болты с гайками и шайбами строительные |  | 4: т; 5: 0.0042; 6: 0.0042 | [5 empty] | Болты с гайками и шайбами строительные
| 101-1929 | Болты анкерные |  | 4: т; 5: 0.00096; 6: 0.00096 | [5 empty] | Болты анкерные
| 101-2040 | Шайбы стальные |  | 4: т; 5: 0.00018; 6: 0.00018 | [5 empty] | Шайбы стальные
Н | 301-9001 | Камеры приточные |  | 4: компл.; 5: 1; 6: 1 | [6 empty] | Камеры приточные
| 302-1240 | Сгоны стальные с муфтой и контргайкой, диаметром: 40 мм |  | 4: шт.; 5: 3; 6: 3 | [5 empty] | Сгоны стальные с муфтой и контргайкой, диаметром: 40 мм
| 402-0004 | Раствор готовый кладочный цементный марки: 100 |  | 4: м3; 5: 0.009; 6: 0.009 | [5 empty] | Раствор готовый кладочный цементный марки: 100
1.1 | ТЦ_101_23_7718915896_28.09.2022_02 | Приточная установка канального типа для круглых каналов Ø200, L=320 м3/ч, Pсеть=200 Па в комплекте с автоматикой по опросному листу 23/22-1-ОВ5.ОЛ1 |  | компл. |  | 1 | 125348 | 125348 |  |  |  | 125348 | 0 0 | 0 0 |  |  |  |  | Приточная установка канального типа для круглых каналов Ø200, L=320 м3/ч, Pсеть=200 Па в комплекте с автоматикой по опросному листу 23/22-1-ОВ5.ОЛ1
2 | ТЕРм11-04-008-01 Блок управления | Съемные и выдвижные блоки (модули, ячейки, ТЭЗ), масса: до 5 кг |  | 4: 1 шт.; 6: 1; Мат. 13: 1,03 1,03; Мат. 14: 0 0 |  |  |  |  | Съемные и выдвижные блоки (модули, ячейки, ТЭЗ), масса: до 5 кг
| 999-9950 | Вспомогательные ненормируемые ресурсы (2% от Оплаты труда рабочих) |  | 4: руб; 5: 0.14; 6: 0.14 | [5 empty] | Вспомогательные ненормируемые ресурсы (2% от Оплаты труда рабочих)
3 | ТЕРм11-03-001-01 Регулятор скорости | Приборы, устанавливаемые на металлоконструкциях, щитах и пультах, масса: до 5 кг |  | 4: 1 шт.; 6: 1; Мат. 13: 0,52 0,52; Мат. 14: 0 0 |  |  |  |  | Приборы, устанавливаемые на металлоконструкциях, щитах и пультах, масса: до 5 кг
| 101-2036 | Болты с гайками и шайбами оцинкованные, диаметр: 6 мм |  | 4: кг; 5: 0.035; 6: 0.035 | [5 empty] | Болты с гайками и шайбами оцинкованные, диаметр: 6 мм
| 999-9950 | Вспомогательные ненормируемые ресурсы (2% от Оплаты труда рабочих) |  | 4: руб; 5: 0.08; 6: 0.08 | [5 empty] | Вспомогательные ненормируемые ресурсы (2% от Оплаты труда рабочих)
4 | ТЕРм11-05-001-01 Привод заслонки | Механизм исполнительный, масса: до 20 кг |  | 4: 1 шт.; 6: 1; Мат. 13: 0,59 0,59; Мат. 14: 0,23 0,23 |  |  |  |  | Механизм исполнительный, масса: до 20 кг
| 101-2039 | Болты с гайками и шайбами оцинкованные, диаметр: 12 мм |  | 4: кг; 5: 0.32; 6: 0.32 | [5 empty] | Болты с гайками и шайбами оцинкованные, диаметр: 12 мм
| 999-9950 | Вспомогательные ненормируемые ресурсы (2% от Оплаты труда рабочих) |  | 4: руб; 5: 0.08; 6: 0.08 | [5 empty] | Вспомогательные ненормируемые ресурсы (2% от Оплаты труда рабочих)
5 | ТЕРм11-02-001-01 Датчик | Прибор, устанавливаемый на резьбовых соединениях, масса: до 1,5 кг |  | 4: 1 шт.; 6: 3; Мат. 13: 1,03 3,09; Мат. 14: 0 0 |  |  |  |  | Прибор, устанавливаемый на резьбовых соединениях, масса: до 1,5 кг
| 509-2160 | Прокладки паронитовые |  | 4: кг; 5: 0.042; 6: 0.126 | [5 empty] | Прокладки паронитовые
| 999-9950 | Вспомогательные ненормируемые ресурсы (2% от Оплаты труда рабочих) |  | 4: руб; 5: 0.16; 6: 0.48 | [5 empty] | Вспомогательные ненормируемые ресурсы (2% от Оплаты труда рабочих)
6 | ТЕР20-01-001-01 | Прокладка воздуховодов из листовой, оцинкованной стали и алюминия класса Н (нормальные) толщиной: 0,5 мм, диаметром до 200 мм Состав работ: 1. Сборка звеньев воздуховодов в блоки 2. Установка и заделка креплений 3. Подъем блоков и временная их подвеска 4. Установка блоков в проектное положение 5. Соединение блоков на болтах с постановкой прокладок. |  | 4: 100 м2 поверхности воздуховодов; 6: 0.0187; Мат. 13: 167,86 3,79; Мат. 14: 0,52 0,01 |  |  |  |  | Прокладка воздуховодов из листовой, оцинкованной стали и алюминия класса Н (нормальные) толщиной: 0,5 мм, диаметром до 200 мм Состав работ: 1. Сборка звеньев воздуховодов в блоки 2. Установка и заделка креплений 3. Подъем блоков и временная их подвеска 4. Установка блоков в проектное положение 5. Соединение блоков на болтах с постановкой прокладок.
| 101-0605 | Мастика герметизирующая нетвердеющая: «Гэлан» |  | 4: т; 5: 0.00501; 6: 9.37e-05 | [5 empty] | Мастика герметизирующая нетвердеющая: «Гэлан»
| 101-1522 | Электроды диаметром: 5 мм Э42А |  | 4: т; 5: 0.00045; 6: 8.4e-06 | [5 empty] | Электроды диаметром: 5 мм Э42А
| 101-1703 | Прокладки резиновые (пластина техническая прессованная) |  | 4: кг; 5: 8; 6: 0.1496 | [5 empty] | Прокладки резиновые (пластина техническая прессованная)
| 101-1714 | Болты с гайками и шайбами строительные |  | 4: т; 5: 0.015; 6: 0.0002805 | [5 empty] | Болты с гайками и шайбами строительные
П,Н | 101-9430 | Сетки в рамках |  | 4: м2; 5: 0; 6: 0 | [6 empty] | Сетки в рамках
Н | 301-9066 | Воздуховоды металлические |  | 4: м2; 5: 100; 6: 1.87 | [6 empty] | Воздуховоды металлические
П,Н | 301-9110 | Дроссель-клапаны в патрубке |  | 4: шт.; 5: 0; 6: 0 | [6 empty] | Дроссель-клапаны в патрубке
П,Н | 301-9240 | Крепления |  | 4: кг; 5: 0; 6: 0 | [6 empty] | Крепления
П,Н | 301-9520 | Шиберы |  | 4: шт.; 5: 0; 6: 0 | [6 empty] | Шиберы
П,Н | 301-9640 | Заглушки питометражных лючков |  | 4: шт.; 5: 0; 6: 0 | [6 empty] | Заглушки питометражных лючков
| 509-0989 | Шнур асбестовый общего назначения марки: ШАОН диаметром 8-10 мм |  | 4: т; 5: 0.00089; 6: 1.66e-05 | [5 empty] | Шнур асбестовый общего назначения марки: ШАОН диаметром 8-10 мм
6.1 | ТССЦ-301-4796 | Воздуховоды из оцинкованной стали жесткие (спирально-навивные): толщиной 0,55 мм, диаметром 160 мм |  | 4: м2; 6: 0.51; Мат. 13: 0 0; Мат. 14: 0 0 |  |  |  |  | Воздуховоды из оцинкованной стали жесткие (спирально-навивные): толщиной 0,55 мм, диаметром 160 мм
6.2 | ТССЦ-301-4797 | Воздуховоды из оцинкованной стали жесткие (спирально-навивные): толщиной 0,55 мм, диаметром 200 мм |  | 4: м2; 6: 1.26; Мат. 13: 0 0; Мат. 14: 0 0 |  |  |  |  | Воздуховоды из оцинкованной стали жесткие (спирально-навивные): толщиной 0,55 мм, диаметром 200 мм
6.3 | ТССЦ-301-6290 | Врезка воротниковая из оцинкованной стали, диаметром: 200/160 мм |  | 4: шт.; 6: 1; Мат. 13: 0 0; Мат. 14: 0 0 |  |  |  |  | Врезка воротниковая из оцинкованной стали, диаметром: 200/160 мм
7 | ТЕР16-02-005-05 | Прокладка трубопроводов отопления и водоснабжения из стальных электросварных труб диаметром: 100 мм Состав работ: 1. Прокладка трубопровода на сварке из готовых узлов 2. Установка и заделка креплений 3. Промывка трубопровода водой. |  | 4: 100 м трубопровода; 6: 0.12; Мат. 13: 79,75 11,01; Мат. 14: 0,37 0,06 |  |  |  |  | Прокладка трубопроводов отопления и водоснабжения из стальных электросварных труб диаметром: 100 мм Состав работ: 1. Прокладка трубопровода на сварке из готовых узлов 2. Установка и заделка креплений 3. Промывка трубопровода водой.
| 101-0324 | Кислород технический: газообразный |  | 4: м3; 5: 0.67; 6: 0.0804 | [5 empty] | Кислород технический: газообразный
| 101-0807 | Проволока сварочная легированная диаметром: 4 мм |  | 4: т; 5: 0.0005; 6: 6e-05 | [5 empty] | Проволока сварочная легированная диаметром: 4 мм
| 101-1602 | Ацетилен газообразный технический |  | 4: м3; 5: 0.61; 6: 0.0732 | [5 empty] | Ацетилен газообразный технический
П,Н | 301-9240 | Крепления |  | 4: кг; 5: 0; 6: 0 | [6 empty] | Крепления
| 302-1320 | Трубопроводы из стальных электросварных труб с гильзами для отопления и водоснабжения, наружный диаметр: 108 мм, толщина стенки 4 мм |  | 4: м; 5: 100; 6: 12 | [5 empty] | Трубопроводы из стальных электросварных труб с гильзами для отопления и водоснабжения, наружный диаметр: 108 мм, толщина стенки 4 мм
| 402-0006 | Раствор готовый кладочный цементный марки: 200 |  | 4: м3; 5: 0.021; 6: 0.00252 | [5 empty] | Раствор готовый кладочный цементный марки: 200
| 405-1601 | Известь строительная: негашеная хлорная, марки А |  | 4: кг; 5: 0.0393; 6: 0.004716 | [5 empty] | Известь строительная: негашеная хлорная, марки А
| 411-0001 | Вода |  | 4: м3; 5: 10.99; 6: 1.3188 | [5 empty] | Вода
7.1 | ТССЦ-103-0161 | Трубы стальные электросварные прямошовные со снятой фаской из стали марок БСт2кп-БСт4кп и БСт2пс-БСт4пс наружный диаметр: 108 мм, толщина стенки 4 мм |  | 4: м; 6: 12; Мат. 13: 0 0; Мат. 14: 0 0 | [7 empty] | Трубы стальные электросварные прямошовные со снятой фаской из стали марок БСт2кп-БСт4кп и БСт2пс-БСт4пс наружный диаметр: 108 мм, толщина стенки 4 мм
7.2 | ТССЦ-507-1982 | Отводы 90 град. с радиусом кривизны R=1,5 Ду на Ру до 16 МПа (160 кгс/см ), диаметром условного прохода: 100 мм, наружным диаметром 108 мм, толщиной стенки 4 мм |  | 4: шт.; 6: 3; Мат. 13: 0 0; Мат. 14: 0 0 | [7 empty] | Отводы 90 град. с радиусом кривизны R=1,5 Ду на Ру до 16 МПа (160 кгс/см ), диаметром условного прохода: 100 мм, наружным диаметром 108 мм, толщиной стенки 4 мм
7.3 | ТССЦ-507-2171 | Тройники равнопроходные на Ру до 16 МПа (160 кгс/см ) диаметром условного прохода: 100 мм, наружным диаметром 108 мм, толщиной стенки 4 мм |  | 4: шт.; 6: 2; Мат. 13: 0 0; Мат. 14: 0 0 | [7 empty] | Тройники равнопроходные на Ру до 16 МПа (160 кгс/см ) диаметром условного прохода: 100 мм, наружным диаметром 108 мм, толщиной стенки 4 мм
8 | ТЕР16-02-005-07 | Прокладка трубопроводов отопления и водоснабжения из стальных электросварных труб диаметром: 150 мм Состав работ: 1. Прокладка трубопровода на сварке из готовых узлов 2. Установка и заделка креплений 3. Промывка трубопровода водой. |  | 4: 100 м трубопровода; 6: 0.06; Мат. 13: 115,44 7,97; Мат. 14: 0,65 0,05 |  |  |  |  | Прокладка трубопроводов отопления и водоснабжения из стальных электросварных труб диаметром: 150 мм Состав работ: 1. Прокладка трубопровода на сварке из готовых узлов 2. Установка и заделка креплений 3. Промывка трубопровода водой.
| 101-0324 | Кислород технический: газообразный |  | 4: м3; 5: 1; 6: 0.06 | [5 empty] | Кислород технический: газообразный
| 101-0807 | Проволока сварочная легированная диаметром: 4 мм |  | 4: т; 5: 0.0007; 6: 4.2e-05 | [5 empty] | Проволока сварочная легированная диаметром: 4 мм
| 101-1602 | Ацетилен газообразный технический |  | 4: м3; 5: 0.91; 6: 0.0546 | [5 empty] | Ацетилен газообразный технический
П,Н | 301-9240 | Крепления |  | 4: кг; 5: 0; 6: 0 | [6 empty] | Крепления
| 302-1322 | Трубопроводы из стальных электросварных труб с гильзами для отопления и водоснабжения, наружный диаметр: 159 мм, толщина стенки 4 мм |  | 4: м; 5: 100; 6: 6 | [5 empty] | Трубопроводы из стальных электросварных труб с гильзами для отопления и водоснабжения, наружный диаметр: 159 мм, толщина стенки 4 мм
| 402-0006 | Раствор готовый кладочный цементный марки: 200 |  | 4: м3; 5: 0.114; 6: 0.00684 | [5 empty] | Раствор готовый кладочный цементный марки: 200
| 405-1601 | Известь строительная: негашеная хлорная, марки А |  | 4: кг; 5: 0.09; 6: 0.0054 | [5 empty] | Известь строительная: негашеная хлорная, марки А
| 411-0001 | Вода |  | 4: м3; 5: 24.73; 6: 1.4838 | [5 empty] | Вода
8.1 | ТССЦ-103-0177 | Трубы стальные электросварные прямошовные со снятой фаской из стали марок БСт2кп-БСт4кп и БСт2пс-БСт4пс наружный диаметр: 159 мм, толщина стенки 5 мм |  | 4: м; 6: 6; Мат. 13: 0 0; Мат. 14: 0 0 | [7 empty] | Трубы стальные электросварные прямошовные со снятой фаской из стали марок БСт2кп-БСт4кп и БСт2пс-БСт4пс наружный диаметр: 159 мм, толщина стенки 5 мм
8.2 | ТССЦ-507-2180 | Тройники равнопроходные на Ру до 16 МПа (160 кгс/см ) диаметром условного прохода: 150 мм, наружным диаметром 159 мм, толщиной стенки 6 мм |  | 4: шт.; 6: 1; Мат. 13: 0 0; Мат. 14: 0 0 | [7 empty] | Тройники равнопроходные на Ру до 16 МПа (160 кгс/см ) диаметром условного прохода: 150 мм, наружным диаметром 159 мм, толщиной стенки 6 мм
8.3 | ТССЦ-507-2311 | Переходы концентрические на Ру до 16 МПа (160 кгс/см ) диаметром условного прохода: 150х100 мм, наружным диаметром и толщиной стенки 159х8108х6 мм |  | 4: шт.; 6: 6; Мат. 13: 0 0; Мат. 14: 0 0 | [7 empty] | Переходы концентрические на Ру до 16 МПа (160 кгс/см ) диаметром условного прохода: 150х100 мм, наружным диаметром и толщиной стенки 159х8108х6 мм
9 | ТЕР13-03-002-04 | Огрунтовка металлических поверхностей за один раз: грунтовкой ГФ-021 Состав работ: 1. Подготовка окрасочных агрегатов 2. Приготовление грунтовочных составов 3. Нанесение грунта 4. Промывка, очистка окрасочных агрегатов и шлангов 5. Контроль качества. |  | 4: 100 м2 окрашиваемой поверхности; 6: 0.08; Мат. 13: 5,31 0,54; Мат. 14: 0,01 0 |  |  |  |  | Огрунтовка металлических поверхностей за один раз: грунтовкой ГФ-021 Состав работ: 1. Подготовка окрасочных агрегатов 2. Приготовление грунтовочных составов 3. Нанесение грунта 4. Промывка, очистка окрасочных агрегатов и шлангов 5. Контроль качества.
| 113-0021 | Грунтовка: ГФ-021 красно-коричневая |  | 4: т; 5: 0.012; 6: 0.00096 | [5 empty] | Грунтовка: ГФ-021 красно-коричневая
| 113-0077 | Ксилол нефтяной марки А |  | 4: т; 5: 0.002; 6: 0.00016 | [5 empty] | Ксилол нефтяной марки А
10 | ТЕР13-03-004-13 | Окраска металлических огрунтованных поверхностей: эмалью ЭП-5116 Состав работ: 1. Подготовка окрасочных агрегатов 2. Приготовление состава 3. Нанесение окрасочного состава 4. Промывка, очистка окрасочных агрегатов и шлангов 5. Контроль качества. |  | 4: 100 м2 окрашиваемой поверхности; 6: 0.08; Мат. 13: 3,83 0,39; Мат. 14: 0,01 0 |  |  |  |  | Окраска металлических огрунтованных поверхностей: эмалью ЭП-5116 Состав работ: 1. Подготовка окрасочных агрегатов 2. Приготовление состава 3. Нанесение окрасочного состава 4. Промывка, очистка окрасочных агрегатов и шлангов 5. Контроль качества.
| 113-0077 | Ксилол нефтяной марки А |  | 4: т; 5: 0.0027; 6: 0.000216 | [5 empty] | Ксилол нефтяной марки А
| 113-0213 | Эмаль эпоксидная: ЭП-5116 черная |  | 4: т; 5: 0.009; 6: 0.00072 | [5 empty] | Эмаль эпоксидная: ЭП-5116 черная
Раздел 2. Вытяжная естественная система ВЕ1-ВЕ4 | [17 empty] | Раздел 2. Вытяжная естественная система ВЕ1-ВЕ4
11 | ТЕР20-02-013-03 | Установка узлов прохода вытяжных вентиляционных шахт диаметром патрубка: до 560 мм Состав работ: 1. Установка узлов с креплением к железобетонному стакану и присоединением к воздуховоду 2. Соединение узлов с конденсатоотводом. |  | 4: 10 узлов; 6: 0.4; Мат. 13: 36,41 17,59; Мат. 14: 0 0 |  |  |  |  | Установка узлов прохода вытяжных вентиляционных шахт диаметром патрубка: до 560 мм Состав работ: 1. Установка узлов с креплением к железобетонному стакану и присоединением к воздуховоду 2. Соединение узлов с конденсатоотводом.
| 101-0388 | Краски масляные земляные марки: МА-0115 мумия, сурик железный |  | 4: т; 5: 1e-05; 6: 4e-06 | [5 empty] | Краски масляные земляные марки: МА-0115 мумия, сурик железный
| 101-1669 | Очес льняной |  | 4: кг; 5: 1e-05; 6: 4e-06 | [5 empty] | Очес льняной
| 101-1703 | Прокладки резиновые (пластина техническая прессованная) |  | 4: кг; 5: 3.4; 6: 1.36 | [5 empty] | Прокладки резиновые (пластина техническая прессованная)
| 101-1714 | Болты с гайками и шайбами строительные |  | 4: т; 5: 0.0023; 6: 0.00092 | [5 empty] | Болты с гайками и шайбами строительные
| 101-1825 | Олифа натуральная |  | 4: кг; 5: 0.01; 6: 0.004 | [5 empty] | Олифа натуральная
Н | 301-9620 | Узлы прохода |  | 4: шт.; 5: 10; 6: 4 | [6 empty] | Узлы прохода
11.1 | ТССЦ-301-2314 | Узлы прохода вытяжных вентиляционных шахт с клапаном ручного управления: УП2-05, диаметром патрубка 500 мм |  | 4: шт.; 6: 4; Мат. 13: 0 0; Мат. 14: 0 0 |  |  |  |  | Узлы прохода вытяжных вентиляционных шахт с клапаном ручного управления: УП2-05, диаметром патрубка 500 мм
12 | ТЕР20-02-012-03 | Установка дефлекторов диаметром патрубка: 500 мм Состав работ: 1. Установка дефлекторов с постановкой растяжек и талрепов. |  | 4: 1 дефлектор; 6: 4; Мат. 13: 5,34 25,79; Мат. 14: 0,01 0,05 |  |  |  |  | Установка дефлекторов диаметром патрубка: 500 мм Состав работ: 1. Установка дефлекторов с постановкой растяжек и талрепов.
| 101-1703 | Прокладки резиновые (пластина техническая прессованная) |  | 4: кг; 5: 0.219; 6: 0.876 | [5 empty] | Прокладки резиновые (пластина техническая прессованная)
| 101-1714 | Болты с гайками и шайбами строительные |  | 4: т; 5: 5e-05; 6: 0.0002 | [5 empty] | Болты с гайками и шайбами строительные
П,Н | 201-9150 | Растяжки с талрепами |  | 4: шт.; 5: 0; 6: 0 | [6 empty] | Растяжки с талрепами
Н | 301-9115 | Дефлекторы |  | 4: шт.; 5: 1; 6: 4 | [6 empty] | Дефлекторы
| 509-0989 | Шнур асбестовый общего назначения марки: ШАОН диаметром 8-10 мм |  | 4: т; 5: 8e-05; 6: 0.00032 | [5 empty] | Шнур асбестовый общего назначения марки: ШАОН диаметром 8-10 мм
12.1 | ТССЦ-301-1182 | Дефлекторы вытяжные цилиндрические из оцинкованной стали, тип: Д315.00.000-02, диаметр патрубка 500 мм |  | 4: шт.; 6: 4; Мат. 13: 0 0; Мат. 14: 0 0 |  |  |  |  | Дефлекторы вытяжные цилиндрические из оцинкованной стали, тип: Д315.00.000-02, диаметр патрубка 500 мм
13 | ТЕР20-02-002-01 | Установка решеток жалюзийных площадью в свету: до 0,5 м2 Состав работ: 1. Установка решеток с выверкой и закреплением. |  | 4: 1 решетка; 6: 4; Мат. 13: 1,46 7,05; Мат. 14: 0 0 |  |  |  |  | Установка решеток жалюзийных площадью в свету: до 0,5 м2 Состав работ: 1. Установка решеток с выверкой и закреплением.
| 101-1522 | Электроды диаметром: 5 мм Э42А |  | 4: т; 5: 0.00011; 6: 0.00044 | [5 empty] | Электроды диаметром: 5 мм Э42А
| 204-0004 | Горячекатаная арматурная сталь гладкая класса А-I, диаметром: 12 мм |  | 4: т; 5: 0.00043; 6: 0.00172 | [5 empty] | Горячекатаная арматурная сталь гладкая класса А-I, диаметром: 12 мм
Н | 301-9390 | Решетки жалюзийные |  | 4: шт.; 5: 1; 6: 4 | [6 empty] | Решетки жалюзийные
| 402-0004 | Раствор готовый кладочный цементный марки: 100 |  | 4: м3; 5: 0.0003; 6: 0.0012 | [5 empty] | Раствор готовый кладочный цементный марки: 100
13.1 | ТЦ_19.2.03.09_23_9718039681_25.02.2023_02 | Защитная решетка БСК 500 |  | шт. |  | 4 | 1035.83 | 4143 |  |  |  | 4143 | 0 0 | 0 0 |  |  |  |  | Защитная решетка БСК 500
14 | ТЕР20-01-001-07 | Прокладка воздуховодов из листовой, оцинкованной стали и алюминия класса Н (нормальные) толщиной: 0,7 мм, диаметром от 500 до 560 мм Состав работ: 1. Сборка звеньев воздуховодов в блоки 2. Установка и заделка креплений 3. Подъем блоков и временная их подвеска 4. Установка блоков в проектное положение 5. Соединение блоков на болтах с постановкой прокладок. |  | 4: 100 м2 поверхности воздуховодов; 6: 0.064; Мат. 13: 132,98 10,28; Мат. 14: 0,27 0,02 |  |  |  |  | Прокладка воздуховодов из листовой, оцинкованной стали и алюминия класса Н (нормальные) толщиной: 0,7 мм, диаметром от 500 до 560 мм Состав работ: 1. Сборка звеньев воздуховодов в блоки 2. Установка и заделка креплений 3. Подъем блоков и временная их подвеска 4. Установка блоков в проектное положение 5. Соединение блоков на болтах с постановкой прокладок.
| 101-0605 | Мастика герметизирующая нетвердеющая: «Гэлан» |  | 4: т; 5: 0.00513; 6: 0.0003283 | [5 empty] | Мастика герметизирующая нетвердеющая: «Гэлан»
| 101-1522 | Электроды диаметром: 5 мм Э42А |  | 4: т; 5: 0.00039; 6: 2.5e-05 | [5 empty] | Электроды диаметром: 5 мм Э42А
| 101-1703 | Прокладки резиновые (пластина техническая прессованная) |  | 4: кг; 5: 7.58; 6: 0.48512 | [5 empty] | Прокладки резиновые (пластина техническая прессованная)
| 101-1714 | Болты с гайками и шайбами строительные |  | 4: т; 5: 0.011; 6: 0.000704 | [5 empty] | Болты с гайками и шайбами строительные
П,Н | 101-9430 | Сетки в рамках |  | 4: м2; 5: 0; 6: 0 | [6 empty] | Сетки в рамках
Н | 301-9066 | Воздуховоды металлические |  | 4: м2; 5: 100; 6: 6.4 | [6 empty] | Воздуховоды металлические
П,Н | 301-9110 | Дроссель-клапаны в патрубке |  | 4: шт.; 5: 0; 6: 0 | [6 empty] | Дроссель-клапаны в патрубке
П,Н | 301-9240 | Крепления |  | 4: кг; 5: 0; 6: 0 | [6 empty] | Крепления
П,Н | 301-9520 | Шиберы |  | 4: шт.; 5: 0; 6: 0 | [6 empty] | Шиберы
П,Н | 301-9640 | Заглушки питометражных лючков |  | 4: шт.; 5: 0; 6: 0 | [6 empty] | Заглушки питометражных лючков
| 509-0989 | Шнур асбестовый общего назначения марки: ШАОН диаметром 8-10 мм |  | 4: т; 5: 0.00084; 6: 5.38e-05 | [5 empty] | Шнур асбестовый общего назначения марки: ШАОН диаметром 8-10 мм
14.1 | ТССЦ-301-4803 | Воздуховоды из оцинкованной стали жесткие (спирально-навивные): толщиной 0,7 мм, диаметром 500 мм |  | 4: м2; 6: 6.4; Мат. 13: 0 0; Мат. 14: 0 0 |  |  |  |  | Воздуховоды из оцинкованной стали жесткие (спирально-навивные): толщиной 0,7 мм, диаметром 500 мм
Раздел 3. ЭЛЕКТРООБОГРЕВ ВОДОСТОКОВ КРОВЛИ | [17 empty] | Раздел 3. ЭЛЕКТРООБОГРЕВ ВОДОСТОКОВ КРОВЛИ
15 | ТЕРм08-03-545-01 | Коробка (ящик) с зажимами для кабелей и проводов сечением до 6 мм2, устанавливаемая на конструкции на стене или колонне, количество зажимов: до 10 Состав работ: 1. Изготовление и установка конструкций 2. Установка коробок 3. Заземление 4. Присоединение. |  | 4: 1 шт.; 6: 4; Мат. 13: 3,31 13,24; Мат. 14: 0 0 |  |  |  |  | Коробка (ящик) с зажимами для кабелей и проводов сечением до 6 мм2, устанавливаемая на конструкции на стене или колонне, количество зажимов: до 10 Состав работ: 1. Изготовление и установка конструкций 2. Установка коробок 3. Заземление 4. Присоединение.
| 101-1665 | Лак электроизоляционный 318 |  | 4: кг; 5: 0.02; 6: 0.08 | [5 empty] | Лак электроизоляционный 318
| 101-1924 | Электроды диаметром: 4 мм Э42А |  | 4: кг; 5: 0.07; 6: 0.28 | [5 empty] | Электроды диаметром: 4 мм Э42А
| 101-1964 | Шпагат бумажный |  | 4: кг; 5: 0.004; 6: 0.016 | [5 empty] | Шпагат бумажный
| 101-1977 | Болты с гайками и шайбами строительные |  | 4: кг; 5: 0.049; 6: 0.196 | [5 empty] | Болты с гайками и шайбами строительные
| 101-2143 | Краска |  | 4: кг; 5: 0.03; 6: 0.12 | [5 empty] | Краска
| 101-2365 | Нитки швейные |  | 4: кг; 5: 0.002; 6: 0.008 | [5 empty] | Нитки швейные
| 101-2499 | Лента изоляционная прорезиненная односторонняя ширина 20 мм, толщина 0,25-0,35 мм |  | 4: кг; 5: 0.04; 6: 0.16 | [5 empty] | Лента изоляционная прорезиненная односторонняя ширина 20 мм, толщина 0,25-0,35 мм
| 101-3914 | Дюбели распорные полипропиленовые |  | 4: 100 шт.; 5: 0.014; 6: 0.056 | [5 empty] | Дюбели распорные полипропиленовые
| 111-0087 | Бирки-оконцеватели |  | 4: 100 шт.; 5: 0.2; 6: 0.8 | [5 empty] | Бирки-оконцеватели
| 201-0843 | Конструкции стальные индивидуальные: решетчатые сварные массой до 0,1 т |  | 4: т; 5: 0.002; 6: 0.008 | [5 empty] | Конструкции стальные индивидуальные: решетчатые сварные массой до 0,1 т
| 509-0090 | Перемычки гибкие, тип ПГС-50 |  | 4: шт.; 5: 1; 6: 4 | [5 empty] | Перемычки гибкие, тип ПГС-50
| 509-1210 | Вазелин технический |  | 4: кг; 5: 0.02; 6: 0.08 | [5 empty] | Вазелин технический
| 999-9950 | Вспомогательные ненормируемые ресурсы (2% от Оплаты труда рабочих) |  | 4: руб.; 5: 0.5; 6: 2 | [5 empty] | Вспомогательные ненормируемые ресурсы (2% от Оплаты труда рабочих)
15.1 | ТССЦ-503-0598 Применительно РТО-402 | Коробка протяжная У-997 У3 размером 300х300 мм |  | 4: шт.; 6: 4; Мат. 13: 0 0; Мат. 14: 0 0 |  |  |  |  | Коробка протяжная У-997 У3 размером 300х300 мм
16 | ТЕРм08-02-405-03 | Провод по установленным стальным конструкциям и панелям, сечение: до 70 мм2 Состав работ: 1. Установка деталей крепления 2. Заготовка провода 3. Прокладка 4. Прозвонка. |  | 4: 100 м; 6: 1.6; Мат. 13: 37,28 59,65; Мат. 14: 0,49 0,78 |  |  |  |  | Провод по установленным стальным конструкциям и панелям, сечение: до 70 мм2 Состав работ: 1. Установка деталей крепления 2. Заготовка провода 3. Прокладка 4. Прозвонка.
| 101-0115 | Винты с полукруглой головкой длиной: 50 мм |  | 4: т; 5: 0.0014; 6: 0.00224 | [5 empty] | Винты с полукруглой головкой длиной: 50 мм
| 101-1924 | Электроды диаметром: 4 мм Э42А |  | 4: кг; 5: 3; 6: 4.8 | [5 empty] | Электроды диаметром: 4 мм Э42А
| 101-2143 | Краска |  | 4: кг; 5: 0.1; 6: 0.16 | [5 empty] | Краска
| 509-0860 | Прессшпан листовой, марки А |  | 4: кг; 5: 0.66; 6: 1.056 | [5 empty] | Прессшпан листовой, марки А
| 999-9950 | Вспомогательные ненормируемые ресурсы (2% от Оплаты труда рабочих) |  | 4: руб.; 5: 5.63; 6: 9.008 | [5 empty] | Вспомогательные ненормируемые ресурсы (2% от Оплаты труда рабочих)
16.1 | ТЦ_21.1.00.00_23_9715352889_25.02.2023_02 | Саморегулирующийся нагревательный кабель 25НТР2-BT |  | м |  | 163.2 | 755 | 123216 |  |  |  | 123216 | 0 0 | 0 0 |  |  |  |  | Саморегулирующийся нагревательный кабель 25НТР2-BT
16.2 | ТЦ_21.1.00.00_23_561603585988_25.02.2023_02 | Комплект для заделки TKR |  | шт |  | 4 | 583.33 | 2333 |  |  |  | 2333 | 0 0 | 0 0 |  |  |  |  | Комплект для заделки TKR
17 | ТЕРм08-03-573-04 | Шкаф (пульт) управления навесной, высота, ширина и глубина: до 600х600х350 мм Состав работ: 1. Установка 2. Заземление. |  | 4: 1 шт.; 6: 1; Мат. 13: 2,37 2,37; Мат. 14: 0,29 0,29 |  |  |  |  | Шкаф (пульт) управления навесной, высота, ширина и глубина: до 600х600х350 мм Состав работ: 1. Установка 2. Заземление.
| 101-1924 | Электроды диаметром: 4 мм Э42А |  | 4: кг; 5: 0.1; 6: 0.1 | [5 empty] | Электроды диаметром: 4 мм Э42А
| 101-1977 | Болты с гайками и шайбами строительные |  | 4: кг; 5: 0.1; 6: 0.1 | [5 empty] | Болты с гайками и шайбами строительные
| 101-2143 | Краска |  | 4: кг; 5: 0.02; 6: 0.02 | [5 empty] | Краска
| 999-9950 | Вспомогательные ненормируемые ресурсы (2% от Оплаты труда рабочих) |  | 4: руб.; 5: 0.38; 6: 0.38 | [5 empty] | Вспомогательные ненормируемые ресурсы (2% от Оплаты труда рабочих)
17.1 О | ТЦ_62.1.02.14_23_7751019223_25.02.2023_02 | Шкаф электрический низковольтный ШУ-ТС-3-25-2000 |  | 4: шт.; 6: 1; 7: 35031.67; 8: 35032; Мат. 13: 0 0; Мат. 14: 0 0 |  |  |  |  | Шкаф электрический низковольтный ШУ-ТС-3-25-2000
18 | ТЕРм11-02-001-01 | Прибор, устанавливаемый на резьбовых соединениях, масса: до 1,5 кг |  | 4: 1 шт.; 6: 3; Мат. 13: 1,03 3,09; Мат. 14: 0 0 |  |  |  |  | Прибор, устанавливаемый на резьбовых соединениях, масса: до 1,5 кг
| 509-2160 | Прокладки паронитовые |  | 4: кг; 5: 0.042; 6: 0.126 | [5 empty] | Прокладки паронитовые
| 999-9950 | Вспомогательные ненормируемые ресурсы (2% от Оплаты труда рабочих) |  | 4: руб; 5: 0.16; 6: 0.48 | [5 empty] | Вспомогательные ненормируемые ресурсы (2% от Оплаты труда рабочих)
18.1 | ТЦ_63.4.00.00_23_7804274156_25.02.2023_02 | Датчик температуры TST01-0,5-П (-55 до +60) |  | шт |  | 1 | 726.67 | 727 |  |  |  | 727 | 0 0 | 0 0 |  |  |  |  | Датчик температуры TST01-0,5-П (-55 до +60)
18.2 | ТЦ_63.4.00.00_23_7804274156_25.02.2023_02 | Датчик осадков TSP02-15,0 |  | шт |  | 1 | 4535.83 | 4536 |  |  |  | 4536 | 0 0 | 0 0 |  |  |  |  | Датчик осадков TSP02-15,0
18.3 | ТЦ_63.4.00.00_23_7804274156_25.02.2023_02 | Датчик воды TSW01-15,0 |  | шт |  | 1 | 2289.17 | 2289 |  |  |  | 2289 | 0 0 | 0 0 |  |  |  |  | Датчик воды TSW01-15,0
19 | ТЕРм08-10-010-01 | Прокладка труб гофрированных ПВХ для защиты проводов и кабелей Состав работ: 1. Разметка линии трассы и мест установки креплений 2. Приведение перфоратора в рабочее положение 3. Сверление отверстий под дюбеля 4. Установка креплений 5. Крепление гофрированных труб, включая рихтовку. |  | 4: 100 м; 6: 0.4; Мат. 13: 15,2 6,08; Мат. 14: 0 0 |  |  |  |  | Прокладка труб гофрированных ПВХ для защиты проводов и кабелей Состав работ: 1. Разметка линии трассы и мест установки креплений 2. Приведение перфоратора в рабочее положение 3. Сверление отверстий под дюбеля 4. Установка креплений 5. Крепление гофрированных труб, включая рихтовку.
| 101-2590 | Дюбель с шурупом 6/35 мм |  | 4: шт.; 5: 175; 6: 70 | [5 empty] | Дюбель с шурупом 6/35 мм
Н | 103-9004 | Клипса для крепежа гофротрубы |  | 4: шт.; 5: 175; 6: 70 | [6 empty] | Клипса для крепежа гофротрубы
Н | 301-9920 | Трубки защитные гофрированные |  | 4: м; 5: 101.2; 6: 40.48 | [6 empty] | Трубки защитные гофрированные
| 999-9950 | Вспомогательные ненормируемые ресурсы (2% от Оплаты труда рабочих) |  | 4: руб.; 5: 2.24; 6: 0.896 | [5 empty] | Вспомогательные ненормируемые ресурсы (2% от Оплаты труда рабочих)
19.1 | ТССЦ-103-2406 | Трубы гибкие гофрированные легкие из самозатухающего ПВХ (IP55) серии FL, диаметром: 16 мм |  | 4: 10 м; 6: 4.048; Мат. 13: 0 0; Мат. 14: 0 0 |  |  |  |  | Трубы гибкие гофрированные легкие из самозатухающего ПВХ (IP55) серии FL, диаметром: 16 мм