## 23_22-ПЖ5 - Ресурсная смета (по
|  |  | Реконструкция объекта: «ПРС Тихорецкая», расположенного по адресу: Краснодарский край, г. Тихорецк, ул. Звездная, 7 | [11 empty] | Реконструкция объекта: «ПРС Тихорецкая», расположенного по адресу: Краснодарский край, г. Тихорецк, ул. Звездная, 7
(наименование стройки)
ВЕДОМОСТЬ ОБЪЕМОВ РАБОТ К ЛОКАЛЬНОМУ РЕСУРСНОМУ СМЕТНОМУ РАСЧЕТУ
|  |  | на «Железнодорожный путь №13» Этап 5, | [12 empty] | на «Железнодорожный путь №13» Этап 5,
(наименование работ и затрат, наименование объекта)
|  | Основание: Рабочая документация 23/22-ПЖ5 Реконструкция ообъекта: «ПРС Тихорецкая», расположенного по адресу: Краснодарский край, г. Тихорецк, ул. Звездная, 7 | [14 empty] | Основание: Рабочая документация 23/22-ПЖ5 Реконструкция ообъекта: «ПРС Тихорецкая», расположенного по адресу: Краснодарский край, г. Тихорецк, ул. Звездная, 7
№ п/п | Обоснование | Наименование работ и затрат |  | Единица измерения | Количество |  | Сметная стоимость в текущих (прогнозных) ценах, руб. | [5 empty] | Т/з осн. раб. Всего | Т/з мех. Всего
[5 empty] | на ед. | всего | на ед. | Всего | В том числе
[9 empty] | Осн.З/п | Эк.Маш | З/пМех | Мат.
1 | 2 | 3 |  | 4 | 5 | 6 | 7 | 8 | 9 | 10 | 11 | 12 | 13 | 14
Раздел 1. Доставка строительных материалов на объект | [17 empty] | Раздел 1. Доставка строительных материалов на объект
Завоз щебня для дорожного основания с территории АО "Медвежья Гора" ст. Дербентская Северского района 218-80 тех часть ОП п.3=138 км | [18 empty] | Завоз щебня для дорожного основания с территории АО "Медвежья Гора" ст. Дербентская Северского района 218-80 тех часть ОП п.3=138 км
1 | ТССЦпг03-21-01-138 | Перевозка грузов автомобилями-самосвалами грузоподъемностью 10 т, работающих вне карьера, на расстояние: до 138 км I класс груза |  | 4: 1 т груза; 6: 20.8377; Мат. 13: 0 0; Мат. 14: 0 0 | [5 empty] | Перевозка грузов автомобилями-самосвалами грузоподъемностью 10 т, работающих вне карьера, на расстояние: до 138 км I класс груза
Раздел 2. Земляные работы | [17 empty] | Раздел 2. Земляные работы
2 | ТЕР01-01-013-07 | Разработка грунта с погрузкой на автомобили-самосвалы экскаваторами с ковшом вместимостью: 0,65 (0,5-1) м3, группа грунтов 1 Состав работ: 1. Разработка грунта экскаваторами с погрузкой на автомобили-самосвалы 2. Планировка поверхности забоя и земляного полотна забойной дороги бульдозером 3. Содержание забойной дороги 4. Вспомогательные работы, выполняемые вручную, связанные с устройством водоотводных канав или ограждающих валиков, с переходом экскаватора с одного места работы на другое и из забоя в забой и т.д. |  | 4: 1000 м3 грунта; 6: 0.01625; Мат. 13: 9,28 0,17; Мат. 14: 26,91 0,55 | [5 empty] | Разработка грунта с погрузкой на автомобили-самосвалы экскаваторами с ковшом вместимостью: 0,65 (0,5-1) м3, группа грунтов 1 Состав работ: 1. Разработка грунта экскаваторами с погрузкой на автомобили-самосвалы 2. Планировка поверхности забоя и земляного полотна забойной дороги бульдозером 3. Содержание забойной дороги 4. Вспомогательные работы, выполняемые вручную, связанные с устройством водоотводных канав или ограждающих валиков, с переходом экскаватора с одного места работы на другое и из забоя в забой и т.д.
| 408-0015 | Щебень из природного камня для строительных работ марка: 800, фракция 20-40 мм |  | 4: м3; 5: 0.03; 6: 0.0004875 | [6 empty] | Щебень из природного камня для строительных работ марка: 800, фракция 20-40 мм
3 | ТССЦпг03-21-01-011 | Перевозка грузов автомобилями-самосвалами грузоподъемностью 10 т, работающих вне карьера, на расстояние: до 11 км I класс груза |  | 4: 1 т груза; 6: 22.75; Мат. 13: 0 0; Мат. 14: 0 0 | [5 empty] | Перевозка грузов автомобилями-самосвалами грузоподъемностью 10 т, работающих вне карьера, на расстояние: до 11 км I класс груза
Раздел 3. Устройство железнодорожного пути | [17 empty] | Раздел 3. Устройство железнодорожного пути
Верхнее строение пути | [18 empty] | Верхнее строение пути
4 | ФЕР28-01-003-06 | Укладка пути отдельными элементами на деревянных шпалах при раздельном шурупном скреплении тип рельсов: Р50, длина рельсов 25 м, на 1 км число шпал 1600 Состав работ: 1. Погрузка на базе и разгрузка у места укладки, развозка и раскладка по фронту работ укладочных материалов. 2. Исправление отдельных мест основной площадки земляного полотна. 3. Сверление отверстий в деревянных шпалах с антисептированием, клеймением шпал. 4. Крепление рельсов к шпалам. 5. Сболчивание стыков. 6. Рихтовка пути и регулировка стыковых зазоров. |  | 4: км пути; 6: 0.00825; Мат. 13: 902 8,56; Мат. 14: 77,6 0,8 | [5 empty] | Укладка пути отдельными элементами на деревянных шпалах при раздельном шурупном скреплении тип рельсов: Р50, длина рельсов 25 м, на 1 км число шпал 1600 Состав работ: 1. Погрузка на базе и разгрузка у места укладки, развозка и раскладка по фронту работ укладочных материалов. 2. Исправление отдельных мест основной площадки земляного полотна. 3. Сверление отверстий в деревянных шпалах с антисептированием, клеймением шпал. 4. Крепление рельсов к шпалам. 5. Сболчивание стыков. 6. Рихтовка пути и регулировка стыковых зазоров.
| 01.3.04.08-0013 | Масло каменноугольное для пропитки древесины |  | 4: т; 5: 0.07; 6: 0.0005775 | [6 empty] | Масло каменноугольное для пропитки древесины
| 25.1.01.05-0011 | Шпалы деревянные пропитанные, тип I |  | 4: шт; 5: 1600; 6: 13.2 | [6 empty] | Шпалы деревянные пропитанные, тип I
| 25.1.03.01-0002 | Клемма ПК |  | 4: шт; 5: 6400; 6: 52.8 | [6 empty] | Клемма ПК
| 25.1.03.04-0011 | Скоба S-образная для укрепления концов шпал от растрескивания |  | 4: 1000 шт; 5: 3.2; 6: 0.0264 | [6 empty] | Скоба S-образная для укрепления концов шпал от растрескивания
| 25.1.03.06-0011 | Шайбы двухвитковые |  | 4: т; 5: 0.77; 6: 0.0063525 | [6 empty] | Шайбы двухвитковые
| 25.1.03.06-0022 | Шайбы пружинные путевые, диаметр 24 мм |  | 4: т; 5: 0.03; 6: 0.0002475 | [6 empty] | Шайбы пружинные путевые, диаметр 24 мм
| 25.1.04.02-0001 | Болты клеммные для рельсовых скреплений железнодорожного пути с гайками, М22х75 мм |  | 4: т; 5: 3; 6: 0.02475 | [6 empty] | Болты клеммные для рельсовых скреплений железнодорожного пути с гайками, М22х75 мм
| 25.1.04.04-0002 | Болты для рельсовых стыков железнодорожного пути с гайками, М24х150-160 мм |  | 4: т; 5: 0.36; 6: 0.00297 | [6 empty] | Болты для рельсовых стыков железнодорожного пути с гайками, М24х150-160 мм
| 25.1.04.07-0003 | Шурупы путевые, размер 24х170 мм |  | 4: т; 5: 7.2; 6: 0.0594 | [6 empty] | Шурупы путевые, размер 24х170 мм
| 25.1.05.01-0004 | Накладки рельсовые двухголовые Р50 |  | 4: т; 5: 3; 6: 0.02475 | [6 empty] | Накладки рельсовые двухголовые Р50
| 25.1.05.02-0007 | Подкладка раздельного скрепления железнодорожного пути КД-50 |  | 4: т; 5: 27.2; 6: 0.2244 | [6 empty] | Подкладка раздельного скрепления железнодорожного пути КД-50
Уд | 25.1.05.05-0041 | Рельсы железнодорожные Р-50, категория Т1 |  | 4: т; 5: 103.34; 6: 0.85255 | [7 empty] | Рельсы железнодорожные Р-50, категория Т1
| 25.1.06.19-0073 | Прокладки под подкладку КД-50 из смеси РП 101-710 |  | 4: шт; 5: 3200; 6: 26.4 | [6 empty] | Прокладки под подкладку КД-50 из смеси РП 101-710
5 | ФЕР28-01-027-04 | Балластировка пути и стрелочных переводов на железобетонных шпалах, балласт: щебеночный Состав работ: 1. Дозировка балласта, подъемка пути и стрелочных переводов. 2. Выправка и рихтовка пути со сплошной подбивкой шпал и уплотнением балласта. 3. Стабилизация пути и оправка балластной призмы. |  | 4: 1000 м3; 6: 0.013; Мат. 13: 137,16 2,05; Мат. 14: 53,69 0,87 | [5 empty] | Балластировка пути и стрелочных переводов на железобетонных шпалах, балласт: щебеночный Состав работ: 1. Дозировка балласта, подъемка пути и стрелочных переводов. 2. Выправка и рихтовка пути со сплошной подбивкой шпал и уплотнением балласта. 3. Стабилизация пути и оправка балластной призмы.
Уд | 02.2.05.04-0061 | Щебень из плотных горных пород для балластного слоя железнодорожного пути, фракция от 25 до 60 мм |  | 4: м3; 5: 1170; 6: 15.21 | [7 empty] | Щебень из плотных горных пород для балластного слоя железнодорожного пути, фракция от 25 до 60 мм
6 | ТССЦ-408-0457 | Щебень из плотных горных пород для балластного слоя железнодорожного пути фракции от 25 до 60 мм |  | 4: м3; 6: 15.21; Мат. 13: 0 0; Мат. 14: 0 0 | [5 empty] | Щебень из плотных горных пород для балластного слоя железнодорожного пути фракции от 25 до 60 мм
7 | ФЕР28-01-004-06 | Укладка пути отдельными элементами на железобетонных шпалах тип рельсов: Р50, длина рельсов 25 м, на 1 км число шпал 1600 (укладка рельсов по ж/б конструкциям ангара) Состав работ: 1. Погрузка на базе и разгрузка у места укладки, развозка и раскладка по фронту работ укладочных материалов. 2. Исправление отдельных мест основной площадки земляного полотна. 3. Крепление рельсов к шпалам. 4. Сболчивание стыков. 5. Рихтовка пути и регулировка стыковых зазоров. |  | 4: км пути; 6: 0.023; Мат. 13: 959 25,37; Мат. 14: 168,84 4,85 | [5 empty] | Укладка пути отдельными элементами на железобетонных шпалах тип рельсов: Р50, длина рельсов 25 м, на 1 км число шпал 1600 (укладка рельсов по ж/б конструкциям ангара) Состав работ: 1. Погрузка на базе и разгрузка у места укладки, развозка и раскладка по фронту работ укладочных материалов. 2. Исправление отдельных мест основной площадки земляного полотна. 3. Крепление рельсов к шпалам. 4. Сболчивание стыков. 5. Рихтовка пути и регулировка стыковых зазоров.
| 20.2.02.01-0021 | Втулки изолирующие текстолитовые |  | 4: 1000 шт; 5: 6.41; 6: 0.14743 | [6 empty] | Втулки изолирующие текстолитовые
Уд | 25.1.02.01-0035 | Шпалы железобетонные Ш1, объем бетона 0,106 м3, расход стали 7,25 кг |  | 4: шт; 5: 1600; 6: 36.8 | [7 empty] | Шпалы железобетонные Ш1, объем бетона 0,106 м3, расход стали 7,25 кг
| 25.1.03.01-0002 | Клемма ПК |  | 4: шт; 5: 6400; 6: 147.2 | [6 empty] | Клемма ПК
| 25.1.03.04-0013 | Скоба для изолирующей втулки, размер 65х40 мм |  | 4: 1000 шт; 5: 6.5; 6: 0.1495 | [6 empty] | Скоба для изолирующей втулки, размер 65х40 мм
| 25.1.03.06-0011 | Шайбы двухвитковые |  | 4: т; 5: 1.55; 6: 0.03565 | [6 empty] | Шайбы двухвитковые
| 25.1.03.06-0022 | Шайбы пружинные путевые, диаметр 24 мм |  | 4: т; 5: 0.03; 6: 0.00069 | [6 empty] | Шайбы пружинные путевые, диаметр 24 мм
| 25.1.04.01-0001 | Болты закладные для рельсовых скреплений железнодорожного пути с гайками, М22х175 мм |  | 4: т; 5: 4.8; 6: 0.1104 | [6 empty] | Болты закладные для рельсовых скреплений железнодорожного пути с гайками, М22х175 мм
| 25.1.04.02-0001 | Болты клеммные для рельсовых скреплений железнодорожного пути с гайками, М22х75 мм |  | 4: т; 5: 3; 6: 0.069 | [6 empty] | Болты клеммные для рельсовых скреплений железнодорожного пути с гайками, М22х75 мм
| 25.1.04.04-0002 | Болты для рельсовых стыков железнодорожного пути с гайками, М24х150-160 мм |  | 4: т; 5: 0.36; 6: 0.00828 | [6 empty] | Болты для рельсовых стыков железнодорожного пути с гайками, М24х150-160 мм
| 25.1.05.01-0004 | Накладки рельсовые двухголовые Р50 |  | 4: т; 5: 3; 6: 0.069 | [6 empty] | Накладки рельсовые двухголовые Р50
Уд | 25.1.05.02-0005 | Подкладка раздельного скрепления железнодорожного пути КБ-50 |  | 4: т; 5: 22.5; 6: 0.5175 | [7 empty] | Подкладка раздельного скрепления железнодорожного пути КБ-50
Уд | 25.1.05.05-0041 | Рельсы железнодорожные Р-50, категория Т1 |  | 4: т; 5: 103.34; 6: 2.3768 | [7 empty] | Рельсы железнодорожные Р-50, категория Т1
Уд | 25.1.06.19-0069 | Прокладки под подкладку КБ-50 из смеси РП 101-710 |  | 4: шт; 5: 3200; 6: 73.6 | [7 empty] | Прокладки под подкладку КБ-50 из смеси РП 101-710
Уд | 25.1.06.20-0006 | Прокладки под подошву рельсов Р-50 для железобетонных шпал |  | 4: шт; 5: 3200; 6: 73.6 | [7 empty] | Прокладки под подошву рельсов Р-50 для железобетонных шпал
8 | ТССЦ-105-1010 | Рельсы железнодорожные старогодные |  | 4: т; 6: 3.2375; Мат. 13: 0 0; Мат. 14: 0 0 | [5 empty] | Рельсы железнодорожные старогодные
9 | ФЕР28-01-099-01 | Устройство упоров тупиковых рельсовых Состав работ: 1. Планировка площадки под тупиковые упоры. 2. Заготовка металлических частей упоров. 3. Монтаж упора с покраской. 4. Устройство упорной призмы. |  | 4: шт; 6: 1; Мат. 13: 78,8 90,62; Мат. 14: 22,71 28,39 | [5 empty] | Устройство упоров тупиковых рельсовых Состав работ: 1. Планировка площадки под тупиковые упоры. 2. Заготовка металлических частей упоров. 3. Монтаж упора с покраской. 4. Устройство упорной призмы.
| 01.3.04.08-0013 | Масло каменноугольное для пропитки древесины |  | 4: т; 5: 0.001; 6: 0.001 | [6 empty] | Масло каменноугольное для пропитки древесины
| 01.7.11.07-0044 | Электроды сварочные Э42, диаметр 5 мм |  | 4: т; 5: 0.0005; 6: 0.0005 | [6 empty] | Электроды сварочные Э42, диаметр 5 мм
| 01.7.15.02-0084 | Болты с шестигранной головкой, диаметр 12 (14) мм |  | 4: т; 5: 0.01; 6: 0.01 | [6 empty] | Болты с шестигранной головкой, диаметр 12 (14) мм
Н | 02.2.04.03 | Гравийная, щебеночная, гравийно (щебеночно)-песчаная смесь |  | 4: м3; 5: 20; 6: 20 | [8 empty] | Гравийная, щебеночная, гравийно (щебеночно)-песчаная смесь
| 08.3.05.02-0101 | Прокат толстолистовой горячекатаный в листах, марка стали ВСт3пс5, толщина 4-6 мм |  | 4: т; 5: 0.019; 6: 0.019 | [6 empty] | Прокат толстолистовой горячекатаный в листах, марка стали ВСт3пс5, толщина 4-6 мм
| 08.3.08.01-0001 | Уголок горячекатаный, неравнополочный, марка стали Ст0, ширина большей полки 180-00 мм, толщина 11-16 мм |  | 4: т; 5: 0.01; 6: 0.01 | [6 empty] | Уголок горячекатаный, неравнополочный, марка стали Ст0, ширина большей полки 180-00 мм, толщина 11-16 мм
| 11.1.03.01-0085 | Бруски обрезные, хвойных пород, длина 4-6,5 м, ширина 75-150 мм, толщина 150 мм и более, сорт I |  | 4: м3; 5: 0.4; 6: 0.4 | [6 empty] | Бруски обрезные, хвойных пород, длина 4-6,5 м, ширина 75-150 мм, толщина 150 мм и более, сорт I
| 14.4.02.04-0142 | Краска масляная земляная МА-0115, мумия, сурик железный | [18 empty] | Краска масляная земляная МА-0115, мумия, сурик железный | bar: 4 to 6
| 14.5.05.01-0012 | Олифа комбинированная для разведения масляных густотертых красок и для внешних работ по деревянным поверхностям |  | 4: т; 5: 0.001; 6: 0.001 | [6 empty] | Олифа комбинированная для разведения масляных густотертых красок и для внешних работ по деревянным поверхностям
| 25.1.01.05-0013 | Шпалы деревянные пропитанные, тип III |  | 4: шт; 5: 27; 6: 27 | [6 empty] | Шпалы деревянные пропитанные, тип III
| 25.1.03.02-0001 | Костыли для железных дорог широкой колеи, сечение 16х16 мм, длина 165 мм |  | 4: т; 5: 0.05; 6: 0.05 | [6 empty] | Костыли для железных дорог широкой колеи, сечение 16х16 мм, длина 165 мм
| 25.1.04.04-0002 | Болты для рельсовых стыков железнодорожного пути с гайками, М24х150-160 мм |  | 4: т; 5: 0.01; 6: 0.01 | [6 empty] | Болты для рельсовых стыков железнодорожного пути с гайками, М24х150-160 мм
| 25.1.05.01-0004 | Накладки рельсовые двухголовые Р50 |  | 4: т; 5: 0.08; 6: 0.08 | [6 empty] | Накладки рельсовые двухголовые Р50
| 25.1.05.02-0002 | Подкладка костыльного скрепления железнодорожного пути Д-50 |  | 4: т; 5: 0.17; 6: 0.17 | [6 empty] | Подкладка костыльного скрепления железнодорожного пути Д-50
| 25.1.05.07-0001 | Рельсы железнодорожные старогодные |  | 4: т; 5: 1.94; 6: 1.94 | [6 empty] | Рельсы железнодорожные старогодные