## 23_22-ЭС5 - Ресурсная смета (по
|  |  | Реконструкция объекта: «ПРС Тихорецкая», расположенного по адресу: Краснодарский край, г. Тихорецк, ул. Звездная 7 | [11 empty] | Реконструкция объекта: «ПРС Тихорецкая», расположенного по адресу: Краснодарский край, г. Тихорецк, ул. Звездная 7
(наименование стройки)
ВЕДОМОСТЬ ОБЪЕМОВ РАБОТ К ЛОКАЛЬНОМУ РЕСУРСНОМУ СМЕТНОМУ РАСЧЕТУ
|  |  | на Электроснабжение ЭС5, Реконструкция объекта: «ПРС Тихорецкая», расположенного по адресу: Краснодарский край, г. Тихорецк, ул. Звездная 7 | [12 empty] | на Электроснабжение ЭС5, Реконструкция объекта: «ПРС Тихорецкая», расположенного по адресу: Краснодарский край, г. Тихорецк, ул. Звездная 7
(наименование работ и затрат, наименование объекта)
|  | Основание: рд 23/22-ЭС5 | [14 empty] | Основание: рд 23/22-ЭС5
№ п/п | Обоснование | Наименование работ и затрат |  | Единица измерения | Количество |  | Сметная стоимость в текущих (прогнозных) ценах, руб. | [5 empty] | Т/з осн. раб. Всего | Т/з мех. Всего
[5 empty] | на ед. | всего | на ед. | Всего | В том числе
[9 empty] | Осн.З/п | Эк.Маш | З/пМех | Мат.
1 | 2 | 3 |  | 4 | 5 | 6 | 7 | 8 | 9 | 10 | 11 | 12 | 13 | 14
Раздел 1. Новый раздел | [17 empty] | Раздел 1. Новый раздел
1 | ТЕРм08-03-571-01 | Щит, собираемый из отдельных панелей и блоков управления, однорядный или двухрядный без блоков резисторов глубиной до 800 мм: открытого исполнения Состав работ: 1. Установка 2. Заземление 3. Сборка щитов 4. Окраска. |  | 4: 1 м ширины по фронту; 6: 0.6; Мат. 13: 22,5 13,5; Мат. 14: 1,67 1 |  |  |  |  | Щит, собираемый из отдельных панелей и блоков управления, однорядный или двухрядный без блоков резисторов глубиной до 800 мм: открытого исполнения Состав работ: 1. Установка 2. Заземление 3. Сборка щитов 4. Окраска.
| 101-1755 | Сталь полосовая, марка стали: Ст3сп шириной 50-200 мм толщиной 4-5 мм |  | 4: т; 5: 0.0004; 6: 0.00024 | [5 empty] | Сталь полосовая, марка стали: Ст3сп шириной 50-200 мм толщиной 4-5 мм
| 101-1924 | Электроды диаметром: 4 мм Э42А |  | 4: кг; 5: 0.15; 6: 0.09 | [5 empty] | Электроды диаметром: 4 мм Э42А
| 101-1977 | Болты с гайками и шайбами строительные |  | 4: кг; 5: 1.25; 6: 0.75 | [5 empty] | Болты с гайками и шайбами строительные
| 101-2143 | Краска |  | 4: кг; 5: 8.17; 6: 4.902 | [5 empty] | Краска
| 201-0843 | Конструкции стальные индивидуальные: решетчатые сварные массой до 0,1 т |  | 4: т; 5: 0.081; 6: 0.0486 | [5 empty] | Конструкции стальные индивидуальные: решетчатые сварные массой до 0,1 т
| 509-0090 | Перемычки гибкие, тип ПГС-50 |  | 4: шт.; 5: 1; 6: 0.6 | [5 empty] | Перемычки гибкие, тип ПГС-50
| 999-9950 | Вспомогательные ненормируемые ресурсы (2% от Оплаты труда рабочих) |  | 4: руб.; 5: 3.58; 6: 2.148 | [5 empty] | Вспомогательные ненормируемые ресурсы (2% от Оплаты труда рабочих)
2 О | Комерческое предложение | Распределительный щит ШР3 (1600х400х600)(ВхГхШ) |  | 4: шт; 6: 1; 7: 89999.1; 8: 89999; Мат. 13: 0 0; Мат. 14: 0 0 |  |  |  |  | Распределительный щит ШР3 (1600х400х600)(ВхГхШ)
3 | ТЕРм08-03-571-03 | Щит заводского изготовления однорядный или двухрядный: открытого исполнения, глубина до 800 мм Состав работ: 1. Установка 2. Заземление. |  | 4: 1 м ширины по фронту; 6: 1.5; Мат. 13: 7,05 10,58; Мат. 14: 0,59 0,89 |  |  |  |  | Щит заводского изготовления однорядный или двухрядный: открытого исполнения, глубина до 800 мм Состав работ: 1. Установка 2. Заземление.
| 101-1755 | Сталь полосовая, марка стали: Ст3сп шириной 50-200 мм толщиной 4-5 мм |  | 4: т; 5: 0.0004; 6: 0.0006 | [5 empty] | Сталь полосовая, марка стали: Ст3сп шириной 50-200 мм толщиной 4-5 мм
| 101-1924 | Электроды диаметром: 4 мм Э42А |  | 4: кг; 5: 0.15; 6: 0.225 | [5 empty] | Электроды диаметром: 4 мм Э42А
| 101-1977 | Болты с гайками и шайбами строительные |  | 4: кг; 5: 0.51; 6: 0.765 | [5 empty] | Болты с гайками и шайбами строительные
| 101-2143 | Краска |  | 4: кг; 5: 0.15; 6: 0.225 | [5 empty] | Краска
| 509-0090 | Перемычки гибкие, тип ПГС-50 |  | 4: шт.; 5: 1; 6: 1.5 | [5 empty] | Перемычки гибкие, тип ПГС-50
| 999-9950 | Вспомогательные ненормируемые ресурсы (2% от Оплаты труда рабочих) |  | 4: руб.; 5: 1.12; 6: 1.68 | [5 empty] | Вспомогательные ненормируемые ресурсы (2% от Оплаты труда рабочих)
4 О | Коммерческое предложение | Панель электропитания систем противопожарной защиты ПЭСПЗ‐3, IP54 |  | 4: шт; 6: 1; 7: 22092.82; 8: 22093; Мат. 13: 0 0; Мат. 14: 0 0 |  |  |  |  | Панель электропитания систем противопожарной защиты ПЭСПЗ‐3, IP54
5 | ТЕРм08-03-599-05 | Щитки осветительные, устанавливаемые в нише: болтами на конструкции, масса щитка до 6 кг Состав работ: 1. Установка 2. Присоединение 3. Подготовка к включению 4. Написание обозначений на щитках. 5. Установка 6. Присоединение 7. Подготовка к включению 8. Написание обозначений на щитках 9. Изготовление и установка конструкций. |  | 4: 1 шт.; 6: 1; Мат. 13: 2,78 2,78; Мат. 14: 0,03 0,03 |  |  |  |  | Щитки осветительные, устанавливаемые в нише: болтами на конструкции, масса щитка до 6 кг Состав работ: 1. Установка 2. Присоединение 3. Подготовка к включению 4. Написание обозначений на щитках. 5. Установка 6. Присоединение 7. Подготовка к включению 8. Написание обозначений на щитках 9. Изготовление и установка конструкций.
| 101-1924 | Электроды диаметром: 4 мм Э42А |  | 4: кг; 5: 0.05; 6: 0.05 | [5 empty] | Электроды диаметром: 4 мм Э42А
| 101-1977 | Болты с гайками и шайбами строительные |  | 4: кг; 5: 0.25; 6: 0.25 | [5 empty] | Болты с гайками и шайбами строительные
| 101-2143 | Краска |  | 4: кг; 5: 0.2; 6: 0.2 | [5 empty] | Краска
| 101-2499 | Лента изоляционная прорезиненная односторонняя ширина 20 мм, толщина 0,25-0,35 мм |  | 4: кг; 5: 0.016; 6: 0.016 | [5 empty] | Лента изоляционная прорезиненная односторонняя ширина 20 мм, толщина 0,25-0,35 мм
| 101-3914 | Дюбели распорные полипропиленовые |  | 4: 100 шт.; 5: 0.041; 6: 0.041 | [5 empty] | Дюбели распорные полипропиленовые
| 113-1786 | Лак битумный: БТ-123 |  | 4: т; 5: 0.00058; 6: 0.00058 | [5 empty] | Лак битумный: БТ-123
| 507-0701 | Трубка полихлорвиниловая |  | 4: кг; 5: 0.124; 6: 0.124 | [5 empty] | Трубка полихлорвиниловая
| 509-0033 | Сжимы ответвительные |  | 4: 100 шт.; 5: 0.04; 6: 0.04 | [5 empty] | Сжимы ответвительные
| 509-0090 | Перемычки гибкие, тип ПГС-50 |  | 4: шт.; 5: 1; 6: 1 | [5 empty] | Перемычки гибкие, тип ПГС-50
| 999-9950 | Вспомогательные ненормируемые ресурсы (2% от Оплаты труда рабочих) |  | 4: руб.; 5: 0.44; 6: 0.44 | [5 empty] | Вспомогательные ненормируемые ресурсы (2% от Оплаты труда рабочих)
6 О | Коммерческое предложение | Ящик управления освещением ЯУО, IP54 |  | 4: шт; 6: 1; 7: 13123.51; 8: 13124; Мат. 13: 0 0; Мат. 14: 0 0 |  |  |  |  | Ящик управления освещением ЯУО, IP54
7 | ТЕРм08-03-603-01 | Ящик с понижающим трансформатором Состав работ: 1. Установка 2. Присоединение 3. Опробование. |  | 4: 1 шт.; 6: 2; Мат. 13: 1,14 2,28; Мат. 14: 0,01 0,02 |  |  |  |  | Ящик с понижающим трансформатором Состав работ: 1. Установка 2. Присоединение 3. Опробование.
| 101-3914 | Дюбели распорные полипропиленовые |  | 4: 100 шт.; 5: 0.04; 6: 0.08 | [5 empty] | Дюбели распорные полипропиленовые
| 999-9950 | Вспомогательные ненормируемые ресурсы (2% от Оплаты труда рабочих) |  | 4: руб.; 5: 0.18; 6: 0.36 | [5 empty] | Вспомогательные ненормируемые ресурсы (2% от Оплаты труда рабочих)
8 О | Коммерческое предложение | Ящик с понижающим трансформатором ЯТП 0,25кВА, 220/12В, IP54 |  | 4: шт; 6: 2; 7: 3253.79; 8: 6508; Мат. 13: 0 0; Мат. 14: 0 0 |  |  |  |  | Ящик с понижающим трансформатором ЯТП 0,25кВА, 220/12В, IP54
9 | ТЕРм08-03-593-07 | Светильник потолочный или настенный с креплением винтами или болтами для помещений: с нормальными условиями среды, двухламповый Состав работ: 1. Монтаж светильника 2. Присоединение 3. Ввертывание ламп 4. Опробование на зажигание. |  | 4: 100 шт.; 6: 0.09; Мат. 13: 78,08 7,38; Мат. 14: 1,08 0,1 |  |  |  |  | Светильник потолочный или настенный с креплением винтами или болтами для помещений: с нормальными условиями среды, двухламповый Состав работ: 1. Монтаж светильника 2. Присоединение 3. Ввертывание ламп 4. Опробование на зажигание.
| 101-0115 | Винты с полукруглой головкой длиной: 50 мм |  | 4: т; 5: 0.00306; 6: 0.0002754 | [5 empty] | Винты с полукруглой головкой длиной: 50 мм
| 101-2499 | Лента изоляционная прорезиненная односторонняя ширина 20 мм, толщина 0,25-0,35 мм |  | 4: кг; 5: 0.31; 6: 0.0279 | [5 empty] | Лента изоляционная прорезиненная односторонняя ширина 20 мм, толщина 0,25-0,35 мм
| 101-3914 | Дюбели распорные полипропиленовые |  | 4: 100 шт.; 5: 4.08; 6: 0.3672 | [5 empty] | Дюбели распорные полипропиленовые
| 509-0167 | Сжимы соединительные |  | 4: 100 шт.; 5: 1.02; 6: 0.0918 | [5 empty] | Сжимы соединительные
| 999-9950 | Вспомогательные ненормируемые ресурсы (2% от Оплаты труда рабочих) |  | 4: руб.; 5: 12.43; 6: 1.1187 | [5 empty] | Вспомогательные ненормируемые ресурсы (2% от Оплаты труда рабочих)
10 | Прайс Лист | Светильник УСС-150 Д LED 155Вт 4000К IP67 консольное крепление ФОКУС |  | шт |  | 9 | 29629.98 | 266670 |  |  |  | 266670 | 0 0 | 0 0 |  |  |  |  | Светильник УСС-150 Д LED 155Вт 4000К IP67 консольное крепление ФОКУС
11 | ТЕРм08-03-593-06 | Светильник потолочный или настенный с креплением винтами или болтами для помещений: с нормальными условиями среды, одноламповый Состав работ: 1. Монтаж светильника 2. Присоединение 3. Ввертывание ламп 4. Опробование на зажигание. |  | 4: 100 шт.; 6: 0.17; Мат. 13: 70,64 12,01; Мат. 14: 0,88 0,15 |  |  |  |  | Светильник потолочный или настенный с креплением винтами или болтами для помещений: с нормальными условиями среды, одноламповый Состав работ: 1. Монтаж светильника 2. Присоединение 3. Ввертывание ламп 4. Опробование на зажигание.
| 101-0115 | Винты с полукруглой головкой длиной: 50 мм |  | 4: т; 5: 0.00306; 6: 0.0005202 | [5 empty] | Винты с полукруглой головкой длиной: 50 мм
| 101-2499 | Лента изоляционная прорезиненная односторонняя ширина 20 мм, толщина 0,25-0,35 мм |  | 4: кг; 5: 0.31; 6: 0.0527 | [5 empty] | Лента изоляционная прорезиненная односторонняя ширина 20 мм, толщина 0,25-0,35 мм
| 101-3914 | Дюбели распорные полипропиленовые |  | 4: 100 шт.; 5: 4.08; 6: 0.6936 | [5 empty] | Дюбели распорные полипропиленовые
| 509-0167 | Сжимы соединительные |  | 4: 100 шт.; 5: 1.02; 6: 0.1734 | [5 empty] | Сжимы соединительные
| 999-9950 | Вспомогательные ненормируемые ресурсы (2% от Оплаты труда рабочих) |  | 4: руб.; 5: 11.25; 6: 1.9125 | [5 empty] | Вспомогательные ненормируемые ресурсы (2% от Оплаты труда рабочих)
12 | Прайс Лист | Светильник LED, 65Вт, 5000К, IP67, матовое стекло, на скобе (УСС‐65, КСС "Д") |  | шт |  | 3 | 13180.1 | 39540 |  |  |  | 39540 | 0 0 | 0 0 |  |  |  |  | Светильник LED, 65Вт, 5000К, IP67, матовое стекло, на скобе (УСС‐65, КСС "Д")
13 | Прайсм Лист | Светильник LED, 18Вт, 4000К, IP67 РWP‐OS 600 (аналог ДСП) |  | шт |  | 5 | 1201.9 | 6010 |  |  |  | 6010 | 0 0 | 0 0 |  |  |  |  | Светильник LED, 18Вт, 4000К, IP67 РWP‐OS 600 (аналог ДСП)
14 | Прайс Лист | Светильник LED, 18Вт, 4000К, IP67 PWP‐OS 600 (аналог ДСП) ЭРА DBA‐101‐0‐2 |  | шт |  | 8 | 379.55 | 3036 |  |  |  | 3036 | 0 0 | 0 0 |  |  |  |  | Светильник LED, 18Вт, 4000К, IP67 PWP‐OS 600 (аналог ДСП) ЭРА DBA‐101‐0‐2
15 | Прайс Лист | Светильник накладной LED , 10Вт, 4000К, IP54 Луч‐220‐С‐123ДФА1 Драйв |  | шт |  | 1 | 1336.35 | 1336 |  |  |  | 1336 | 0 0 | 0 0 |  |  |  |  | Светильник накладной LED , 10Вт, 4000К, IP54 Луч‐220‐С‐123ДФА1 Драйв
16 | Прайс Лист | Светильник DC LED низковольтный 12В, 10Вт, 4000К, IP65, на скобе BLТ |  | шт |  | 10 | 489.18 | 4892 |  |  |  | 4892 | 0 0 | 0 0 |  |  |  |  | Светильник DC LED низковольтный 12В, 10Вт, 4000К, IP65, на скобе BLТ
17 | ТЕРм08-03-591-02 | Выключатель: одноклавишный утопленного типа при скрытой проводке Состав работ: 1. Установка коробок 2. Установка приборов 3. Присоединение 4. Опробование на зажигание. |  | 4: 100 шт.; 6: 0.09; Мат. 13: 25,76 2,32; Мат. 14: 0,03 0 |  |  |  |  | Выключатель: одноклавишный утопленного типа при скрытой проводке Состав работ: 1. Установка коробок 2. Установка приборов 3. Присоединение 4. Опробование на зажигание.
| 405-0219 | Гипсовые вяжущие, марка: Г3 |  | 4: т; 5: 0.00315; 6: 0.0002835 | [5 empty] | Гипсовые вяжущие, марка: Г3
| 509-0783 | Втулки изолирующие |  | 4: шт.; 5: 102; 6: 9.18 | [5 empty] | Втулки изолирующие
| 999-9950 | Вспомогательные ненормируемые ресурсы (2% от Оплаты труда рабочих) |  | 4: руб.; 5: 4.1; 6: 0.369 | [5 empty] | Вспомогательные ненормируемые ресурсы (2% от Оплаты труда рабочих)
18 | Прайс Лист | ФОРС Выключатель одноклавишный наружный IP54 |  | шт |  | 9 | 278.8 | 2509 |  |  |  | 2509 | 0 0 | 0 0 |  |  |  |  | ФОРС Выключатель одноклавишный наружный IP54
19 | ТЕРм08-03-591-08 | Розетка штепсельная: неутопленного типа при открытой проводке Состав работ: 1. Установка приборов 2. Присоединение 3. Опробование на зажигание. |  | 4: 100 шт.; 6: 0.07; Мат. 13: 34,56 2,42; Мат. 14: 0,03 0 |  |  |  |  | Розетка штепсельная: неутопленного типа при открытой проводке Состав работ: 1. Установка приборов 2. Присоединение 3. Опробование на зажигание.
| 101-1477 | Шурупы с полукруглой головкой: 2,5х20 мм |  | 4: т; 5: 0.00016; 6: 1.12e-05 | [5 empty] | Шурупы с полукруглой головкой: 2,5х20 мм
| 101-1481 | Шурупы с полукруглой головкой: 4х40 мм |  | 4: т; 5: 0.0003; 6: 2.1e-05 | [5 empty] | Шурупы с полукруглой головкой: 4х40 мм
| 101-2499 | Лента изоляционная прорезиненная односторонняя ширина 20 мм, толщина 0,25-0,35 мм |  | 4: кг; 5: 0.11; 6: 0.0077 | [5 empty] | Лента изоляционная прорезиненная односторонняя ширина 20 мм, толщина 0,25-0,35 мм
| 101-3914 | Дюбели распорные полипропиленовые |  | 4: 100 шт.; 5: 1.02; 6: 0.0714 | [5 empty] | Дюбели распорные полипропиленовые
| 999-9950 | Вспомогательные ненормируемые ресурсы (2% от Оплаты труда рабочих) |  | 4: руб.; 5: 5.5; 6: 0.385 | [5 empty] | Вспомогательные ненормируемые ресурсы (2% от Оплаты труда рабочих)
20 | Прайс Лист | Розетка двухместная 2х2Р+N. 230В, 16А открытой установки, IP54 |  | шт |  | 7 | 485.61 | 3399 |  |  |  | 3399 | 0 0 | 0 0 |  |  |  |  | Розетка двухместная 2х2Р+N. 230В, 16А открытой установки, IP54
21 | ТЕРм10-06-034-12 | Коробка распределительная настенная на кабеле с пластмассовой оболочкой Состав работ: 1. Установка и монтаж 2. Нумерация по трафарету. |  | 4: 1 коробка; 6: 30; Мат. 13: 2 60; Мат. 14: 0,34 10,2 |  |  |  |  | Коробка распределительная настенная на кабеле с пластмассовой оболочкой Состав работ: 1. Установка и монтаж 2. Нумерация по трафарету.
| 101-0069 | Бензин авиационный Б-70 |  | 4: т; 5: 0.0015; 6: 0.045 | [5 empty] | Бензин авиационный Б-70
| 101-1963 | Канифоль сосновая |  | 4: кг; 5: 0.02; 6: 0.6 | [5 empty] | Канифоль сосновая
| 101-2073 | Нитки суровые |  | 4: кг; 5: 0.004; 6: 0.12 | [5 empty] | Нитки суровые
| 101-2278 | Пропан-бутан, смесь техническая |  | 4: кг; 5: 0.103; 6: 3.09 | [5 empty] | Пропан-бутан, смесь техническая
| 101-2501 | Лента полиэтиленовая с липким слоем: марка А |  | 4: кг; 5: 0.02; 6: 0.6 | [5 empty] | Лента полиэтиленовая с липким слоем: марка А
| 113-0079 | Лак БТ-577 |  | 4: т; 5: 2e-05; 6: 0.0006 | [5 empty] | Лак БТ-577
| 506-1362 | Припои оловянно-свинцовые бессурьмянистые марки: ПОС30 |  | 4: кг; 5: 0.02; 6: 0.6 | [5 empty] | Припои оловянно-свинцовые бессурьмянистые марки: ПОС30
| 999-9950 | Вспомогательные ненормируемые ресурсы (2% от Оплаты труда рабочих) |  | 4: руб.; 5: 0.31; 6: 9.3 | [5 empty] | Вспомогательные ненормируемые ресурсы (2% от Оплаты труда рабочих)
22 | Прайс Лист | 3 Коробка распаечная 70х70х40мм, IP55 |  | шт |  | 30 | 62.02 | 1861 |  |  |  | 1861 | 0 0 | 0 0 |  |  |  |  | 3 Коробка распаечная 70х70х40мм, IP55
23 | ТЕРм08-02-397-01 | Профиль перфорированный монтажный длиной 2 м Состав работ: 1. Прокладка. |  | 4: 100 м; 6: 1.06; Мат. 13: 8,56 9,07; Мат. 14: 2,17 2,3 |  |  |  |  | Профиль перфорированный монтажный длиной 2 м Состав работ: 1. Прокладка.
| 101-1924 | Электроды диаметром: 4 мм Э42А |  | 4: кг; 5: 2.14; 6: 2.2684 | [5 empty] | Электроды диаметром: 4 мм Э42А
| 101-1977 | Болты с гайками и шайбами строительные |  | 4: кг; 5: 1.25; 6: 1.325 | [5 empty] | Болты с гайками и шайбами строительные
| 101-3914 | Дюбели распорные полипропиленовые |  | 4: 100 шт.; 5: 0.3; 6: 0.318 | [5 empty] | Дюбели распорные полипропиленовые
| 502-0639 | Муфта |  | 4: шт.; 5: 6; 6: 6.36 | [5 empty] | Муфта
| 509-0166 | Серьга |  | 4: шт.; 5: 30; 6: 31.8 | [5 empty] | Серьга
| 999-9950 | Вспомогательные ненормируемые ресурсы (2% от Оплаты труда рабочих) |  | 4: руб.; 5: 1.29; 6: 1.3674 | [5 empty] | Вспомогательные ненормируемые ресурсы (2% от Оплаты труда рабочих)
24 | ТЕРм08-02-152-07 | Полка кабельная, устанавливаемая на стойках, масса: до 0,4 кг Состав работ: 1. Установка 2. Окраска. |  | 4: 100 шт.; 6: 1.2; Мат. 13: 1,65 2,08; Мат. 14: 0,01 0,01 |  |  |  |  | Полка кабельная, устанавливаемая на стойках, масса: до 0,4 кг Состав работ: 1. Установка 2. Окраска.
| 113-1786 | Лак битумный: БТ-123 |  | 4: т; 5: 0.00016; 6: 0.000192 | [5 empty] | Лак битумный: БТ-123
| 999-9950 | Вспомогательные ненормируемые ресурсы (2% от Оплаты труда рабочих) |  | 4: руб.; 5: 0.25; 6: 0.3 | [5 empty] | Вспомогательные ненормируемые ресурсы (2% от Оплаты труда рабочих)
25 | Прайс Лист | Полка кабельная 250мм, оцинкованная |  | шт |  | 120 | 80.54 | 9665 |  |  |  | 9665 | 0 0 | 0 0 |  |  |  |  | Полка кабельная 250мм, оцинкованная
26 | ТЕРм08-02-395-01 | Лоток металлический штампованный по установленным конструкциям, ширина лотка: до 200 мм Состав работ: 1. Сборка 2. Установка. |  | 4: 1 т; 6: 0.20376; Мат. 13: 54 11; Мат. 14: 1,25 0,25 |  |  |  |  | Лоток металлический штампованный по установленным конструкциям, ширина лотка: до 200 мм Состав работ: 1. Сборка 2. Установка.
| 101-1924 | Электроды диаметром: 4 мм Э42А |  | 4: кг; 5: 3.36; 6: 0.68463 | [5 empty] | Электроды диаметром: 4 мм Э42А
| 101-1977 | Болты с гайками и шайбами строительные |  | 4: кг; 5: 2.54; 6: 0.51755 | [5 empty] | Болты с гайками и шайбами строительные
| 999-9950 | Вспомогательные ненормируемые ресурсы (2% от Оплаты труда рабочих) |  | 4: руб.; 5: 8.15; 6: 1.6606 | [5 empty] | Вспомогательные ненормируемые ресурсы (2% от Оплаты труда рабочих)
27 | Прайс Лист | Лоток перфорированный оцинкованный 200х100 с крышкой, толщина 1,2мм2 (цена крышка + лоток) |  | м |  | 81 | 1127.49 | 91327 |  |  |  | 91327 | 0 0 | 0 0 |  |  |  |  | Лоток перфорированный оцинкованный 200х100 с крышкой, толщина 1,2мм2 (цена крышка + лоток)
28 | Прайс Лист | Лоток перфорированный оцинк. 50х50мм с крышкой, толщина 1,2мм (цена крышка + лоток) |  | м |  | 35 | 990.11 | 34654 |  |  |  | 34654 | 0 0 | 0 0 |  |  |  |  | Лоток перфорированный оцинк. 50х50мм с крышкой, толщина 1,2мм (цена крышка + лоток)
29 | Прайс Лист | Поворот 90 градусов горизонтальный оцинк. с крышкой для лотка 200х100 |  | шт |  | 3 | 811.21 | 2434 |  |  |  | 2434 | 0 0 | 0 0 |  |  |  |  | Поворот 90 градусов горизонтальный оцинк. с крышкой для лотка 200х100
30 | Прайс Лист | Поворот 90 градусов вертикальный внутренний с крышкой для лотка 200х100мм |  | шт |  | 2 | 964.42 | 1929 |  |  |  | 1929 | 0 0 | 0 0 |  |  |  |  | Поворот 90 градусов вертикальный внутренний с крышкой для лотка 200х100мм
31 | Прайс Лист | Поворот 90 градусов вертикальный внешний с крышкой для лотка 200х100мм |  | шт |  | 2 | 1010.11 | 2020 |  |  |  | 2020 | 0 0 | 0 0 |  |  |  |  | Поворот 90 градусов вертикальный внешний с крышкой для лотка 200х100мм
32 | Прайс Лист | Профиль П‐образный PSL, L=300мм, толщ. 1,5мм BPL2903 DKC |  | шт |  | 120 | 148.68 | 17842 |  |  |  | 17842 | 0 0 | 0 0 |  |  |  |  | Профиль П‐образный PSL, L=300мм, толщ. 1,5мм BPL2903 DKC
33 | Прайс Лист | Подвес вертикальный двойной, 41х41, L=2000мм (для спуска электрокабеля к розеткам для переносного инструмента) BSD‐41 DKC |  | шт |  | 6 | 5169.04 | 31014 |  |  |  | 31014 | 0 0 | 0 0 |  |  |  |  | Подвес вертикальный двойной, 41х41, L=2000мм (для спуска электрокабеля к розеткам для переносного инструмента) BSD‐41 DKC
34 | Прайс Лист | Подвес вертикальный двойной, 41х41, L=2000мм (для спуска электрокабеля к распределительным коробкам для станков) BSD‐21 DKC |  | шт |  | 4 | 5884.45 | 23538 |  |  |  | 23538 | 0 0 | 0 0 |  |  |  |  | Подвес вертикальный двойной, 41х41, L=2000мм (для спуска электрокабеля к распределительным коробкам для станков) BSD‐21 DKC
35 | ТЕРм08-02-411-01 | Рукав металлический наружным диаметром: до 48 мм Состав работ: 1. Изготовление конструкций 2. Установка конструкций 3. Прокладка металлорукавов 4. Установка коробок 5. Затягивание проволоки. |  | 4: 100 м; 6: 0.14; Мат. 13: 27,76 3,89; Мат. 14: 0,18 0,03 |  |  |  |  | Рукав металлический наружным диаметром: до 48 мм Состав работ: 1. Изготовление конструкций 2. Установка конструкций 3. Прокладка металлорукавов 4. Установка коробок 5. Затягивание проволоки.
| 101-0115 | Винты с полукруглой головкой длиной: 50 мм |  | 4: т; 5: 0.00218; 6: 0.0003052 | [5 empty] | Винты с полукруглой головкой длиной: 50 мм
| 101-1755 | Сталь полосовая, марка стали: Ст3сп шириной 50-200 мм толщиной 4-5 мм |  | 4: т; 5: 0.0515; 6: 0.00721 | [5 empty] | Сталь полосовая, марка стали: Ст3сп шириной 50-200 мм толщиной 4-5 мм
| 101-1924 | Электроды диаметром: 4 мм Э42А |  | 4: кг; 5: 1.05; 6: 0.147 | [5 empty] | Электроды диаметром: 4 мм Э42А
| 301-0041 | Патрубки |  | 4: 10 шт.; 5: 1; 6: 0.14 | [5 empty] | Патрубки
| 509-0031 | Муфты соединительные |  | 4: шт.; 5: 10; 6: 1.4 | [5 empty] | Муфты соединительные
| 509-0090 | Перемычки гибкие, тип ПГС-50 |  | 4: шт.; 5: 5; 6: 0.7 | [5 empty] | Перемычки гибкие, тип ПГС-50
| 509-0783 | Втулки изолирующие |  | 4: шт.; 5: 10; 6: 1.4 | [5 empty] | Втулки изолирующие
| 999-9950 | Вспомогательные ненормируемые ресурсы (2% от Оплаты труда рабочих) |  | 4: руб.; 5: 4.19; 6: 0.5866 | [5 empty] | Вспомогательные ненормируемые ресурсы (2% от Оплаты труда рабочих)
36 | Прайс Лист | Металлорукав ∅25 РЗ‐ЦПнг‐25 |  | м |  | 14 | 4006.05 | 56085 |  |  |  | 56085 | 0 0 | 0 0 |  |  |  |  | Металлорукав ∅25 РЗ‐ЦПнг‐25
Монтаж кабеля | [20 empty] | Монтаж кабеля
37 | ТЕРм08-10-010-01 | Прокладка труб гофрированных ПВХ для защиты проводов и кабелей Состав работ: 1. Разметка линии трассы и мест установки креплений 2. Приведение перфоратора в рабочее положение 3. Сверление отверстий под дюбеля 4. Установка креплений 5. Крепление гофрированных труб, включая рихтовку. |  | 4: 100 м; 6: 2.5; Мат. 13: 15,2 38; Мат. 14: 0 0 |  |  |  |  | Прокладка труб гофрированных ПВХ для защиты проводов и кабелей Состав работ: 1. Разметка линии трассы и мест установки креплений 2. Приведение перфоратора в рабочее положение 3. Сверление отверстий под дюбеля 4. Установка креплений 5. Крепление гофрированных труб, включая рихтовку.
| 101-2590 | Дюбель с шурупом 6/35 мм |  | 4: шт.; 5: 175; 6: 437.5 | [5 empty] | Дюбель с шурупом 6/35 мм
Н | 103-9004 | Клипса для крепежа гофротрубы |  | 4: шт.; 5: 175; 6: 437.5 | [7 empty] | Клипса для крепежа гофротрубы
Н | 301-9920 | Трубки защитные гофрированные |  | 4: м; 5: 101.2; 6: 253 | [7 empty] | Трубки защитные гофрированные
| 999-9950 | Вспомогательные ненормируемые ресурсы (2% от Оплаты труда рабочих) |  | 4: руб.; 5: 2.24; 6: 5.6 | [5 empty] | Вспомогательные ненормируемые ресурсы (2% от Оплаты труда рабочих)
38 | Прайс Лист | Труба гофрированная ПВХ с зондом ∅16 CTG20‐16‐k41‐025I ИЭК |  | м |  | 244.904 | 14.25 | 3490 |  |  |  | 3490 | 0 0 | 0 0 |  |  |  |  | Труба гофрированная ПВХ с зондом ∅16 CTG20‐16‐k41‐025I ИЭК
39 | Прайс Лист | Труба гофрированная ПВХ с зондом ∅25 CTG20‐25‐k41‐025I ИЭК |  | м |  | 8.096 | 24.65 | 200 |  |  |  | 200 | 0 0 | 0 0 |  |  |  |  | Труба гофрированная ПВХ с зондом ∅25 CTG20‐25‐k41‐025I ИЭК
40 | ТЕРм08-10-010-01(прим) | Прокладка трубы ПНД Состав работ: 1. Разметка линии трассы и мест установки креплений 2. Приведение перфоратора в рабочее положение 3. Сверление отверстий под дюбеля 4. Установка креплений 5. Крепление гофрированных труб, включая рихтовку. |  | 4: 100 м; 6: 0.4; Мат. 13: 15,2 6,08; Мат. 14: 0 0 |  |  |  |  | Прокладка трубы ПНД Состав работ: 1. Разметка линии трассы и мест установки креплений 2. Приведение перфоратора в рабочее положение 3. Сверление отверстий под дюбеля 4. Установка креплений 5. Крепление гофрированных труб, включая рихтовку.
| 101-2590 | Дюбель с шурупом 6/35 мм |  | 4: шт.; 5: 175; 6: 70 | [5 empty] | Дюбель с шурупом 6/35 мм
Н | 103-9004 | Клипса для крепежа гофротрубы |  | 4: шт.; 5: 175; 6: 70 | [7 empty] | Клипса для крепежа гофротрубы
Н | 301-9920 | Трубки защитные гофрированные |  | 4: м; 5: 101.2; 6: 40.48 | [7 empty] | Трубки защитные гофрированные
| 999-9950 | Вспомогательные ненормируемые ресурсы (2% от Оплаты труда рабочих) |  | 4: руб.; 5: 2.24; 6: 0.896 | [5 empty] | Вспомогательные ненормируемые ресурсы (2% от Оплаты труда рабочих)
41 | Прайс Лист | Труба жесткая ПНД 25мм |  | м |  | 40.48 | 50.13 | 2029 |  |  |  | 2029 | 0 0 | 0 0 |  |  |  |  | Труба жесткая ПНД 25мм
42 | ТЕРм08-02-412-01 | Затягивание провода в проложенные трубы и металлические рукава первого одножильного или многожильного в общей оплетке, суммарное сечение: до 2,5 мм2 Состав работ: 1. Заготовка проводов 2. Затягивание проводов 3. Соединение проводов в коробках 4. Прозвонка. |  | 4: 100 м; 6: 2.42; Мат. 13: 4,49 10,87; Мат. 14: 0,01 0,02 | [8 empty] | Затягивание провода в проложенные трубы и металлические рукава первого одножильного или многожильного в общей оплетке, суммарное сечение: до 2,5 мм2 Состав работ: 1. Заготовка проводов 2. Затягивание проводов 3. Соединение проводов в коробках 4. Прозвонка.
| 101-1764 | Тальк молотый, сорт I |  | 4: т; 5: 0.00043; 6: 0.0010406 | [9 empty] | Тальк молотый, сорт I
| 101-2143 | Краска |  | 4: кг; 5: 0.02; 6: 0.0484 | [9 empty] | Краска
| 101-2499 | Лента изоляционная прорезиненная односторонняя ширина 20 мм, толщина 0,25-0,35 мм |  | 4: кг; 5: 0.16; 6: 0.3872 | [9 empty] | Лента изоляционная прорезиненная односторонняя ширина 20 мм, толщина 0,25-0,35 мм
| 509-1650 | Гильза кабельная: медная ГМ 2,5 |  | 4: шт.; 5: 5; 6: 12.1 | [9 empty] | Гильза кабельная: медная ГМ 2,5
| 509-1710 | Втулки В17 |  | 4: 1000 шт.; 5: 0.0122; 6: 0.029524 | [9 empty] | Втулки В17
| 999-9950 | Вспомогательные ненормируемые ресурсы (2% от Оплаты труда рабочих) |  | 4: руб.; 5: 0.68; 6: 1.6456 | [9 empty] | Вспомогательные ненормируемые ресурсы (2% от Оплаты труда рабочих)
42 | ТЕРм08-02-412-02 | Затягивание провода в проложенные трубы и металлические рукава первого одножильного или многожильного в общей оплетке, суммарное сечение: до 6 мм2 Состав работ: 1. Заготовка проводов 2. Затягивание проводов 3. Соединение проводов в коробках 4. Прозвонка. |  | 4: 100 м; 6: 3.3; Мат. 13: 5,39 17,79; Мат. 14: 0,02 0,07 |  |  |  |  | Затягивание провода в проложенные трубы и металлические рукава первого одножильного или многожильного в общей оплетке, суммарное сечение: до 6 мм2 Состав работ: 1. Заготовка проводов 2. Затягивание проводов 3. Соединение проводов в коробках 4. Прозвонка.
| 101-1764 | Тальк молотый, сорт I |  | 4: т; 5: 0.0006; 6: 0.00198 | [5 empty] | Тальк молотый, сорт I
| 101-2143 | Краска |  | 4: кг; 5: 0.02; 6: 0.066 | [5 empty] | Краска
| 101-2499 | Лента изоляционная прорезиненная односторонняя ширина 20 мм, толщина 0,25-0,35 мм |  | 4: кг; 5: 0.16; 6: 0.528 | [5 empty] | Лента изоляционная прорезиненная односторонняя ширина 20 мм, толщина 0,25-0,35 мм
| 509-0778 | Втулки В22 |  | 4: 1000 шт.; 5: 0.0122; 6: 0.04026 | [5 empty] | Втулки В22
| 509-1652 | Гильза кабельная: медная ГМ 6 |  | 4: шт.; 5: 5; 6: 16.5 | [5 empty] | Гильза кабельная: медная ГМ 6
| 999-9950 | Вспомогательные ненормируемые ресурсы (2% от Оплаты труда рабочих) |  | 4: руб.; 5: 0.81; 6: 2.673 | [5 empty] | Вспомогательные ненормируемые ресурсы (2% от Оплаты труда рабочих)
44 | ТЕРм08-02-398-01 | Провод в лотках, сечением: до 6 мм2 Состав работ: 1. Заготовка проводов 2. Прокладка 3. Соединение жил 4. Прозвонка. |  | 4: 100 м; 6: 4.34; Мат. 13: 1,03 4,47; Мат. 14: 0,01 0,04 | [8 empty] | Провод в лотках, сечением: до 6 мм2 Состав работ: 1. Заготовка проводов 2. Прокладка 3. Соединение жил 4. Прозвонка.
| 101-2143 | Краска |  | 4: кг; 5: 0.05; 6: 0.217 | [9 empty] | Краска
| 101-2478 | Лента К226 |  | 4: 100 м; 5: 0.05; 6: 0.217 | [9 empty] | Лента К226
| 101-2499 | Лента изоляционная прорезиненная односторонняя ширина 20 мм, толщина 0,25-0,35 мм |  | 4: кг; 5: 0.16; 6: 0.6944 | [9 empty] | Лента изоляционная прорезиненная односторонняя ширина 20 мм, толщина 0,25-0,35 мм
| 999-9950 | Вспомогательные ненормируемые ресурсы (2% от Оплаты труда рабочих) |  | 4: руб.; 5: 0.16; 6: 0.6944 | [9 empty] | Вспомогательные ненормируемые ресурсы (2% от Оплаты труда рабочих)
43 | ТЕРм08-02-398-02 | Провод в лотках, сечением: до 35 мм2 Состав работ: 1. Заготовка проводов 2. Прокладка 3. Соединение жил 4. Прозвонка. |  | 4: 100 м; 6: 4.22; Мат. 13: 2,06 8,69; Мат. 14: 0,02 0,08 |  |  |  |  | Провод в лотках, сечением: до 35 мм2 Состав работ: 1. Заготовка проводов 2. Прокладка 3. Соединение жил 4. Прозвонка.
| 101-2143 | Краска |  | 4: кг; 5: 0.05; 6: 0.211 | [5 empty] | Краска
| 101-2478 | Лента К226 |  | 4: 100 м; 5: 0.055; 6: 0.2321 | [5 empty] | Лента К226
| 101-2499 | Лента изоляционная прорезиненная односторонняя ширина 20 мм, толщина 0,25-0,35 мм |  | 4: кг; 5: 0.16; 6: 0.6752 | [5 empty] | Лента изоляционная прорезиненная односторонняя ширина 20 мм, толщина 0,25-0,35 мм
| 999-9950 | Вспомогательные ненормируемые ресурсы (2% от Оплаты труда рабочих) |  | 4: руб.; 5: 0.31; 6: 1.3082 | [5 empty] | Вспомогательные ненормируемые ресурсы (2% от Оплаты труда рабочих)
44 | Прайс Лист | Кабель силовой с медными жилами ВВГнг(А)‐LS 3х1,5 |  | м |  | 168.3 | 38.42 | 6466 |  |  |  | 6466 | 0 0 | 0 0 |  |  |  |  | Кабель силовой с медными жилами ВВГнг(А)‐LS 3х1,5
45 | Прайс Лист | Кабель силовой с медными жилами ВВГнг(А)‐LS 3х2,5 |  | м |  | 275.4 | 61.47 | 16929 |  |  |  | 16929 | 0 0 | 0 0 |  |  |  |  | Кабель силовой с медными жилами ВВГнг(А)‐LS 3х2,5
46 | Прайс Лист | Кабель силовой с медными жилами ВВГнг(А)‐LS 5х2,5 |  | м |  | 122.4 | 108.94 | 13334 |  |  |  | 13334 | 0 0 | 0 0 |  |  |  |  | Кабель силовой с медными жилами ВВГнг(А)‐LS 5х2,5
47 | Прайс Лист | Кабель силовой с медными жилами ВВГнг(А)‐LS 5х4,0 |  | м |  | 2.04 | 169.09 | 345 |  |  |  | 345 | 0 0 | 0 0 |  |  |  |  | Кабель силовой с медными жилами ВВГнг(А)‐LS 5х4,0
48 | Прайс Лист | Кабель силовой с медными жилами КПКГ2У 5х1,5 |  | м |  | 30.6 | 473.45 | 14488 |  |  |  | 14488 | 0 0 | 0 0 |  |  |  |  | Кабель силовой с медными жилами КПКГ2У 5х1,5
49 | Прайс Лист | Кабель силовой с медными жилами ВВГнг(А)‐FRLS 3х1,5 |  | м |  | 168.3 | 64.14 | 10795 |  |  |  | 10795 | 0 0 | 0 0 |  |  |  |  | Кабель силовой с медными жилами ВВГнг(А)‐FRLS 3х1,5
Прокладка кабеля в траншее | [20 empty] | Прокладка кабеля в траншее
50 | ТЕР01-01-014-05 | Разработка грунта с погрузкой на автомобили-самосвалы экскаваторами с ковшом вместимостью: 0,25 м3, группа грунтов 2 Состав работ: 1. Разработка грунта экскаваторами с погрузкой на автомобили-самосвалы 2. Планировка поверхности забоя и земляного полотна забойной дороги бульдозером 3. Содержание забойной дороги 4. Вспомогательные работы, выполняемые вручную, связанные с устройством водоотводных канав или ограждающих валиков, с переходом экскаватора с одного места работы на другое и из забоя в забой и т.д. |  | 4: 1000 м3 грунта; 6: 0.02; Мат. 13: 31,32 0,72; Мат. 14: 90,09 2,25 |  |  |  |  | Разработка грунта с погрузкой на автомобили-самосвалы экскаваторами с ковшом вместимостью: 0,25 м3, группа грунтов 2 Состав работ: 1. Разработка грунта экскаваторами с погрузкой на автомобили-самосвалы 2. Планировка поверхности забоя и земляного полотна забойной дороги бульдозером 3. Содержание забойной дороги 4. Вспомогательные работы, выполняемые вручную, связанные с устройством водоотводных канав или ограждающих валиков, с переходом экскаватора с одного места работы на другое и из забоя в забой и т.д.
| 408-0015 | Щебень из природного камня для строительных работ марка: 800, фракция 20-40 мм |  | 4: м3; 5: 0.04; 6: 0.0008 | [5 empty] | Щебень из природного камня для строительных работ марка: 800, фракция 20-40 мм
51 | ТССЦпг03-21-01-010 | Перевозка грузов автомобилями-самосвалами грузоподъемностью 10 т, работающих вне карьера, на расстояние: до 10 км I класс груза |  | 4: 1 т груза; 6: 34; Мат. 13: 0 0; Мат. 14: 0 0 |  |  |  |  | Перевозка грузов автомобилями-самосвалами грузоподъемностью 10 т, работающих вне карьера, на расстояние: до 10 км I класс груза
52 | ТЕР01-01-016-01 | Работа на отвале, группа грунтов: 1 Состав работ: 1. Перемещение и разравнивание выгруженного грунта из автомобилей-самосвалов 2. Содержание проездов на отвале 3. Очистка кузовов автомобилей-самосвалов при их выгрузке. |  | 4: 1000 м3 грунта; 6: 0.02; Мат. 13: 2,99 0,07; Мат. 14: 3,26 0,08 |  |  |  |  | Работа на отвале, группа грунтов: 1 Состав работ: 1. Перемещение и разравнивание выгруженного грунта из автомобилей-самосвалов 2. Содержание проездов на отвале 3. Очистка кузовов автомобилей-самосвалов при их выгрузке.
| 408-0015 | Щебень из природного камня для строительных работ марка: 800, фракция 20-40 мм |  | 4: м3; 5: 0.02; 6: 0.0004 | [5 empty] | Щебень из природного камня для строительных работ марка: 800, фракция 20-40 мм
53 | ТЕР01-01-004-05 | Разработка грунта в отвал экскаваторами «драглайн» или «обратная лопата» с ковшом вместимостью: 0,25 м3, группа грунтов 2 Состав работ: 1. Разработка грунта навымет 2. Устройство и содержание водоотводных канав или ограждающих валиков 3. Вспомогательные работы, связанные с перемещением экскаватора из забоя в забой. |  | 4: 1000 м3 грунта; 6: 0.04635; Мат. 13: 12,86 0,69; Мат. 14: 58,76 3,4 |  |  |  |  | Разработка грунта в отвал экскаваторами «драглайн» или «обратная лопата» с ковшом вместимостью: 0,25 м3, группа грунтов 2 Состав работ: 1. Разработка грунта навымет 2. Устройство и содержание водоотводных канав или ограждающих валиков 3. Вспомогательные работы, связанные с перемещением экскаватора из забоя в забой.
54 | ТЕР01-02-057-02 | Разработка грунта вручную в траншеях глубиной до 2 м без креплений с откосами, группа грунтов: 2 Состав работ: 1. Разработка грунта с выбрасыванием на бровку 2. Зачистка дна и поверхности стенок 3. Откидка грунта от бровки. |  | 4: 100 м3 грунта; 6: 0.0515; Мат. 13: 154 9,12; Мат. 14: 0 0 |  |  |  |  | Разработка грунта вручную в траншеях глубиной до 2 м без креплений с откосами, группа грунтов: 2 Состав работ: 1. Разработка грунта с выбрасыванием на бровку 2. Зачистка дна и поверхности стенок 3. Откидка грунта от бровки.
55 | ТЕР01-01-033-01 | Засыпка траншей и котлованов с перемещением грунта до 5 м бульдозерами мощностью: 59 кВт (80 л.с.), группа грунтов 1 Состав работ: 1. Перемещение грунта с засыпкой траншей и котлованов. |  | 4: 1000 м3 грунта; 6: 0.04635; Мат. 13: 0 0; Мат. 14: 7,6 0,44 |  |  |  |  | Засыпка траншей и котлованов с перемещением грунта до 5 м бульдозерами мощностью: 59 кВт (80 л.с.), группа грунтов 1 Состав работ: 1. Перемещение грунта с засыпкой траншей и котлованов.
56 | ТЕР01-02-005-01 | Уплотнение грунта пневматическими трамбовками, группа грунтов: 1-2 Состав работ: 1. Уплотнение грунта. |  | 4: 100 м3 уплотненного грунта; 6: 0.4172; Мат. 13: 12,53 6,01; Мат. 14: 3,04 1,59 |  |  |  |  | Уплотнение грунта пневматическими трамбовками, группа грунтов: 1-2 Состав работ: 1. Уплотнение грунта.
57 | ТЕР01-02-061-01 | Засыпка вручную траншей, пазух котлованов и ям, группа грунтов: 1 Состав работ: 1. Засыпка ранее выброшенным грунтом с разбивкой комьев и трамбованием 2. Поливка водой при необходимости. |  | 4: 100 м3 грунта; 6: 0.052; Мат. 13: 88,5 5,29; Мат. 14: 0 0 |  |  |  |  | Засыпка вручную траншей, пазух котлованов и ям, группа грунтов: 1 Состав работ: 1. Засыпка ранее выброшенным грунтом с разбивкой комьев и трамбованием 2. Поливка водой при необходимости.
Траншея | [20 empty] | Траншея
58 | ТЕРм08-02-142-01 | Устройство постели при одном кабеле в траншее Состав работ: 1. Устройство постели. |  | 4: 100 м кабеля; 6: 2.65; Мат. 13: 5,3 14,05; Мат. 14: 0 0 |  |  |  |  | Устройство постели при одном кабеле в траншее Состав работ: 1. Устройство постели.
| 999-9950 | Вспомогательные ненормируемые ресурсы (2% от Оплаты труда рабочих) |  | 4: руб.; 5: 0.82; 6: 2.173 | [5 empty] | Вспомогательные ненормируемые ресурсы (2% от Оплаты труда рабочих)
59 | ТССЦ-408-0122 | Песок природный для строительных: работ средний |  | 4: м3; 6: 24; Мат. 13: 0 0; Мат. 14: 0 0 |  |  |  |  | Песок природный для строительных: работ средний
60 | ТЕРм08-02-141-03 | Кабель до 35 кВ в готовых траншеях без покрытий, масса 1 м: до 3 кг Состав работ: 1. Установка и снятие лебедки 2. Установка и снятие барабана 3. Монтаж и демонтаж переговорной связи 4. Установка и снятие роликов 5. Прокладка кабеля 6. Проверка состояния изоляции кабеля до и после прокладки 7. Маркировка. |  | 4: 100 м кабеля; 6: 2.43; Мат. 13: 11,36 27,6; Мат. 14: 0,94 2,28 |  |  |  |  | Кабель до 35 кВ в готовых траншеях без покрытий, масса 1 м: до 3 кг Состав работ: 1. Установка и снятие лебедки 2. Установка и снятие барабана 3. Монтаж и демонтаж переговорной связи 4. Установка и снятие роликов 5. Прокладка кабеля 6. Проверка состояния изоляции кабеля до и после прокладки 7. Маркировка.
| 101-1641 | Сталь угловая равнополочная, марка стали: ВСт3кп2, размером 50х50х5 мм |  | 4: т; 5: 0.01; 6: 0.0243 | [5 empty] | Сталь угловая равнополочная, марка стали: ВСт3кп2, размером 50х50х5 мм
| 101-1755 | Сталь полосовая, марка стали: Ст3сп шириной 50-200 мм толщиной 4-5 мм |  | 4: т; 5: 0.001; 6: 0.00243 | [5 empty] | Сталь полосовая, марка стали: Ст3сп шириной 50-200 мм толщиной 4-5 мм
| 101-2143 | Краска |  | 4: кг; 5: 0.25; 6: 0.6075 | [5 empty] | Краска
| 101-2478 | Лента К226 |  | 4: 100 м; 5: 0.0096; 6: 0.023328 | [5 empty] | Лента К226
| 113-1786 | Лак битумный: БТ-123 |  | 4: т; 5: 6e-05; 6: 0.0001458 | [5 empty] | Лак битумный: БТ-123
| 999-9950 | Вспомогательные ненормируемые ресурсы (2% от Оплаты труда рабочих) |  | 4: руб.; 5: 1.75; 6: 4.2525 | [5 empty] | Вспомогательные ненормируемые ресурсы (2% от Оплаты труда рабочих)
61 | Прайс Лист | Кабель силовой с медными жилами 4х50 ВБбШВнг |  | м |  | 285 | 2139.45 | 609743 |  |  |  | 609743 | 0 0 | 0 0 |  |  |  |  | Кабель силовой с медными жилами 4х50 ВБбШВнг
62 | ТЕРм08-02-165-06 | Муфта концевая эпоксидная для 3-жильного кабеля напряжением: до 10 кВ, сечение одной жилы до 70 мм2 Состав работ: 1. Установка и снятие палатки 2. Разделка концов кабеля 3. Подмотка брони и оболочки кабеля хлопчато-бумажной лентой 4. Подмотка жил кабеля поливинилхлоридной лентой 5. Установка муфты 6. Оконцевание жил кабеля наконечниками 7. Установка изоляторов 8. Приготовление и заливка с доливкой в муфту эпоксидного компаунда. |  | 4: 1 шт.; 6: 2; Мат. 13: 5,32 10,64; Мат. 14: 4,19 8,38 |  |  |  |  | Муфта концевая эпоксидная для 3-жильного кабеля напряжением: до 10 кВ, сечение одной жилы до 70 мм2 Состав работ: 1. Установка и снятие палатки 2. Разделка концов кабеля 3. Подмотка брони и оболочки кабеля хлопчато-бумажной лентой 4. Подмотка жил кабеля поливинилхлоридной лентой 5. Установка муфты 6. Оконцевание жил кабеля наконечниками 7. Установка изоляторов 8. Приготовление и заливка с доливкой в муфту эпоксидного компаунда.
| 101-0069 | Бензин авиационный Б-70 |  | 4: т; 5: 0.0004; 6: 0.0008 | [5 empty] | Бензин авиационный Б-70
| 101-2478 | Лента К226 |  | 4: 100 м; 5: 0.0024; 6: 0.0048 | [5 empty] | Лента К226
| 509-1206 | Парафины нефтяные твердые марки Т-1 |  | 4: т; 5: 1e-05; 6: 2e-05 | [5 empty] | Парафины нефтяные твердые марки Т-1
| 999-9950 | Вспомогательные ненормируемые ресурсы (2% от Оплаты труда рабочих) |  | 4: руб.; 5: 0.82; 6: 1.64 | [5 empty] | Вспомогательные ненормируемые ресурсы (2% от Оплаты труда рабочих)
63 | Прайс Лист | Концевая термоусаживаемая муфта для 4‐х жильных кабелей на напряжение до 1кВ, внутренней установки сеч. 25‐50мм² 4ПКТп‐1‐25/50 |  | шт |  | 2 | 989.55 | 1979 |  |  |  | 1979 | 0 0 | 0 0 |  |  |  |  | Концевая термоусаживаемая муфта для 4‐х жильных кабелей на напряжение до 1кВ, внутренней установки сеч. 25‐50мм² 4ПКТп‐1‐25/50
64 | ТЕРм10-06-048-05 | Прокладка ленты сигнальной Состав работ: 1. Разметка трассы (заготовка и установка колышков и вех, промер трассы) 2. Подготовка к прокладке кабеля в траншеях: погрузка и разгрузка барабана на тележку, размотка кабеля с тележки вдоль траншеи, подноска кабеля к траншее 3. Прокладка кабеля в траншеях: укладка кабеля на дно траншеи, установка временных знаков на стыках и поворотах. |  | 4: 1 км кабеля; 6: 0.285; Мат. 13: 23 1,97; Мат. 14: 9,04 0,77 |  |  |  |  | Прокладка ленты сигнальной Состав работ: 1. Разметка трассы (заготовка и установка колышков и вех, промер трассы) 2. Подготовка к прокладке кабеля в траншеях: погрузка и разгрузка барабана на тележку, размотка кабеля с тележки вдоль траншеи, подноска кабеля к траншее 3. Прокладка кабеля в траншеях: укладка кабеля на дно траншеи, установка временных знаков на стыках и поворотах.
| 999-9950 | Вспомогательные ненормируемые ресурсы (2% от Оплаты труда рабочих) |  | 4: руб.; 5: 1.113; 6: 0.31721 | [5 empty] | Вспомогательные ненормируемые ресурсы (2% от Оплаты труда рабочих)
65 | Прайс Лист | Лента сигнальная "Осторожно кабель" 250мм ЛСЭ‐250 |  | м |  | 265 | 9.55 | 2531 |  |  |  | 2531 | 0 0 | 0 0 |  |  |  |  | Лента сигнальная "Осторожно кабель" 250мм ЛСЭ‐250
66 О | Комерческое предложение | Распределительный щит ШР3 (1600х400х600)(ВхГхШ) |  | 4: шт; 6: 1; Мат. 13: 0 0; Мат. 14: 0 0 |  |  |  |  | Распределительный щит ШР3 (1600х400х600)(ВхГхШ)
67 | ТЕРм08-02-411-03 | Рукав металлический наружным диаметром: до 78 мм Состав работ: 1. Изготовление конструкций 2. Установка конструкций 3. Прокладка металлорукавов 4. Установка коробок 5. Затягивание проволоки. |  | 4: 100 м; 6: 0.04; Мат. 13: 28,64 1,15; Мат. 14: 0,29 0,01 |  |  |  |  | Рукав металлический наружным диаметром: до 78 мм Состав работ: 1. Изготовление конструкций 2. Установка конструкций 3. Прокладка металлорукавов 4. Установка коробок 5. Затягивание проволоки.
| 101-0115 | Винты с полукруглой головкой длиной: 50 мм |  | 4: т; 5: 0.00218; 6: 8.72e-05 | [5 empty] | Винты с полукруглой головкой длиной: 50 мм
| 101-1755 | Сталь полосовая, марка стали: Ст3сп шириной 50-200 мм толщиной 4-5 мм |  | 4: т; 5: 0.0515; 6: 0.00206 | [5 empty] | Сталь полосовая, марка стали: Ст3сп шириной 50-200 мм толщиной 4-5 мм
| 101-1924 | Электроды диаметром: 4 мм Э42А |  | 4: кг; 5: 1.05; 6: 0.042 | [5 empty] | Электроды диаметром: 4 мм Э42А
| 301-0041 | Патрубки |  | 4: 10 шт.; 5: 1; 6: 0.04 | [5 empty] | Патрубки
| 509-0031 | Муфты соединительные |  | 4: шт.; 5: 10; 6: 0.4 | [5 empty] | Муфты соединительные
| 509-0090 | Перемычки гибкие, тип ПГС-50 |  | 4: шт.; 5: 5; 6: 0.2 | [5 empty] | Перемычки гибкие, тип ПГС-50
| 509-0783 | Втулки изолирующие |  | 4: шт.; 5: 10; 6: 0.4 | [5 empty] | Втулки изолирующие
| 999-9950 | Вспомогательные ненормируемые ресурсы (2% от Оплаты труда рабочих) |  | 4: руб.; 5: 4.32; 6: 0.1728 | [5 empty] | Вспомогательные ненормируемые ресурсы (2% от Оплаты труда рабочих)
68 | ТССЦ-103-0019 | Трубы стальные сварные водогазопроводные с резьбой черные обыкновенные (неоцинкованные), диаметр условного прохода: 63 мм, толщина стенки 4 мм |  | 4: м; 6: 4; Мат. 13: 0 0; Мат. 14: 0 0 |  |  |  |  | Трубы стальные сварные водогазопроводные с резьбой черные обыкновенные (неоцинкованные), диаметр условного прохода: 63 мм, толщина стенки 4 мм
Заземление | [20 empty] | Заземление
69 | ТЕР01-02-057-02 | Разработка грунта вручную в траншеях глубиной до 2 м без креплений с откосами, группа грунтов: 2 Состав работ: 1. Разработка грунта с выбрасыванием на бровку 2. Зачистка дна и поверхности стенок 3. Откидка грунта от бровки. |  | 4: 100 м3 грунта; 6: 0.135; Мат. 13: 154 23,91; Мат. 14: 0 0 |  |  |  |  | Разработка грунта вручную в траншеях глубиной до 2 м без креплений с откосами, группа грунтов: 2 Состав работ: 1. Разработка грунта с выбрасыванием на бровку 2. Зачистка дна и поверхности стенок 3. Откидка грунта от бровки.
70 | ТЕРм08-02-472-10 | Проводник заземляющий из медного изолированного провода сечением 25 мм2 открыто по строительным основаниям Состав работ: 1. Установка деталей крепления 2. Раскладка и прокладка проводов 3. Присоединение. |  | 4: 100 м; 6: 0.2; Мат. 13: 32,16 6,43; Мат. 14: 0,03 0,01 |  |  |  |  | Проводник заземляющий из медного изолированного провода сечением 25 мм2 открыто по строительным основаниям Состав работ: 1. Установка деталей крепления 2. Раскладка и прокладка проводов 3. Присоединение.
| 101-3914 | Дюбели распорные полипропиленовые |  | 4: 100 шт.; 5: 2.04; 6: 0.408 | [5 empty] | Дюбели распорные полипропиленовые
| 101-4621 | Шуруп самонарезающий: (LN) 3,5/11 мм |  | 4: шт.; 5: 204; 6: 40.8 | [5 empty] | Шуруп самонарезающий: (LN) 3,5/11 мм
| 999-9950 | Вспомогательные ненормируемые ресурсы (2% от Оплаты труда рабочих) |  | 4: руб.; 5: 4.86; 6: 0.972 | [5 empty] | Вспомогательные ненормируемые ресурсы (2% от Оплаты труда рабочих)
71 | Прайс Лист | Провод одножильный с медной жилой с ПВХ изоляцией, сеч. 10мм², желто‐зеленый ПВ‐3нг(А)‐LS |  | м |  | 20 | 94.61 | 1892 |  |  |  | 1892 | 0 0 | 0 0 |  |  |  |  | Провод одножильный с медной жилой с ПВХ изоляцией, сеч. 10мм², желто‐зеленый ПВ‐3нг(А)‐LS
72 | ТЕР33-02-013-14 | Установка стальных: сварных молниеотводов и тросостоек массой до 0,2 т Состав работ: 1. Подача деталей к месту сборки 2. Сборка и проверка правильности сборки 3. Строповка, подъем, установка, выверка и закрепление конструкций. 4. Подача деталей к месту сборки 5. Сборка и проверка правильности сборки 6. Строповка, подъем, установка, выверка и закрепление конструкций 7. Сварка монтажных стыков. |  | 4: 1 т конструкций; 6: 0.0632; Мат. 13: 39,56 2,88; Мат. 14: 12,6 1 |  |  |  |  | Установка стальных: сварных молниеотводов и тросостоек массой до 0,2 т Состав работ: 1. Подача деталей к месту сборки 2. Сборка и проверка правильности сборки 3. Строповка, подъем, установка, выверка и закрепление конструкций. 4. Подача деталей к месту сборки 5. Сборка и проверка правильности сборки 6. Строповка, подъем, установка, выверка и закрепление конструкций 7. Сварка монтажных стыков.
| 101-1513 | Электроды диаметром: 4 мм Э42 |  | 4: т; 5: 0.017; 6: 0.0010744 | [5 empty] | Электроды диаметром: 4 мм Э42
П,Н | 101-1714 | Болты с гайками и шайбами строительные |  | 4: т; 5: 0; 6: 0 | [7 empty] | Болты с гайками и шайбами строительные
Уд | 110-0179 | Конструкции стальные: порталов ОРУ |  | 4: т; 5: 1.03; 6: 0.065096 | [10 empty] | Конструкции стальные: порталов ОРУ
73 | ТССЦ-101-1613 | Сталь круглая углеродистая обыкновенного качества марки ВСт3пс5-1 диаметром: 8 мм |  | 4: т; 6: 0.0632; Мат. 13: 0 0; Мат. 14: 0 0 |  |  |  |  | Сталь круглая углеродистая обыкновенного качества марки ВСт3пс5-1 диаметром: 8 мм
74 | ТССЦ-509-1588 | Наконечники кабельные: медные луженные ТМЛ-10 |  | 4: шт.; 6: 30; Мат. 13: 0 0; Мат. 14: 0 0 |  |  |  |  | Наконечники кабельные: медные луженные ТМЛ-10
75 | Прайс Лист | Зажим для желоба кровли 3В‐1ГЦ |  | шт |  | 8 | 338.3 | 2706 |  |  |  | 2706 | 0 0 | 0 0 |  |  |  |  | Зажим для желоба кровли 3В‐1ГЦ
76 | Прайс Лист | Зажим для желоба кровли ∅8 мм К1‐1ГЦ |  | шт |  | 24 | 76.21 | 1829 |  |  |  | 1829 | 0 0 | 0 0 |  |  |  |  | Зажим для желоба кровли ∅8 мм К1‐1ГЦ
77 | Прайс Лист | Держатель проводника ∅8мм д ля кровли ДПК‐100ГЦ |  | шт |  | 104 | 102.15 | 10624 |  |  |  | 10624 | 0 0 | 0 0 |  |  |  |  | Держатель проводника ∅8мм д ля кровли ДПК‐100ГЦ
78 | Прайс Лист | Держатель проводника ∅8мм на конек крыши КД‐1.1‐100ГЦ |  | шт |  | 50 | 662.15 | 33108 |  |  |  | 33108 | 0 0 | 0 0 |  |  |  |  | Держатель проводника ∅8мм на конек крыши КД‐1.1‐100ГЦ
79 | ТЕРм08-02-471-04 | Заземлитель вертикальный из круглой стали диаметром: 16 мм Состав работ: 1. Изготовление заземлителей 2. Монтаж и заглубление заземлителя 3. Приварка. |  | 4: 10 шт.; 6: 1.8; Мат. 13: 8,29 14,92; Мат. 14: 0,14 0,25 |  |  |  |  | Заземлитель вертикальный из круглой стали диаметром: 16 мм Состав работ: 1. Изготовление заземлителей 2. Монтаж и заглубление заземлителя 3. Приварка.
| 101-1924 | Электроды диаметром: 4 мм Э42А |  | 4: кг; 5: 0.78; 6: 1.404 | [5 empty] | Электроды диаметром: 4 мм Э42А
| 113-1786 | Лак битумный: БТ-123 |  | 4: т; 5: 0.002; 6: 0.0036 | [5 empty] | Лак битумный: БТ-123
| 999-9950 | Вспомогательные ненормируемые ресурсы (2% от Оплаты труда рабочих) |  | 4: руб.; 5: 1.25; 6: 2.25 | [5 empty] | Вспомогательные ненормируемые ресурсы (2% от Оплаты труда рабочих)
80 | ТССЦ-101-1614 | Сталь круглая углеродистая обыкновенного качества марки ВСт3пс5-1 диаметром: 16 мм |  | 4: т; 6: 0.108; Мат. 13: 0 0; Мат. 14: 0 0 |  |  |  |  | Сталь круглая углеродистая обыкновенного качества марки ВСт3пс5-1 диаметром: 16 мм
81 | ТЕРм08-02-472-02 | Заземлитель горизонтальный из стали: полосовой сечением 160 мм2 Состав работ: 1. Изготовление заземлителей 2. Установка 3. Приварка. |  | 4: 100 м; 6: 1.64; Мат. 13: 16,6 27,22; Мат. 14: 0,22 0,36 |  |  |  |  | Заземлитель горизонтальный из стали: полосовой сечением 160 мм2 Состав работ: 1. Изготовление заземлителей 2. Установка 3. Приварка.
| 101-1924 | Электроды диаметром: 4 мм Э42А |  | 4: кг; 5: 0.9; 6: 1.476 | [5 empty] | Электроды диаметром: 4 мм Э42А
| 113-1786 | Лак битумный: БТ-123 |  | 4: т; 5: 0.0037; 6: 0.006068 | [5 empty] | Лак битумный: БТ-123
| 999-9950 | Вспомогательные ненормируемые ресурсы (2% от Оплаты труда рабочих) |  | 4: руб.; 5: 2.51; 6: 4.1164 | [5 empty] | Вспомогательные ненормируемые ресурсы (2% от Оплаты труда рабочих)
82 | ТССЦ-101-2548 | Сталь полосовая: 40х4 мм |  | 4: т; 6: 0.20598; Мат. 13: 0 0; Мат. 14: 0 0 |  |  |  |  | Сталь полосовая: 40х4 мм
83 | ТЕР01-02-061-01 | Засыпка вручную траншей, пазух котлованов и ям, группа грунтов: 1 Состав работ: 1. Засыпка ранее выброшенным грунтом с разбивкой комьев и трамбованием 2. Поливка водой при необходимости. |  | 4: 100 м3 грунта; 6: 0.135; Мат. 13: 88,5 13,74; Мат. 14: 0 0 |  |  |  |  | Засыпка вручную траншей, пазух котлованов и ям, группа грунтов: 1 Состав работ: 1. Засыпка ранее выброшенным грунтом с разбивкой комьев и трамбованием 2. Поливка водой при необходимости.
Раздел 2. Новый Раздел | [17 empty] | Раздел 2. Новый Раздел
Раздел 3. Пусконаладочные работы | [17 empty] | Раздел 3. Пусконаладочные работы
84 | ТЕРп01-12-021-01 | Испытание аппарата коммутационного напряжением: до 1 кВ (силовых цепей) |  | 4: 1 испытание; 6: 15; Мат. 13: 1,62 24,3; Мат. 14: 0 0 |  |  |  |  | Испытание аппарата коммутационного напряжением: до 1 кВ (силовых цепей)
85 | ТЕРп01-03-001-01 | Выключатель однополюсный напряжением до 1 кВ: с электромагнитным, тепловым или комбинированным расцепителем |  | 4: 1 шт.; 6: 3; Мат. 13: 1,36 4,08; Мат. 14: 0 0 |  |  |  |  | Выключатель однополюсный напряжением до 1 кВ: с электромагнитным, тепловым или комбинированным расцепителем
86 | ТЕРп01-11-028-01 | Измерение сопротивления изоляции мегаомметром: кабельных и другихлиний напряжением до 1 кВ, предназначенных для передачи электроэнергии к распределительным устройствам, щитам, шкафам, коммутационным аппаратам и электропотребителям |  | 4: 1 линия; 6: 18; Мат. 13: 0,32 5,76; Мат. 14: 0 0 |  |  |  |  | Измерение сопротивления изоляции мегаомметром: кабельных и другихлиний напряжением до 1 кВ, предназначенных для передачи электроэнергии к распределительным устройствам, щитам, шкафам, коммутационным аппаратам и электропотребителям
87 | ТЕРп01-11-013-01 | Замер полного сопротивления цепи «фаза-нуль» |  | 4: 1 токоприемник; 6: 18; Мат. 13: 1,22 21,96; Мат. 14: 0 0 |  |  |  |  | Замер полного сопротивления цепи «фаза-нуль»
88 | ТЕРп01-11-010-01 | Измерение сопротивления растеканию тока: заземлителя |  | 4: 1 измерение; 6: 1; Мат. 13: 1,22 1,22; Мат. 14: 0 0 |  |  |  |  | Измерение сопротивления растеканию тока: заземлителя
89 | ТЕРп01-11-011-01 | Проверка наличия цепи между заземлителями и заземленными элементами |  | 4: 100 точек; 6: 0.35; Мат. 13: 12,96 4,54; Мат. 14: 0 0 |  |  |  |  | Проверка наличия цепи между заземлителями и заземленными элементами