## 23_22-СС3 Сети связи. Этап 3 -
|  |  | Реконструкция ообъекта: «ПРС Тихорецкая», расположенного по адресу: Краснодарский край, г. Тихорецк, ул. Звездная, 7 | [11 empty] | Реконструкция ообъекта: «ПРС Тихорецкая», расположенного по адресу: Краснодарский край, г. Тихорецк, ул. Звездная, 7
(наименование стройки)
ВЕДОМОСТЬ ОБЪЕМОВ РАБОТ К ЛОКАЛЬНОМУ РЕСУРСНОМУ СМЕТНОМУ РАСЧЕТУ
|  |  | на «Сети связи. Этап 3», | [12 empty] | на «Сети связи. Этап 3»,
(наименование работ и затрат, наименование объекта)
|  | Основание: Рабочая документация 23/22-СС3 Реконструкция ообъекта: «ПРС Тихорецкая», расположенного по адресу: Краснодарский край, г. Тихорецк, ул. Звездная, 7 | [14 empty] | Основание: Рабочая документация 23/22-СС3 Реконструкция ообъекта: «ПРС Тихорецкая», расположенного по адресу: Краснодарский край, г. Тихорецк, ул. Звездная, 7
№ п/п | Обоснование | Наименование работ и затрат |  | Единица измерения | Количество |  | Сметная стоимость в текущих (прогнозных) ценах, руб. | [5 empty] | Т/з осн. раб. Всего | Т/з мех. Всего
[5 empty] | на ед. | всего | на ед. | Всего | В том числе
[9 empty] | Осн.З/п | Эк.Маш | З/пМех | Мат.
1 | 2 | 3 |  | 4 | 5 | 6 | 7 | 8 | 9 | 10 | 11 | 12 | 13 | 14
Раздел 1. Оборудование | [17 empty] | Раздел 1. Оборудование
1 | ТЕРм10-06-057-01 | Монтаж соединительных муфт для самонесущих волоконно-оптических кабелей на опоре, емкость оптических волокон: 4 Состав работ: 1. Разделка кабеля 2. Тестирование волокон кабеля 3. Подготовка муфты к монтажу, включая срезку оголовка 4. Ввод концов кабеля в муфту, включая устройство защитного экрана 5. Усадка герметизирующей трубки 6. Удаление защитного слоя и снятие гидрофоба с волокон 7. Установка и маркировка защитных трубок 8. Сварка волокон, включая запекание сварных стыков 9. Сборка и герметизация муфты 10. Крепление муфты и запаса кабеля к опоре. |  | 4: 1 муфта; 6: 1; Мат. 13: 3,4 3,4; Мат. 14: 3,21 3,21 |  |  |  |  | Монтаж соединительных муфт для самонесущих волоконно-оптических кабелей на опоре, емкость оптических волокон: 4 Состав работ: 1. Разделка кабеля 2. Тестирование волокон кабеля 3. Подготовка муфты к монтажу, включая срезку оголовка 4. Ввод концов кабеля в муфту, включая устройство защитного экрана 5. Усадка герметизирующей трубки 6. Удаление защитного слоя и снятие гидрофоба с волокон 7. Установка и маркировка защитных трубок 8. Сварка волокон, включая запекание сварных стыков 9. Сборка и герметизация муфты 10. Крепление муфты и запаса кабеля к опоре.
| 101-2060 | Детали крепления |  | 4: компл.; 5: 1; 6: 1 | [5 empty] | Детали крепления
| 101-2354 | Спирт этиловый ректификованный технический, сорт I |  | 4: кг; 5: 0.03; 6: 0.03 | [5 empty] | Спирт этиловый ректификованный технический, сорт I
| 999-9950 | Вспомогательные ненормируемые ресурсы (2% от Оплаты труда рабочих) |  | 4: руб.; 5: 0.71; 6: 0.71 | [5 empty] | Вспомогательные ненормируемые ресурсы (2% от Оплаты труда рабочих)
2 О | Прайс ОптикСтройКомплект | Муфта оптическая FOSC-400A4-S24-1-NNN-Ru03 «Raychem» |  | 4: шт.; 6: 1; Мат. 13: 0 0; Мат. 14: 0 0 |  |  |  |  | Муфта оптическая FOSC-400A4-S24-1-NNN-Ru03 «Raychem»
Раздел 2. Кабели и материалы | [17 empty] | Раздел 2. Кабели и материалы
3 | ТЕР33-04-017-02 | Подвеска самонесущих изолированных проводов (СИП-2А) напряжением от 0,4 кВ до 1 кВ (со снятием напряжения) при количестве 29 опор: без использования автогидроподъемника Состав работ: 1. Проверка прочности опор 2. Подъем на опору с креплением кронштейна и промежуточной подвески на лентах из нержавеющей стали 3. Подвеска роликов с раскаткой провода СИП 4. Натяжение провода самонесущего изолированного с креплением анкерным зажимом 5. Перекладка провода с роликов на промежуточные подвески 6. Снятие роликов 7. Установка заземлителей. |  | 4: 1000 м; 6: 0.15; Мат. 13: 135,93 26,97; Мат. 14: 12,4 2,67 |  |  |  |  | Подвеска самонесущих изолированных проводов (СИП-2А) напряжением от 0,4 кВ до 1 кВ (со снятием напряжения) при количестве 29 опор: без использования автогидроподъемника Состав работ: 1. Проверка прочности опор 2. Подъем на опору с креплением кронштейна и промежуточной подвески на лентах из нержавеющей стали 3. Подвеска роликов с раскаткой провода СИП 4. Натяжение провода самонесущего изолированного с креплением анкерным зажимом 5. Перекладка провода с роликов на промежуточные подвески 6. Снятие роликов 7. Установка заземлителей.
П,Н | 111-3104 | Зажим ответвительный с прокалыванием изоляции (СИП): Р95 |  | 4: шт.; 5: 0; 6: 0 | [6 empty] | Зажим ответвительный с прокалыванием изоляции (СИП): Р95
| 111-3138 | Комплект для простого анкерного крепления ЕА1500-3 в составе: кронштейн CS10.3, зажим РА1500 |  | 4: компл.; 5: 2; 6: 0.3 | [5 empty] | Комплект для простого анкерного крепления ЕА1500-3 в составе: кронштейн CS10.3, зажим РА1500
| 111-3141 | Комплект промежуточной подвески (СИП) ES 1500E |  | 4: компл.; 5: 29; 6: 4.35 | [5 empty] | Комплект промежуточной подвески (СИП) ES 1500E
П,Н | 111-3161 | Хомут стяжной (СИП) Е778 |  | 4: шт.; 5: 0; 6: 0 | [6 empty] | Хомут стяжной (СИП) Е778
| 111-3165 | Лента крепления шириной 20 мм, толщиной 0,7 мм, длиной 50 м из нержавеющей стали (в пластмасовой коробке с кабельной бухтой) F207 (СИП) |  | 4: шт.; 5: 1.8; 6: 0.27 | [5 empty] | Лента крепления шириной 20 мм, толщиной 0,7 мм, длиной 50 м из нержавеющей стали (в пластмасовой коробке с кабельной бухтой) F207 (СИП)
| 111-3170 | Скрепа размером 20 мм NC20 (СИП) |  | 4: шт.; 5: 62; 6: 9.3 | [5 empty] | Скрепа размером 20 мм NC20 (СИП)
Н | 502-9101 | Провода самонесущие изолированные |  | 4: 1000 м; 5: 1.02; 6: 0.153 | [6 empty] | Провода самонесущие изолированные
П,Н | 509-3151 | Колпачки: герметичные СЕ6.35 (СИП) |  | 4: шт.; 5: 0; 6: 0 | [6 empty] | Колпачки: герметичные СЕ6.35 (СИП)
4 | Прайс ЭТМ IPRO | Кабель волоконно-оптический одномодовый Кабель оптоволоконный одномодовый наружной прокладки, 4 волокна SW-FTTH-9-04-3-LSZH-IN/OUT-40 (G.652D) «Cabeus» |  | 4: м; 6: 153; Мат. 13: 0 0; Мат. 14: 0 0 |  |  |  |  | Кабель волоконно-оптический одномодовый Кабель оптоволоконный одномодовый наружной прокладки, 4 волокна SW-FTTH-9-04-3-LSZH-IN/OUT-40 (G.652D) «Cabeus»
5 | Прайс ЭТМ IPRO | Анкерный кронштейн ВК для магистрали CA 2000 |  | 4: шт.; 6: 2; Мат. 13: 0 0; Мат. 14: 0 0 |  |  |  |  | Анкерный кронштейн ВК для магистрали CA 2000
6 | Прайс ЭТМ IPRO | Талреп DIN 1480 М10 крюк-кольцо покрытие цинк |  | 4: шт.; 6: 4; Мат. 13: 0 0; Мат. 14: 0 0 |  |  |  |  | Талреп DIN 1480 М10 крюк-кольцо покрытие цинк
7 | Прайс ОптикСтройКомплект | Зажим анкерный PA-07-520 для оптического кабеля |  | 4: шт.; 6: 7; Мат. 13: 0 0; Мат. 14: 0 0 |  |  |  |  | Зажим анкерный PA-07-520 для оптического кабеля
8 | Прайс ЭТМ IPRO | Зажим плашечный ПС-1-1 |  | 4: шт.; 6: 2; Мат. 13: 0 0; Мат. 14: 0 0 |  |  |  |  | Зажим плашечный ПС-1-1