## 23_22-ЭС3 Электроснабжение. Эта
|  |  | Реконструкция ообъекта: «ПРС Тихорецкая», расположенного по адресу: Краснодарский край, г. Тихорецк, ул. Звездная, 7 | [11 empty] | Реконструкция ообъекта: «ПРС Тихорецкая», расположенного по адресу: Краснодарский край, г. Тихорецк, ул. Звездная, 7
(наименование стройки)
ВЕДОМОСТЬ ОБЪЕМОВ РАБОТ К ЛОКАЛЬНОМУ РЕСУРСНОМУ СМЕТНОМУ РАСЧЕТУ
|  |  | на «Электроснабжение. Этап 3.», | [12 empty] | на «Электроснабжение. Этап 3.»,
(наименование работ и затрат, наименование объекта)
|  | Основание: Рабочая документация 23/22-ЭС3 Реконструкция ообъекта: «ПРС Тихорецкая», расположенного по адресу: Краснодарский край, г. Тихорецк, ул. Звездная, 7 | [14 empty] | Основание: Рабочая документация 23/22-ЭС3 Реконструкция ообъекта: «ПРС Тихорецкая», расположенного по адресу: Краснодарский край, г. Тихорецк, ул. Звездная, 7
№ п/п | Обоснование | Наименование работ и затрат |  | Единица измерения | Количество |  | Сметная стоимость в текущих (прогнозных) ценах, руб. | [5 empty] | Т/з осн. раб. Всего | Т/з мех. Всего
[5 empty] | на ед. | всего | на ед. | Всего | В том числе
[9 empty] | Осн.З/п | Эк.Маш | З/пМех | Мат.
1 | 2 | 3 |  | 4 | 5 | 6 | 7 | 8 | 9 | 10 | 11 | 12 | 13 | 14
Раздел 1. Доставка строительных материалов на объект | [17 empty] | Раздел 1. Доставка строительных материалов на объект
Транспортировка песка с территории ОАО "Архиповский карьер" с. Архиповское Белореченского района 141-80 т.ч. ОП п.3 =61 км | [18 empty] | Транспортировка песка с территории ОАО "Архиповский карьер" с. Архиповское Белореченского района 141-80 т.ч. ОП п.3 =61 км
1 | ТССЦпг03-21-01-061 | Перевозка грузов автомобилями-самосвалами грузоподъемностью 10 т, работающих вне карьера, на расстояние: до 61 км I класс груза |  | 4: 1 т груза; 6: 5.76; Мат. 13: 0 0; Мат. 14: 0 0 | [5 empty] | Перевозка грузов автомобилями-самосвалами грузоподъемностью 10 т, работающих вне карьера, на расстояние: до 61 км I класс груза
Раздел 2. Силовое электрооборудование | [17 empty] | Раздел 2. Силовое электрооборудование
2 | ТЕРм08-03-573-04 | Шкаф (пульт) управления навесной, высота, ширина и глубина: до 600х600х350 мм Состав работ: 1. Установка 2. Заземление. |  | 4: 1 шт.; 6: 1; Мат. 13: 2,37 2,37; Мат. 14: 0,29 0,29 | [5 empty] | Шкаф (пульт) управления навесной, высота, ширина и глубина: до 600х600х350 мм Состав работ: 1. Установка 2. Заземление.
| 101-1924 | Электроды диаметром: 4 мм Э42А |  | 4: кг; 5: 0.1; 6: 0.1 | [6 empty] | Электроды диаметром: 4 мм Э42А
| 101-1977 | Болты с гайками и шайбами строительные |  | 4: кг; 5: 0.1; 6: 0.1 | [6 empty] | Болты с гайками и шайбами строительные
| 101-2143 | Краска |  | 4: кг; 5: 0.02; 6: 0.02 | [6 empty] | Краска
| 999-9950 | Вспомогательные ненормируемые ресурсы (2% от Оплаты труда рабочих) |  | 4: руб.; 5: 0.38; 6: 0.38 | [6 empty] | Вспомогательные ненормируемые ресурсы (2% от Оплаты труда рабочих)
3 О | Прайс ЭТМ IPRO | Щит с монтажной панелью ЩМП-03 350х300х155 IP31 металлический EKF |  | 4: компл.; 6: 1; Мат. 13: 0 0; Мат. 14: 0 0 | [5 empty] | Щит с монтажной панелью ЩМП-03 350х300х155 IP31 металлический EKF
4 | ТЕРм08-03-526-02 | Автомат одно-, двух-, трехполюсный, устанавливаемый на конструкции: на стене или колонне, на ток до 100 А Состав работ: 1. Изготовление и установка конструкций 2. Установка выключателей 3. Заземление 4. Присоединение. |  | 4: 1 шт.; 6: 3; Мат. 13: 2,32 6,96; Мат. 14: 0,01 0,03 | [5 empty] | Автомат одно-, двух-, трехполюсный, устанавливаемый на конструкции: на стене или колонне, на ток до 100 А Состав работ: 1. Изготовление и установка конструкций 2. Установка выключателей 3. Заземление 4. Присоединение.
| 101-1665 | Лак электроизоляционный 318 |  | 4: кг; 5: 0.014; 6: 0.042 | [6 empty] | Лак электроизоляционный 318
| 101-1924 | Электроды диаметром: 4 мм Э42А |  | 4: кг; 5: 0.07; 6: 0.21 | [6 empty] | Электроды диаметром: 4 мм Э42А
| 101-1964 | Шпагат бумажный |  | 4: кг; 5: 0.004; 6: 0.012 | [6 empty] | Шпагат бумажный
| 101-1977 | Болты с гайками и шайбами строительные |  | 4: кг; 5: 0.38; 6: 1.14 | [6 empty] | Болты с гайками и шайбами строительные
| 101-2143 | Краска |  | 4: кг; 5: 0.047; 6: 0.141 | [6 empty] | Краска
| 101-2365 | Нитки швейные |  | 4: кг; 5: 0.002; 6: 0.006 | [6 empty] | Нитки швейные
| 101-2499 | Лента изоляционная прорезиненная односторонняя ширина 20 мм, толщина 0,25-0,35 мм |  | 4: кг; 5: 0.036; 6: 0.108 | [6 empty] | Лента изоляционная прорезиненная односторонняя ширина 20 мм, толщина 0,25-0,35 мм
| 101-3914 | Дюбели распорные полипропиленовые |  | 4: 100 шт.; 5: 0.014; 6: 0.042 | [6 empty] | Дюбели распорные полипропиленовые
Уд | 201-0843 | Конструкции стальные индивидуальные: решетчатые сварные массой до 0,1 т |  | 4: т; 5: 0.002; 6: 0.006 | [7 empty] | Конструкции стальные индивидуальные: решетчатые сварные массой до 0,1 т
| 509-0090 | Перемычки гибкие, тип ПГС-50 |  | 4: шт.; 5: 1; 6: 3 | [6 empty] | Перемычки гибкие, тип ПГС-50
| 509-1210 | Вазелин технический |  | 4: кг; 5: 0.009; 6: 0.027 | [6 empty] | Вазелин технический
| 999-9950 | Вспомогательные ненормируемые ресурсы (2% от Оплаты труда рабочих) |  | 4: руб.; 5: 0.35; 6: 1.05 | [6 empty] | Вспомогательные ненормируемые ресурсы (2% от Оплаты труда рабочих)
5 О | Прайс ЭТМ IPRO | Выключатель автоматический трехполюсный 100А C 20 кА OptiDin BM125-3C100-8ln-УХЛ3 |  | 4: шт.; 6: 1; Мат. 13: 0 0; Мат. 14: 0 0 | [5 empty] | Выключатель автоматический трехполюсный 100А C 20 кА OptiDin BM125-3C100-8ln-УХЛ3
6 О | Прайс ЭТМ IPRO | Выключатель автоматический трехполюсный 63А С ВА47-100 10кА |  | 4: шт.; 6: 1; Мат. 13: 0 0; Мат. 14: 0 0 | [5 empty] | Выключатель автоматический трехполюсный 63А С ВА47-100 10кА
7 О | Прайс ЭТМ IPRO | Выключатель автоматический трехполюсный 50А С ВА47-100 10кА |  | 4: шт.; 6: 1; Мат. 13: 0 0; Мат. 14: 0 0 | [5 empty] | Выключатель автоматический трехполюсный 50А С ВА47-100 10кА
8 | ТЕРм08-03-526-03 | Автомат одно-, двух-, трехполюсный, устанавливаемый на конструкции: на стене или колонне, на ток до 250 А Состав работ: 1. Изготовление и установка конструкций 2. Установка выключателей 3. Заземление 4. Присоединение. |  | 4: 1 шт.; 6: 1; Мат. 13: 2,76 2,76; Мат. 14: 0,01 0,01 | [5 empty] | Автомат одно-, двух-, трехполюсный, устанавливаемый на конструкции: на стене или колонне, на ток до 250 А Состав работ: 1. Изготовление и установка конструкций 2. Установка выключателей 3. Заземление 4. Присоединение.
| 101-1665 | Лак электроизоляционный 318 |  | 4: кг; 5: 0.016; 6: 0.016 | [6 empty] | Лак электроизоляционный 318
| 101-1924 | Электроды диаметром: 4 мм Э42А |  | 4: кг; 5: 0.07; 6: 0.07 | [6 empty] | Электроды диаметром: 4 мм Э42А
| 101-1964 | Шпагат бумажный |  | 4: кг; 5: 0.004; 6: 0.004 | [6 empty] | Шпагат бумажный
| 101-1977 | Болты с гайками и шайбами строительные |  | 4: кг; 5: 0.431; 6: 0.431 | [6 empty] | Болты с гайками и шайбами строительные
| 101-2143 | Краска |  | 4: кг; 5: 0.047; 6: 0.047 | [6 empty] | Краска
| 101-2365 | Нитки швейные |  | 4: кг; 5: 0.002; 6: 0.002 | [6 empty] | Нитки швейные
| 101-2499 | Лента изоляционная прорезиненная односторонняя ширина 20 мм, толщина 0,25-0,35 мм |  | 4: кг; 5: 0.042; 6: 0.042 | [6 empty] | Лента изоляционная прорезиненная односторонняя ширина 20 мм, толщина 0,25-0,35 мм
| 101-3914 | Дюбели распорные полипропиленовые |  | 4: 100 шт.; 5: 0.014; 6: 0.014 | [6 empty] | Дюбели распорные полипропиленовые
Уд | 201-0843 | Конструкции стальные индивидуальные: решетчатые сварные массой до 0,1 т |  | 4: т; 5: 0.003; 6: 0.003 | [7 empty] | Конструкции стальные индивидуальные: решетчатые сварные массой до 0,1 т
| 509-0090 | Перемычки гибкие, тип ПГС-50 |  | 4: шт.; 5: 1; 6: 1 | [6 empty] | Перемычки гибкие, тип ПГС-50
| 509-1210 | Вазелин технический |  | 4: кг; 5: 0.009; 6: 0.009 | [6 empty] | Вазелин технический
| 999-9950 | Вспомогательные ненормируемые ресурсы (2% от Оплаты труда рабочих) |  | 4: руб.; 5: 0.46; 6: 0.46 | [6 empty] | Вспомогательные ненормируемые ресурсы (2% от Оплаты труда рабочих)
9 О | Прайс ЭТМ IPRO | Выключатель автоматический ВА88-35Р 3Р 125А 35кА |  | 4: шт.; 6: 1; Мат. 13: 0 0; Мат. 14: 0 0 | [5 empty] | Выключатель автоматический ВА88-35Р 3Р 125А 35кА
Раздел 3. Земляные работы | [17 empty] | Раздел 3. Земляные работы
Разработка под кабельную траншею и заземлитель | [18 empty] | Разработка под кабельную траншею и заземлитель
10 | ТЕР01-01-009-08 | Разработка грунта в траншеях экскаватором «обратная лопата» с ковшом вместимостью 0,65 (0,5-1) м3, группа грунтов: 2 Состав работ: 1. Разработка траншей экскаватором по размерам и отметкам 2. Обработка откосов траншей до проектных 3. Перемещение экскаватора в пределах фронта работ. |  | 4: 1000 м3 грунта; 6: 0.01672; Мат. 13: 0 0; Мат. 14: 27,95 0,67 | [5 empty] | Разработка грунта в траншеях экскаватором «обратная лопата» с ковшом вместимостью 0,65 (0,5-1) м3, группа грунтов: 2 Состав работ: 1. Разработка траншей экскаватором по размерам и отметкам 2. Обработка откосов траншей до проектных 3. Перемещение экскаватора в пределах фронта работ.
11 | ТЕР01-02-055-02 | Доработка грунта вручную с креплениями в траншеях шириной до 2 м, глубиной: до 2 м, группа грунтов 2 Состав работ: 1. Разработка грунта с выбрасыванием по полкам на одну сторону бровки 2. Откидка грунта от бровки 3. Устройство и разборка полок 4. Зачистка дна и стенок. |  | 4: 100 м3 грунта; 6: 0.0088; Мат. 13: 189 2,64; Мат. 14: 0 0 | [5 empty] | Доработка грунта вручную с креплениями в траншеях шириной до 2 м, глубиной: до 2 м, группа грунтов 2 Состав работ: 1. Разработка грунта с выбрасыванием по полкам на одну сторону бровки 2. Откидка грунта от бровки 3. Устройство и разборка полок 4. Зачистка дна и стенок.
12 | ТЕРм08-02-142-01 | Устройство постели при одном кабеле в траншее Состав работ: 1. Устройство постели. |  | 4: 100 м кабеля; 6: 0.65; Мат. 13: 5,3 3,45; Мат. 14: 0 0 | [5 empty] | Устройство постели при одном кабеле в траншее Состав работ: 1. Устройство постели.
| 999-9950 | Вспомогательные ненормируемые ресурсы (2% от Оплаты труда рабочих) |  | 4: руб.; 5: 0.82; 6: 0.533 | [6 empty] | Вспомогательные ненормируемые ресурсы (2% от Оплаты труда рабочих)
13 | ТССЦ-408-0124 | Песок природный для строительных: работ мелкий |  | 4: м3; 6: 4.8; Мат. 13: 0 0; Мат. 14: 0 0 | [5 empty] | Песок природный для строительных: работ мелкий
14 | ТЕРм10-06-048-05 Применительно | Прокладка волоконно-оптических кабелей в траншее Состав работ: 1. Разметка трассы (заготовка и установка колышков и вех, промер трассы) 2. Подготовка к прокладке кабеля в траншеях: погрузка и разгрузка барабана на тележку, размотка кабеля с тележки вдоль траншеи, подноска кабеля к траншее 3. Прокладка кабеля в траншеях: укладка кабеля на дно траншеи, установка временных знаков на стыках и поворотах. |  | 4: 1 км кабеля; 6: 0.065; Мат. 13: 23 0,45; Мат. 14: 9,04 0,18 | [5 empty] | Прокладка волоконно-оптических кабелей в траншее Состав работ: 1. Разметка трассы (заготовка и установка колышков и вех, промер трассы) 2. Подготовка к прокладке кабеля в траншеях: погрузка и разгрузка барабана на тележку, размотка кабеля с тележки вдоль траншеи, подноска кабеля к траншее 3. Прокладка кабеля в траншеях: укладка кабеля на дно траншеи, установка временных знаков на стыках и поворотах.
| 999-9950 | Вспомогательные ненормируемые ресурсы (2% от Оплаты труда рабочих) |  | 4: руб.; 5: 1.113; 6: 0.072345 | [6 empty] | Вспомогательные ненормируемые ресурсы (2% от Оплаты труда рабочих)
15 | Прайс ЭТМ IPRO | Лента сигнальная ЛСЭ Осторожно кабель 150х100 EKF Basic |  | 4: м; 6: 65; Мат. 13: 0 0; Мат. 14: 0 0 | [5 empty] | Лента сигнальная ЛСЭ Осторожно кабель 150х100 EKF Basic
16 | ТЕР01-01-033-01 | Засыпка траншей и котлованов с перемещением грунта до 5 м бульдозерами мощностью: 59 кВт (80 л.с.), группа грунтов 1 Состав работ: 1. Перемещение грунта с засыпкой траншей и котлованов. |  | 4: 1000 м3 грунта; 6: 0.0176; Мат. 13: 0 0; Мат. 14: 7,6 0,19 | [5 empty] | Засыпка траншей и котлованов с перемещением грунта до 5 м бульдозерами мощностью: 59 кВт (80 л.с.), группа грунтов 1 Состав работ: 1. Перемещение грунта с засыпкой траншей и котлованов.
17 | ТЕР01-01-033-07 | При перемещении грунта на каждые последующие 5 м добавлять: к расценке 01-01-033-01 Состав работ: 1. Перемещение грунта с засыпкой траншей и котлованов. |  | 4: 1000 м3 грунта; 6: 0.0176; Мат. 13: 0 0; Мат. 14: 4,26 0,11 | [5 empty] | При перемещении грунта на каждые последующие 5 м добавлять: к расценке 01-01-033-01 Состав работ: 1. Перемещение грунта с засыпкой траншей и котлованов.
18 | ТЕР01-02-005-01 | Уплотнение грунта пневматическими трамбовками, группа грунтов: 1-2 Состав работ: 1. Уплотнение грунта. |  | 4: 100 м3 уплотненного грунта; 6: 0.176; Мат. 13: 12,53 2,92; Мат. 14: 3,04 0,77 | [5 empty] | Уплотнение грунта пневматическими трамбовками, группа грунтов: 1-2 Состав работ: 1. Уплотнение грунта.
Раздел 4. Кабельные изделия | [17 empty] | Раздел 4. Кабельные изделия
19 | ТЕРм08-02-141-03 | Кабель до 35 кВ в готовых траншеях без покрытий, масса 1 м: до 3 кг Состав работ: 1. Установка и снятие лебедки 2. Установка и снятие барабана 3. Монтаж и демонтаж переговорной связи 4. Установка и снятие роликов 5. Прокладка кабеля 6. Проверка состояния изоляции кабеля до и после прокладки 7. Маркировка. |  | 4: 100 м кабеля; 6: 0.65; Мат. 13: 11,36 7,38; Мат. 14: 0,94 0,61 | [5 empty] | Кабель до 35 кВ в готовых траншеях без покрытий, масса 1 м: до 3 кг Состав работ: 1. Установка и снятие лебедки 2. Установка и снятие барабана 3. Монтаж и демонтаж переговорной связи 4. Установка и снятие роликов 5. Прокладка кабеля 6. Проверка состояния изоляции кабеля до и после прокладки 7. Маркировка.
| 101-1641 | Сталь угловая равнополочная, марка стали: ВСт3кп2, размером 50х50х5 мм |  | 4: т; 5: 0.01; 6: 0.0065 | [6 empty] | Сталь угловая равнополочная, марка стали: ВСт3кп2, размером 50х50х5 мм
| 101-1755 | Сталь полосовая, марка стали: Ст3сп шириной 50-200 мм толщиной 4-5 мм |  | 4: т; 5: 0.001; 6: 0.00065 | [6 empty] | Сталь полосовая, марка стали: Ст3сп шириной 50-200 мм толщиной 4-5 мм
| 101-2143 | Краска |  | 4: кг; 5: 0.25; 6: 0.1625 | [6 empty] | Краска
| 101-2478 | Лента К226 |  | 4: 100 м; 5: 0.0096; 6: 0.00624 | [6 empty] | Лента К226
| 113-1786 | Лак битумный: БТ-123 |  | 4: т; 5: 6e-05; 6: 3.9e-05 | [6 empty] | Лак битумный: БТ-123
| 999-9950 | Вспомогательные ненормируемые ресурсы (2% от Оплаты труда рабочих) |  | 4: руб.; 5: 1.75; 6: 1.1375 | [6 empty] | Вспомогательные ненормируемые ресурсы (2% от Оплаты труда рабочих)
20 | ТЕРм08-02-147-03 | Кабель до 35 кВ по установленным конструкциям и лоткам с креплением на поворотах и в конце трассы, масса 1 м кабеля: до 3 кг Состав работ: 1. Установка и снятие лебедки 2. Установка и снятие барабана 3. Монтаж и демонтаж переговорной связи 4. Установка и снятие роликов 5. Прокладка кабеля 6. Проверка состояния изоляции кабеля до и после прокладки 7. Маркировка. |  | 4: 100 м кабеля; 6: 0.35; Мат. 13: 14,96 5,24; Мат. 14: 0,2 0,07 | [5 empty] | Кабель до 35 кВ по установленным конструкциям и лоткам с креплением на поворотах и в конце трассы, масса 1 м кабеля: до 3 кг Состав работ: 1. Установка и снятие лебедки 2. Установка и снятие барабана 3. Монтаж и демонтаж переговорной связи 4. Установка и снятие роликов 5. Прокладка кабеля 6. Проверка состояния изоляции кабеля до и после прокладки 7. Маркировка.
| 101-1481 | Шурупы с полукруглой головкой: 4х40 мм |  | 4: т; 5: 0.00011; 6: 3.85e-05 | [6 empty] | Шурупы с полукруглой головкой: 4х40 мм
| 101-2478 | Лента К226 |  | 4: 100 м; 5: 0.0245; 6: 0.008575 | [6 empty] | Лента К226
| 113-1786 | Лак битумный: БТ-123 |  | 4: т; 5: 0.00072; 6: 0.000252 | [6 empty] | Лак битумный: БТ-123
| 506-1362 | Припои оловянно-свинцовые бессурьмянистые марки: ПОС30 |  | 4: кг; 5: 0.25; 6: 0.0875 | [6 empty] | Припои оловянно-свинцовые бессурьмянистые марки: ПОС30
| 999-9950 | Вспомогательные ненормируемые ресурсы (2% от Оплаты труда рабочих) |  | 4: руб.; 5: 2.31; 6: 0.8085 | [6 empty] | Вспомогательные ненормируемые ресурсы (2% от Оплаты труда рабочих)
21 | Прайс ЭТМ IPRO | Кабель силовой ВБШвнг(А) 4х35 (РЕ)-0.66 |  | 4: м; 6: 102; Мат. 13: 0 0; Мат. 14: 0 0 | [5 empty] | Кабель силовой ВБШвнг(А) 4х35 (РЕ)-0.66
22 | ТЕРм08-02-147-10 | Кабель до 35 кВ по установленным конструкциям и лоткам с креплением по всей длине, масса 1 м кабеля: до 1 кг Состав работ: 1. Установка и снятие лебедки 2. Установка и снятие барабана 3. Монтаж и демонтаж переговорной связи 4. Установка и снятие роликов 5. Прокладка кабеля 6. Проверка состояния изоляции кабеля до и после прокладки 7. Маркировка. |  | 4: 100 м кабеля; 6: 0.1; Мат. 13: 14,08 1,41; Мат. 14: 0,2 0,02 | [5 empty] | Кабель до 35 кВ по установленным конструкциям и лоткам с креплением по всей длине, масса 1 м кабеля: до 1 кг Состав работ: 1. Установка и снятие лебедки 2. Установка и снятие барабана 3. Монтаж и демонтаж переговорной связи 4. Установка и снятие роликов 5. Прокладка кабеля 6. Проверка состояния изоляции кабеля до и после прокладки 7. Маркировка.
| 101-1481 | Шурупы с полукруглой головкой: 4х40 мм |  | 4: т; 5: 0.00062; 6: 6.2e-05 | [6 empty] | Шурупы с полукруглой головкой: 4х40 мм
| 101-2478 | Лента К226 |  | 4: 100 м; 5: 0.0245; 6: 0.00245 | [6 empty] | Лента К226
| 113-1786 | Лак битумный: БТ-123 |  | 4: т; 5: 0.00072; 6: 7.2e-05 | [6 empty] | Лак битумный: БТ-123
| 506-1362 | Припои оловянно-свинцовые бессурьмянистые марки: ПОС30 |  | 4: кг; 5: 0.25; 6: 0.025 | [6 empty] | Припои оловянно-свинцовые бессурьмянистые марки: ПОС30
| 999-9950 | Вспомогательные ненормируемые ресурсы (2% от Оплаты труда рабочих) |  | 4: руб.; 5: 2.17; 6: 0.217 | [6 empty] | Вспомогательные ненормируемые ресурсы (2% от Оплаты труда рабочих)
23 | Прайс ЭТМ IPRO | Кабель силовой ВВГнг(А)-LS 5x10 ок(N, PE)-0.66 |  | 4: м; 6: 10.2; Мат. 13: 0 0; Мат. 14: 0 0 | [5 empty] | Кабель силовой ВВГнг(А)-LS 5x10 ок(N, PE)-0.66
24 | ТЕРм08-02-472-10 | Проводник заземляющий из медного изолированного провода сечением 25 мм2 открыто по строительным основаниям Состав работ: 1. Установка деталей крепления 2. Раскладка и прокладка проводов 3. Присоединение. |  | 4: 100 м; 6: 0.15; Мат. 13: 32,16 4,82; Мат. 14: 0,03 0 | [5 empty] | Проводник заземляющий из медного изолированного провода сечением 25 мм2 открыто по строительным основаниям Состав работ: 1. Установка деталей крепления 2. Раскладка и прокладка проводов 3. Присоединение.
| 101-3914 | Дюбели распорные полипропиленовые |  | 4: 100 шт.; 5: 2.04; 6: 0.306 | [6 empty] | Дюбели распорные полипропиленовые
| 101-4621 | Шуруп самонарезающий: (LN) 3,5/11 мм |  | 4: шт.; 5: 204; 6: 30.6 | [6 empty] | Шуруп самонарезающий: (LN) 3,5/11 мм
| 999-9950 | Вспомогательные ненормируемые ресурсы (2% от Оплаты труда рабочих) |  | 4: руб.; 5: 4.86; 6: 0.729 | [6 empty] | Вспомогательные ненормируемые ресурсы (2% от Оплаты труда рабочих)
25 | Прайс ЭТМ IPRO | Провод силовой ПуГВ нг(А)LS 1х6 желто-зеленый(бухта) ТРТС |  | 4: м; 6: 15.45; Мат. 13: 0 0; Мат. 14: 0 0 | [5 empty] | Провод силовой ПуГВ нг(А)LS 1х6 желто-зеленый(бухта) ТРТС
Концевые заделки | [18 empty] | Концевые заделки
26 | ТЕРм08-02-159-01 | Заделка концевая в резиновой перчатке для 3-4-жильного кабеля напряжением: до 1 кВ, сечение одной жилы до 35 мм2 Состав работ: 1. Разделка конца кабеля 2. Изолирование жил 3. Надевание перчаток и трубок на жилы 4. Уплотнение 5. Установка и крепление заделки. |  | 4: 1 шт.; 6: 2; Мат. 13: 1,68 3,36; Мат. 14: 0 0 | [5 empty] | Заделка концевая в резиновой перчатке для 3-4-жильного кабеля напряжением: до 1 кВ, сечение одной жилы до 35 мм2 Состав работ: 1. Разделка конца кабеля 2. Изолирование жил 3. Надевание перчаток и трубок на жилы 4. Уплотнение 5. Установка и крепление заделки.
| 101-0069 | Бензин авиационный Б-70 |  | 4: т; 5: 0.0008; 6: 0.0016 | [6 empty] | Бензин авиационный Б-70
| 101-2278 | Пропан-бутан, смесь техническая |  | 4: кг; 5: 0.15; 6: 0.3 | [6 empty] | Пропан-бутан, смесь техническая
| 101-2478 | Лента К226 |  | 4: 100 м; 5: 0.0024; 6: 0.0048 | [6 empty] | Лента К226
| 509-1206 | Парафины нефтяные твердые марки Т-1 |  | 4: т; 5: 1e-05; 6: 2e-05 | [6 empty] | Парафины нефтяные твердые марки Т-1
| 999-9950 | Вспомогательные ненормируемые ресурсы (2% от Оплаты труда рабочих) |  | 4: руб.; 5: 0.26; 6: 0.52 | [6 empty] | Вспомогательные ненормируемые ресурсы (2% от Оплаты труда рабочих)
Раздел 5. Электромонтажные изделия и освещение | [17 empty] | Раздел 5. Электромонтажные изделия и освещение
27 | Прайс ЭТМ IPRO | Стяжки нейлоновые КСС 4х300 (б) (100шт.) (Fortisflex) |  | 4: упак.; 6: 1; Мат. 13: 0 0; Мат. 14: 0 0 | [5 empty] | Стяжки нейлоновые КСС 4х300 (б) (100шт.) (Fortisflex)
28 | ТЕРм08-10-010-01 | Прокладка труб гофрированных ПВХ для защиты проводов и кабелей Состав работ: 1. Разметка линии трассы и мест установки креплений 2. Приведение перфоратора в рабочее положение 3. Сверление отверстий под дюбеля 4. Установка креплений 5. Крепление гофрированных труб, включая рихтовку. |  | 4: 100 м; 6: 0.4; Мат. 13: 15,2 6,08; Мат. 14: 0 0 | [5 empty] | Прокладка труб гофрированных ПВХ для защиты проводов и кабелей Состав работ: 1. Разметка линии трассы и мест установки креплений 2. Приведение перфоратора в рабочее положение 3. Сверление отверстий под дюбеля 4. Установка креплений 5. Крепление гофрированных труб, включая рихтовку.
| 101-2590 | Дюбель с шурупом 6/35 мм |  | 4: шт.; 5: 175; 6: 70 | [6 empty] | Дюбель с шурупом 6/35 мм
Н | 103-9004 | Клипса для крепежа гофротрубы |  | 4: шт.; 5: 175; 6: 70 | [8 empty] | Клипса для крепежа гофротрубы
Н | 301-9920 | Трубки защитные гофрированные |  | 4: м; 5: 101.2; 6: 40.48 | [8 empty] | Трубки защитные гофрированные
| 999-9950 | Вспомогательные ненормируемые ресурсы (2% от Оплаты труда рабочих) |  | 4: руб.; 5: 2.24; 6: 0.896 | [6 empty] | Вспомогательные ненормируемые ресурсы (2% от Оплаты труда рабочих)
29 | Прайс ЭТМ IPRO | Труба ПА 6 гофр., HF, DN48мм, RoHS, HB, Dвн 47,4 мм, Dнар 54,5 мм, цвет чёрный, без протяжки DKC |  | 4: м; 6: 30.6; Мат. 13: 0 0; Мат. 14: 0 0 | [5 empty] | Труба ПА 6 гофр., HF, DN48мм, RoHS, HB, Dвн 47,4 мм, Dнар 54,5 мм, цвет чёрный, без протяжки DKC
30 | Прайс ЭТМ IPRO | Труба гибкая ПНД 50мм черная |  | 4: м; 6: 10.2; Мат. 13: 0 0; Мат. 14: 0 0 | [5 empty] | Труба гибкая ПНД 50мм черная
31 | ТЕРм08-02-407-03 | Труба стальная по установленным конструкциям, по стенам с креплением скобами, диаметр: до 50 мм Состав работ: 1. Подготовка труб к изготовлению трубопровода 2. Изготовление трубопровода 3. Сборка деталей трубопровода в блоки 4. Прокладка труб 5. Установка коробок 6. Окраска 7. Затягивание проволоки. |  | 4: 100 м; 6: 0.05; Мат. 13: 37,92 1,9; Мат. 14: 0,73 0,04 | [5 empty] | Труба стальная по установленным конструкциям, по стенам с креплением скобами, диаметр: до 50 мм Состав работ: 1. Подготовка труб к изготовлению трубопровода 2. Изготовление трубопровода 3. Сборка деталей трубопровода в блоки 4. Прокладка труб 5. Установка коробок 6. Окраска 7. Затягивание проволоки.
| 101-1924 | Электроды диаметром: 4 мм Э42А |  | 4: кг; 5: 1.05; 6: 0.0525 | [6 empty] | Электроды диаметром: 4 мм Э42А
| 101-2143 | Краска |  | 4: кг; 5: 0.68; 6: 0.034 | [6 empty] | Краска
| 101-2488 | Лента ФУМ |  | 4: кг; 5: 0.034; 6: 0.0017 | [6 empty] | Лента ФУМ
| 101-3914 | Дюбели распорные полипропиленовые |  | 4: 100 шт.; 5: 0.82; 6: 0.041 | [6 empty] | Дюбели распорные полипропиленовые
| 110-0219 | Гайки установочные заземляющие |  | 4: 100 шт.; 5: 0.65; 6: 0.0325 | [6 empty] | Гайки установочные заземляющие
| 509-0090 | Перемычки гибкие, тип ПГС-50 |  | 4: шт.; 5: 8; 6: 0.4 | [6 empty] | Перемычки гибкие, тип ПГС-50
| 999-9950 | Вспомогательные ненормируемые ресурсы (2% от Оплаты труда рабочих) |  | 4: руб.; 5: 5.73; 6: 0.2865 | [6 empty] | Вспомогательные ненормируемые ресурсы (2% от Оплаты труда рабочих)
32 | Прайс ЭТМ IPRO | Труба жесткая, цинк-ламель Ø50x1,2x3000 мм |  | 4: м; 6: 5.15; Мат. 13: 0 0; Мат. 14: 0 0 | [5 empty] | Труба жесткая, цинк-ламель Ø50x1,2x3000 мм
Раздел 6. Строительные материалы и конструкции | [17 empty] | Раздел 6. Строительные материалы и конструкции
33 | ТЕР26-02-009-01 Применительно | Огнезащитное покрытие металлических огрунтованных (грунтом ГФ-021) поверхностей материалом огнезащитным терморасширяющимся «Огракс- В-СК» Состав работ: 1. Очистка поверхности от пыли 2. Обезжиривание поверхности 3. Подготовка окрасочного агрегата 4. Приготовление состава 5. Защита прилегающих поверхностей пленкой 6. Нанесение огнезащитного состава 7. Промывка, очистка окрасочного агрегата и шлангов 8. Проведение замеров толщины слоя. |  | 4: 100 м2 покрытия; 6: 0.06; Мат. 13: 184 14,6; Мат. 14: 0 0 | [5 empty] | Огнезащитное покрытие металлических огрунтованных (грунтом ГФ-021) поверхностей материалом огнезащитным терморасширяющимся «Огракс- В-СК» Состав работ: 1. Очистка поверхности от пыли 2. Обезжиривание поверхности 3. Подготовка окрасочного агрегата 4. Приготовление состава 5. Защита прилегающих поверхностей пленкой 6. Нанесение огнезащитного состава 7. Промывка, очистка окрасочного агрегата и шлангов 8. Проведение замеров толщины слоя.
| 101-1757 | Ветошь |  | 4: кг; 5: 10; 6: 0.6 | [6 empty] | Ветошь
| 101-2472 | Растворитель марки: № 646 |  | 4: т; 5: 0.013; 6: 0.00078 | [6 empty] | Растворитель марки: № 646
Уд | 113-0516 | Материал огнезащитный терморасширяющийся: «Огракс-В-СК» |  | 4: кг; 5: 220; 6: 13.2 | [7 empty] | Материал огнезащитный терморасширяющийся: «Огракс-В-СК»
Н | 113-9039 | Пленка полиэтиленовая толщиной 0,15 мм |  | 4: 1000 м2; 5: 0.24; 6: 0.0144 | [8 empty] | Пленка полиэтиленовая толщиной 0,15 мм
34 | Прайс компания ГК ДЖИФЛЕКС | Противопожарное покрытие HILTI CP 670 ведро 6 кг |  | 4: шт.; 6: 1; Мат. 13: 0 0; Мат. 14: 0 0 | [5 empty] | Противопожарное покрытие HILTI CP 670 ведро 6 кг
Раздел 7. Пусконаладочные работы | [17 empty] | Раздел 7. Пусконаладочные работы
35 | ТЕРп01-03-002-01 | Выключатель трехполюсный напряжением до 1 кВ с: максимальной токовой защитой прямого действия, номинальный ток до 1000 А |  | 4: 1 шт.; 6: 3; Мат. 13: 9,9 29,7; Мат. 14: 0 0 | [5 empty] | Выключатель трехполюсный напряжением до 1 кВ с: максимальной токовой защитой прямого действия, номинальный ток до 1000 А
36 | ТЕРп01-11-028-01 | Измерение сопротивления изоляции мегаомметром: кабельных и другихлиний напряжением до 1 кВ, предназначенных для передачи электроэнергии к распределительным устройствам, щитам, шкафам, коммутационным аппаратам и электропотребителям |  | 4: 1 линия; 6: 1; Мат. 13: 0,32 0,32; Мат. 14: 0 0 | [5 empty] | Измерение сопротивления изоляции мегаомметром: кабельных и другихлиний напряжением до 1 кВ, предназначенных для передачи электроэнергии к распределительным устройствам, щитам, шкафам, коммутационным аппаратам и электропотребителям
37 | ТЕРп01-11-010-01 | Измерение сопротивления растеканию тока: заземлителя |  | 4: 1 измерение; 6: 1; Мат. 13: 1,22 1,22; Мат. 14: 0 0 | [5 empty] | Измерение сопротивления растеканию тока: заземлителя