## Локальная смета - Дефектная вед
Приложение № 1
к Техническому заданию на выполнение работ по рекультивации части земельного участка с кадастровым номером 64:48:000000:104, площадью 1810,1 кв.м., расположенный около нефтеловушки и в 7 м от эстакады ППС, по адресу: 410055, г. Саратов, 3-й Нефтяной проезд, на территории ООО «ППС Нефтяная».
ВЕДОМОСТЬ ОБЪЕМОВ РАБОТ
Выполнение работ по рекультивации части земельного участка с кадастровым номером 64:48:000000:104, ориентировочной площадью 1810,1 кв.м., расположенный около нефтеловушки и в 7 м от эстакады ППС, по адресу: 410055, г. Саратов, 3-й Нефтяной проезд, на территории ООО «ППС Нефтяная
№ п/п | Наименование работ | Ед. изм. | Кол-во | Формула расчета, расчет объемов работ и расхода материалов
1 | 2 | 3 | 4 | 5
1 | Срезка загрязненного слоя земли | м2 | 1810.1 | Глубина 20 см
2 | Вывоз на утилизацию 30 км
3 | Передача на утилизацию загрязненного грунта | м3 | 362.02 | Стоимость без НДС 4 166.67 руб Стоимость с НДС 5 000 РУБ
4 | Покупка чистого минерального грунта и доставка до 30 км | м3 | 362.02 | по СП коэффициент уплотнения грунта =1.1
5 | Засыпка территории чистым минеральным грунтом | м2 | 1810.1
6 | Планировка территории | м2 | 1810.1
7 | Уплотнение территории | м2 | 1810.1