## гараж
Приложение №4.1
Ведомость объёмов работ на ремонт помещения Гаража ППК Дземги
№ п/п | № в ЛСР | Наименование работ | Ед. изм. | Кол-во | Ссылки на чертежи | Формула расчёта, расчёт объёмов работ и расхода материалов
1 | 2 | 3 | 4 | 5 | 6 | 7
Раздел 1. Пол
Раздел | [8 empty] | Раздел 2. Новый Раздел
1 |  | Нанесение водно-дисперсионной грунтовки на поверхности: пористые (камень, кирпич, бетон и т.д.) | 100 м2 | 0.677 |  |  | (67,7) / 100 | 1
2 |  | Грунтовка укрепляющая, глубокого проникновения, быстросохнущая, паропроницаемая | кг | 9.3426 |  |  |  | 1
3 |  | Устройство стяжек: цементных толщиной 20 мм | 100 м2 | 0.677 |  |  | (67,7) / 100 | 1
4 |  | Раствор готовый кладочный, цементный, М200 | м3 | 1.3811 |  |  |  | 1
5 |  | Устройство стяжек: на каждые 5 мм изменения толщины стяжки добавлять или исключать к норме 11-01-011-01 | 100 м2 | 0.677 |  |  | (67,7) / 100 | 1
6 |  | Раствор готовый кладочный, цементный, М200 | м3 | 5.5243 |  |  |  | 1
7 |  | Армирование подстилающих слоев и набетонок | т | 0.1354 |  |  | 67,7*2/1000 | 1
8 |  | Сетка стальная сварная из арматурной проволоки без покрытия, диаметр проволоки 4 мм размер ячейки 100х100 мм | м2 | 67.7 |  |  |  | 1
9 |  | Устройство стяжек: из самовыравнивающейся смеси на цементной основе, толщиной 3 мм | 100 м2 | 0.677 |  |  | (67,7) / 100 | 1
10 |  | Смеси сухие наливные быстротвердеющие финишные на цементной основе для выравнивания оснований пола, расход 1,5 на 1 м2 при слое 1 мм | т | 0.30465 |  |  |  | 1
11 |  | Грунтовка укрепляющая, глубокого проникновения, быстросохнущая, паропроницаемая | кг | 13.54 |  |  |  | 1
12 |  | Устройство стяжек: на каждый последующий слой толщиной 1 мм добавлять к норме 11-01-011-09 | 100 м2 | 0.677 |  |  | (67,7) / 100 | 1
13 |  | Смеси сухие наливные быстротвердеющие финишные на цементной основе для выравнивания оснований пола, расход 1,5 на 1 м2 при слое 1 мм | т | 0.10155 |  |  | 0,30465/3 | 1
14 |  | Шлифовка бетонных или металлоцементных покрытий | 100 м2 | 0.677 |  |  | (67,7) / 100 | 1
15 |  | Устройство полимерных наливных полов из полиуретана: с толщиной покрытия 2 мм | 100 м2 | 0.677 |  |  | (67,7) / 100 | 1
16 |  | Грунтовка (праймер) двухкомпонентная полиуретановая для выравнивания и ремонта железобетонных, бетонных и цементных оснований, создания полиуретановых полов, расход 0,3-0,5 кг/м2 | кг | 27.08 |  |  | 0,02708*1000 | 1
17 |  | Посыпка мастичного или лакокрасочного лицевого слоя кварцевым песком | м2 | 67.7 |  |  |  | 1
18 |  | Песок кварцевый, фракция 1,0-2,5 мм, цвет серый | т | 0.27892 |  |  | 278,924/1000 | 1
19 |  | Эмаль полиуретановая однокомпонентная для бетона | кг | 13.54 |  |  |  | 1
Составил:
[должность, подпись (инициалы, фамилия)]
Проверил:
[должность, подпись (инициалы, фамилия)]