## Локальная смета _22.12.2025 - Л
Приложение №
Утверждено приказом Минстроя РФ № 421/пр от 4 августа 2020 г. в редакции приказа № 557/пр от 7 июля 2022 г.
СОГЛАСОВАНО: | [10 empty] | УТВЕРЖДАЮ:
"____" ________________ 2025 года | [10 empty] | "____" ________________ 2025 года | [5 empty] | "____" ________________ 2025 года | "____" ________________ 2025 года
Наименование программного продукта |  |  |  |  | ГРАНД-Смета, версия 2025.3
Наименование редакции сметных нормативов |  |  |  |  | Приказ Минстроя России от 30.12.2021 № 1046/пр; Приказ Минстроя России от 04.08.2020 № 421/пр; Приказ Минстроя России от 21.12.2020 № 812/пр; Приказ Минстроя России от 11.12.2020 № 774/пр; Приказ Минстроя России от 02.08.2023 № 551/пр; Приказ Минстроя России от 14.11.2023 № 817/пр; Приказ Минстроя России от 16.02.2024 № 102/пр; Приказ Минстроя России от 13.05.2024 №323/пр; Приказ Минстроя России от 09.08.2024 №524/пр; Приказ Минстроя России от 07.11.2024 №747/пр; Приказ Минстроя России от 23.01.2025 №30/пр; Приказ Минстроя России от 07.02.2025 №69/пр; Приказ Минстроя России от 19.05.2025 №299/пр; Приказ Минстроя России от 14.08.2025 №490/пр; Приказ Минстроя России от 12.11.2025 №696/пр | [13 empty] | Наименование редакции сметных нормативов | Приказ Минстроя России от 30.12.2021 № 1046/пр; Приказ Минстроя России от 04.08.2020 № 421/пр; Приказ Минстроя России от 21.12.2020 № 812/пр; Приказ Минстроя России от 11.12.2020 № 774/пр; Приказ Минстроя России от 02.08.2023 № 551/пр; Приказ Минстроя России от 14.11.2023 № 817/пр; Приказ Минстроя России от 16.02.2024 № 102/пр; Приказ Минстроя России от 13.05.2024 №323/пр; Приказ Минстроя России от 09.08.2024 №524/пр; Приказ Минстроя России от 07.11.2024 №747/пр; Приказ Минстроя России от 23.01.2025 №30/пр; Приказ Минстроя России от 07.02.2025 №69/пр; Приказ Минстроя России от 19.05.2025 №299/пр; Приказ Минстроя России от 14.08.2025 №490/пр; Приказ Минстроя России от 12.11.2025 №696/пр
Реквизиты приказа Минстроя России об утверждении дополнений и изменений к сметным нормативам |  |  |  |  | Приказ Минстроя России от 18 мая 2022 г. № 378/пр, Приказ Минстроя России от 26 августа 2022 г. № 703/пр, Приказ Минстроя России от 26 октября 2022 г. № 905/пр, Приказ Минстроя России от 27 декабря 2022 г. № 1133/пр, Приказ Минстроя России от 10 февраля 2023 г. № 84/пр, Приказ Минстроя России от 11.05.2023 №335/пр; Приказ Минстроя России от 07.07.2022 № 557/пр; Приказ Минстроя России от 02.09.2021 № 636/пр, Приказ Минстроя России от 26.07.2022 № 611/пр; Приказ Минстроя России от 22.04.2022 № 317/пр; Приказ Минстроя России от 02.08.2023 № 551/пр; Приказ Минстроя России от 14.11.2023 № 817/пр; Приказ Минстроя России от 30.01.2024 № 55/пр; Приказ Минстроя России от 16.02.2024 № 102/пр; Приказ Минстроя России от 13.05.2024 №323/пр; Приказ Минстроя России от 09.08.2024 №524/пр; Приказ Минстроя России от 07.11.2024 №747/пр; Приказ Минстроя России от 23.01.2025 №30/пр; Приказ Минстроя России от 07.02.2025 №69/пр; Приказ Минстроя России от 19.05.2025 №299/пр; Приказ Минстроя России от 14.08.2025 №490/пр; Приказ Минстроя России от 12.11.2025 №696/пр | [15 empty] | Реквизиты приказа Минстроя России об утверждении дополнений и изменений к сметным нормативам | Приказ Минстроя России от 18 мая 2022 г. № 378/пр, Приказ Минстроя России от 26 августа 2022 г. № 703/пр, Приказ Минстроя России от 26 октября 2022 г. № 905/пр, Приказ Минстроя России от 27 декабря 2022 г. № 1133/пр, Приказ Минстроя России от 10 февраля 2023 г. № 84/пр, Приказ Минстроя России от 11.05.2023 №335/пр; Приказ Минстроя России от 07.07.2022 № 557/пр; Приказ Минстроя России от 02.09.2021 № 636/пр, Приказ Минстроя России от 26.07.2022 № 611/пр; Приказ Минстроя России от 22.04.2022 № 317/пр; Приказ Минстроя России от 02.08.2023 № 551/пр; Приказ Минстроя России от 14.11.2023 № 817/пр; Приказ Минстроя России от 30.01.2024 № 55/пр; Приказ Минстроя России от 16.02.2024 № 102/пр; Приказ Минстроя России от 13.05.2024 №323/пр; Приказ Минстроя России от 09.08.2024 №524/пр; Приказ Минстроя России от 07.11.2024 №747/пр; Приказ Минстроя России от 23.01.2025 №30/пр; Приказ Минстроя России от 07.02.2025 №69/пр; Приказ Минстроя России от 19.05.2025 №299/пр; Приказ Минстроя России от 14.08.2025 №490/пр; Приказ Минстроя России от 12.11.2025 №696/пр
Реквизиты письма Минстроя России об индексах изменения сметной стоимости строительства, включаемые в федеральный реестр сметных нормативов и размещаемые в федеральной государственной информационной системе ценообразования в строительстве, подготовленного в соответствии пунктом 85 Методики расчета индексов изменения сметной стоимости строительства, утвержденной приказом Министерства строительства и жилищно-коммунального хозяйства Российской Федерации от 5 июня 2019 г. № 326/пр¹ |  |  |  |  | Письмо Минстроя России от 21.11.2025 № 71782-ИФ/09 | [9 empty] | Реквизиты письма Минстроя России об индексах изменения сметной стоимости строительства, включаемые в федеральный реестр сметных нормативов и размещаемые в федеральной государственной информационной системе ценообразования в строительстве, подготовленного в соответствии пунктом 85 Методики расчета индексов изменения сметной стоимости строительства, утвержденной приказом Министерства строительства и жилищно-коммунального хозяйства Российской Федерации от 5 июня 2019 г. № 326/пр¹ | Письмо Минстроя России от 21.11.2025 № 71782-ИФ/09 | [6 empty] | Реквизиты письма Минстроя России об индексах изменения сметной стоимости строительства, включаемые в федеральный реестр сметных нормативов и размещаемые в федеральной государственной информационной системе ценообразования в строительстве, подготовленного в соответствии пунктом 85 Методики расчета индексов изменения сметной стоимости строительства, утвержденной приказом Министерства строительства и жилищно-коммунального хозяйства Российской Федерации от 5 июня 2019 г. № 326/пр¹ | Письмо Минстроя России от 21.11.2025 № 71782-ИФ/09
Реквизиты нормативного правового акта об утверждении оплаты труда, утверждаемый в соответствии с пунктом 22(1) Правилами мониторинга цен, утвержденными постановлением Правительства Российской Федерации от 23 декабря 2016 г. № 1452 |  |  |  |  | Приказ Министерства строительства Хабаровского края от 25.04.2025 № 5 | [9 empty] | Реквизиты нормативного правового акта об утверждении оплаты труда, утверждаемый в соответствии с пунктом 22(1) Правилами мониторинга цен, утвержденными постановлением Правительства Российской Федерации от 23 декабря 2016 г. № 1452 | Приказ Министерства строительства Хабаровского края от 25.04.2025 № 5 | [8 empty] | Реквизиты нормативного правового акта об утверждении оплаты труда, утверждаемый в соответствии с пунктом 22(1) Правилами мониторинга цен, утвержденными постановлением Правительства Российской Федерации от 23 декабря 2016 г. № 1452 | Приказ Министерства строительства Хабаровского края от 25.04.2025 № 5
Обоснование принятых текущих цен на строительные ресурсы | [26 empty] | Обоснование принятых текущих цен на строительные ресурсы
Наименование субъекта Российской Федерации |  |  |  |  | 27. Хабаровский край | [10 empty] | 27. Хабаровский край | [11 empty] | Наименование субъекта Российской Федерации | 27. Хабаровский край
Наименование зоны субъекта Российской Федерации |  |  |  |  | Хабаровский край (2 зона) | [10 empty] | Хабаровский край (2 зона) | [13 empty] | Наименование зоны субъекта Российской Федерации | Хабаровский край (2 зона)
(наименование стройки)
(наименование объекта капитального строительства)
ЛОКАЛЬНЫЙ СМЕТНЫЙ РАСЧЕТ (СМЕТА) №
Локальная смета | [31 empty] | Локальная смета _22.12.2025
(наименование работ и затрат)
Составлен | ресурсно-индексным | методом
Основание
(проектная и (или) иная техническая документация)
Составлен(а) в текущем уровне цен |  | IV квартал 2025 года | [30 empty] | IV квартал 2025 года
Сметная стоимость |  |  | 5196.01 | тыс.руб.
в том числе:
| строительных работ |  | 3797.97 | тыс.руб. |  |  |  |  | Средства на оплату труда рабочих |  |  |  | 1268.16 | тыс.руб.
| монтажных работ |  | 525.93 | тыс.руб. |  |  |  |  | Средства на оплату труда машинистов |  |  |  | 31.06 | тыс.руб.
| оборудования |  | 0 | тыс.руб. |  |  |  |  | Нормативные затраты труда рабочих |  |  |  | 1669.21 | чел.-ч.
| прочих затрат |  | 0 | тыс.руб. |  |  |  |  | Нормативные затраты труда машинистов |  |  |  | 38.6 | чел.-ч.
№ п/п | Обоснование | Наименование работ и затрат |  |  |  | Единица измерения | Количество |  |  | Сметная стоимость, руб.
[7 empty] | на единицу измерения | коэффициенты | всего с учетом коэффициентов | на единицу измерения в базисном уровне цен | индекс | на единицу измерения в текущем уровне цен | коэффициенты | всего в текущем уровне цен
1 | 2 | 3 |  |  |  | 4 | 5 | 6 | 7 | 8 | 9 | 10 | 11 | 12
Раздел 1. Помещение №20.Раздел 1-9 | [33 empty] | Раздел 1. Помещение №20. Главный инженер.Раздел 1-9
Демонтажные работы. | [34 empty] | Демонтажные работы.
1 | ГЭСНр53-01-001-04 | Разборка каркаса деревянных стен: из брусьев (прим каркас обшивки ГКЛ/вагонки) |  |  |  | 4: 100 м2; 5: 0.18; 6: 1; 7: 0.18 | [21 empty] | Разборка каркаса деревянных стен: из брусьев (прим каркас обшивки ГКЛ/вагонки)
| 421/пр_2020_прил.10_т.5_п.3_гр.3 | Производство ремонтно-строительных работ осуществляется на территории действующего предприятия с наличием в зоне производства работ одного или нескольких из следующих факторов: - разветвленной сети транспортных и инженерных коммуникаций; - стесненных условий для складирования материалов; действующего технологического оборудования ОЗП=1,15; ЭМ=1,15 к расх.; ЗПМ=1,15; ТЗ=1,15; ТЗМ=1,15 | [34 empty] | Производство ремонтно-строительных работ осуществляется на территории действующего предприятия с наличием в зоне производства работ одного или нескольких из следующих факторов: - разветвленной сети транспортных и инженерных коммуникаций; - стесненных условий для складирования материалов; действующего технологического оборудования ОЗП=1,15; ЭМ=1,15 к расх.; ЗПМ=1,15; ТЗ=1,15; ТЗМ=1,15
| 1 | ОТ(ЗТ) |  |  |  | 4: чел.-ч; 7: 10.5984; 12: 6702 | [23 empty] | ОТ(ЗТ)
| 1-100-14 | Средний разряд работы 1,4 |  |  |  | чел.-ч | 51.2 | 1.15 | 10.5984 |  |  | 632.36 |  | 6702 | [24 empty] | Средний разряд работы 1,4
| 2 | ЭМ |  |  |  | 12: 1392.73 | [23 empty] | ЭМ
|  | ОТм(ЗТм) |  |  |  | 4: чел.-ч; 7: 0.59409; 12: 652.73 | [23 empty] | ОТм(ЗТм)
| 91.05.05-015 | Краны на автомобильном ходу, грузоподъемность 16 т |  |  |  | маш.-ч | 2.87 | 1.15 | 0.59409 |  |  | 2344.31 |  | 1392.73 | [24 empty] | Краны на автомобильном ходу, грузоподъемность 16 т
| 4-100-060 | ОТм(Зтм) Средний разряд машинистов 6 |  |  |  | чел.-ч | 2.87 | 1.15 | 0.59409 |  |  | 1098.7 |  | 652.73 | [25 empty] | ОТм(Зтм) Средний разряд машинистов 6
Н | 999-9900 | Строительный мусор |  |  |  | 4: т; 5: 2.74; 7: 0.4932 | [26 empty] | Строительный мусор
|  | Итого прямые затраты |  |  |  | 12: 8747.46 | [27 empty] | Итого прямые затраты
|  | ФОТ |  |  |  | 12: 7354.73 | [28 empty] | ФОТ
| Пр/812-087.0-2 | НР Стены (ремонтно-строительные) |  |  |  | 4: %; 5: 93; 7: 93; 12: 6839.9 | [28 empty] | НР Стены (ремонтно-строительные)
| Пр/774-087.0 | СП Стены (ремонтно-строительные) |  |  |  | 4: %; 5: 52; 7: 52; 12: 3824.46 | [28 empty] | СП Стены (ремонтно-строительные)
|  | Всего по позиции |  |  |  | 10: 107843.44; 12: 19411.82 | [29 empty] | Всего по позиции
2 | ГЭСНр63-02-001-01 | Снятие обоев: простых и улучшенных |  |  |  | 4: 100 м2; 5: 0.29; 6: 1; 7: 0.29 | [21 empty] | Снятие обоев: простых и улучшенных
| 421/пр_2020_прил.10_т.5_п.3_гр.3 | Производство ремонтно-строительных работ осуществляется на территории действующего предприятия с наличием в зоне производства работ одного или нескольких из следующих факторов: - разветвленной сети транспортных и инженерных коммуникаций; - стесненных условий для складирования материалов; действующего технологического оборудования ОЗП=1,15; ЭМ=1,15 к расх.; ЗПМ=1,15; ТЗ=1,15; ТЗМ=1,15 | [34 empty] | Производство ремонтно-строительных работ осуществляется на территории действующего предприятия с наличием в зоне производства работ одного или нескольких из следующих факторов: - разветвленной сети транспортных и инженерных коммуникаций; - стесненных условий для складирования материалов; действующего технологического оборудования ОЗП=1,15; ЭМ=1,15 к расх.; ЗПМ=1,15; ТЗ=1,15; ТЗМ=1,15
| 1 | ОТ(ЗТ) |  |  |  | 4: чел.-ч; 7: 3.4684; 12: 2307.63 | [23 empty] | ОТ(ЗТ)
| 1-100-20 | Средний разряд работы 2,0 |  |  |  | чел.-ч | 10.4 | 1.15 | 3.4684 |  |  | 665.33 |  | 2307.63 | [24 empty] | Средний разряд работы 2,0
Н | 999-9900 | Строительный мусор |  |  |  | 4: т; 5: 0.03; 7: 0.0087 | [26 empty] | Строительный мусор
|  | Итого прямые затраты |  |  |  | 12: 2307.63 | [27 empty] | Итого прямые затраты
|  | ФОТ |  |  |  | 12: 2307.63 | [28 empty] | ФОТ
| Пр/812-097.0-2 | НР Стекольные, обойные и облицовочные работы (ремонтно-строительные) |  |  |  | 4: %; 5: 91; 7: 91; 12: 2099.94 | [28 empty] | НР Стекольные, обойные и облицовочные работы (ремонтно-строительные)
| Пр/774-097.0 | СП Стекольные, обойные и облицовочные работы (ремонтно-строительные) |  |  |  | 4: %; 5: 45; 7: 45; 12: 1038.43 | [28 empty] | СП Стекольные, обойные и облицовочные работы (ремонтно-строительные)
|  | Всего по позиции |  |  |  | 10: 18779.31; 12: 5446 | [29 empty] | Всего по позиции
3 | ГЭСН15-01-047-15 | Демонтаж потолков: плитно-ячеистых по каркасу из оцинкованного профиля (прим армстронг) |  |  |  | 4: 100 м2; 5: 0.17; 6: 1; 7: 0.17 | [21 empty] | Демонтаж потолков: плитно-ячеистых по каркасу из оцинкованного профиля (прим армстронг)
| 421/пр_2020_прил.10_т.5_п.3_гр.3 | Производство ремонтно-строительных работ осуществляется на территории действующего предприятия с наличием в зоне производства работ одного или нескольких из следующих факторов: - разветвленной сети транспортных и инженерных коммуникаций; - стесненных условий для складирования материалов; действующего технологического оборудования ОЗП=1,15; ЭМ=1,15 к расх.; ЗПМ=1,15; ТЗ=1,15; ТЗМ=1,15 | [34 empty] | Производство ремонтно-строительных работ осуществляется на территории действующего предприятия с наличием в зоне производства работ одного или нескольких из следующих факторов: - разветвленной сети транспортных и инженерных коммуникаций; - стесненных условий для складирования материалов; действующего технологического оборудования ОЗП=1,15; ЭМ=1,15 к расх.; ЗПМ=1,15; ТЗ=1,15; ТЗМ=1,15
| Приказ от 14.07.2022 № 571/пр п.83 табл.2 | демонтаж ПЗ=0,8 (ОЗП=0,8; ЭМ=0,8 к расх.; ЗПМ=0,8; МАТ=0 к расх.; ТЗ=0,8; ТЗМ=0,8) | [34 empty] | демонтаж ПЗ=0,8 (ОЗП=0,8; ЭМ=0,8 к расх.; ЗПМ=0,8; МАТ=0 к расх.; ТЗ=0,8; ТЗМ=0,8)
| 1 | ОТ(ЗТ) |  |  |  | 4: чел.-ч; 7: 16.0247; 12: 12813.55 | [23 empty] | ОТ(ЗТ)
| 1-100-38 | Средний разряд работы 3,8 |  |  |  | чел.-ч | 102.46 | 0.92 | 16.0247 |  |  | 799.61 |  | 12813.55 | [24 empty] | Средний разряд работы 3,8
| 2 | ЭМ |  |  |  | 12: 620.29 | [23 empty] | ЭМ
|  | ОТм(ЗТм) |  |  |  | 4: чел.-ч; 7: 0.83518; 12: 672.23 | [23 empty] | ОТм(ЗТм)
| 91.06.06-048 | Подъемники одномачтовые, грузоподъемность до 500 кг, высота подъема 45 м |  |  |  | маш.-ч | 0.76 | 0.92 | 0.11886 | 37.32 | 1.95 | 72.77 |  | 8.65 | [24 empty] | Подъемники одномачтовые, грузоподъемность до 500 кг, высота подъема 45 м
| 4-100-030 | ОТм(Зтм) Средний разряд машинистов 3 |  |  |  | чел.-ч | 0.76 | 0.92 | 0.11886 |  |  | 726.36 |  | 86.34 | [25 empty] | ОТм(Зтм) Средний разряд машинистов 3
| 91.14.02-001 | Автомобили бортовые, грузоподъемность до 5 т |  |  |  | маш.-ч | 4.58 | 0.92 | 0.71631 |  |  | 853.87 |  | 611.64 | [24 empty] | Автомобили бортовые, грузоподъемность до 5 т
| 4-100-040 | ОТм(Зтм) Средний разряд машинистов 4 |  |  |  | чел.-ч | 4.58 | 0.92 | 0.71631 |  |  | 817.92 |  | 585.89 | [25 empty] | ОТм(Зтм) Средний разряд машинистов 4
| 4 | М |  |  |  | 12: 0 | [23 empty] | М
| 01.7.03.04-0001 | Электроэнергия |  |  |  | кВт-ч | 2.782 | 0 | 0 |  |  | 6.01 |  | 0 | [24 empty] | Электроэнергия
Н | 01.6.04.02 | Панели потолочные с комплектующими |  |  |  | 4: м2; 5: 103; 6: 0; 7: 0 | [26 empty] | Панели потолочные с комплектующими
|  | Итого прямые затраты |  |  |  | 12: 14106.07 | [27 empty] | Итого прямые затраты
|  | ФОТ |  |  |  | 12: 13485.78 | [28 empty] | ФОТ
| Пр/812-015.0-2, Приказ № 812/пр от 21.12.2020 п.25 | НР Отделочные работы |  |  |  | 4: %; 5: 101; 6: 0.9; 7: 90.9; 12: 12258.57 | [28 empty] | НР Отделочные работы
| Пр/774-015.0, Приказ № 774/пр от 11.12.2020 п.16 | СП Отделочные работы |  |  |  | 4: %; 5: 49; 6: 0.85; 7: 41.65; 12: 5616.83 | [28 empty] | СП Отделочные работы
|  | Всего по позиции |  |  |  | 10: 188126.29; 12: 31981.47 | [29 empty] | Всего по позиции
4 | ГЭСНр57-01-002-01 | Разборка покрытий полов: из линолеума и релина |  |  |  | 4: 100 м2; 5: 0.17; 6: 1; 7: 0.17 | [21 empty] | Разборка покрытий полов: из линолеума и релина
| 421/пр_2020_прил.10_т.5_п.3_гр.3 | Производство ремонтно-строительных работ осуществляется на территории действующего предприятия с наличием в зоне производства работ одного или нескольких из следующих факторов: - разветвленной сети транспортных и инженерных коммуникаций; - стесненных условий для складирования материалов; действующего технологического оборудования ОЗП=1,15; ЭМ=1,15 к расх.; ЗПМ=1,15; ТЗ=1,15; ТЗМ=1,15 | [34 empty] | Производство ремонтно-строительных работ осуществляется на территории действующего предприятия с наличием в зоне производства работ одного или нескольких из следующих факторов: - разветвленной сети транспортных и инженерных коммуникаций; - стесненных условий для складирования материалов; действующего технологического оборудования ОЗП=1,15; ЭМ=1,15 к расх.; ЗПМ=1,15; ТЗ=1,15; ТЗМ=1,15
| 1 | ОТ(ЗТ) |  |  |  | 4: чел.-ч; 7: 2.2267; 12: 1481.52 | [23 empty] | ОТ(ЗТ)
| 1-100-20 | Средний разряд работы 2,0 |  |  |  | чел.-ч | 11.39 | 1.15 | 2.2267 |  |  | 665.33 |  | 1481.52 | [24 empty] | Средний разряд работы 2,0
| 2 | ЭМ |  |  |  | 12: 1.85 | [23 empty] | ЭМ
|  | ОТм(ЗТм) |  |  |  | 4: чел.-ч; 7: 0.025415; 12: 18.46 | [23 empty] | ОТм(ЗТм)
| 91.06.06-048 | Подъемники одномачтовые, грузоподъемность до 500 кг, высота подъема 45 м |  |  |  | маш.-ч | 0.13 | 1.15 | 0.025415 | 37.32 | 1.95 | 72.77 |  | 1.85 | [24 empty] | Подъемники одномачтовые, грузоподъемность до 500 кг, высота подъема 45 м
| 4-100-030 | ОТм(Зтм) Средний разряд машинистов 3 |  |  |  | чел.-ч | 0.13 | 1.15 | 0.025415 |  |  | 726.36 |  | 18.46 | [25 empty] | ОТм(Зтм) Средний разряд машинистов 3
Н | 999-9900 | Строительный мусор |  |  |  | 4: т; 5: 0.47; 7: 0.0799 | [26 empty] | Строительный мусор
|  | Итого прямые затраты |  |  |  | 12: 1501.83 | [27 empty] | Итого прямые затраты
|  | ФОТ |  |  |  | 12: 1499.98 | [28 empty] | ФОТ
| Пр/812-091.0-2 | НР Полы (ремонтно-строительные) |  |  |  | 4: %; 5: 90; 7: 90; 12: 1349.98 | [28 empty] | НР Полы (ремонтно-строительные)
| Пр/774-091.0 | СП Полы (ремонтно-строительные) |  |  |  | 4: %; 5: 49; 7: 49; 12: 734.99 | [28 empty] | СП Полы (ремонтно-строительные)
|  | Всего по позиции |  |  |  | 10: 21098.82; 12: 3586.8 | [29 empty] | Всего по позиции
5 | ГЭСНр57-01-003-01 | Разборка плинтусов: деревянных и из пластмассовых материалов |  |  |  | 4: 100 м; 5: 0.16; 6: 1; 7: 0.16 | [21 empty] | Разборка плинтусов: деревянных и из пластмассовых материалов
| 421/пр_2020_прил.10_т.5_п.3_гр.3 | Производство ремонтно-строительных работ осуществляется на территории действующего предприятия с наличием в зоне производства работ одного или нескольких из следующих факторов: - разветвленной сети транспортных и инженерных коммуникаций; - стесненных условий для складирования материалов; действующего технологического оборудования ОЗП=1,15; ЭМ=1,15 к расх.; ЗПМ=1,15; ТЗ=1,15; ТЗМ=1,15 | [34 empty] | Производство ремонтно-строительных работ осуществляется на территории действующего предприятия с наличием в зоне производства работ одного или нескольких из следующих факторов: - разветвленной сети транспортных и инженерных коммуникаций; - стесненных условий для складирования материалов; действующего технологического оборудования ОЗП=1,15; ЭМ=1,15 к расх.; ЗПМ=1,15; ТЗ=1,15; ТЗМ=1,15
| 1 | ОТ(ЗТ) |  |  |  | 4: чел.-ч; 7: 0.69368; 12: 461.53 | [23 empty] | ОТ(ЗТ)
| 1-100-20 | Средний разряд работы 2,0 |  |  |  | чел.-ч | 3.77 | 1.15 | 0.69368 |  |  | 665.33 |  | 461.53 | [24 empty] | Средний разряд работы 2,0
Н | 999-9900 | Строительный мусор |  |  |  | 4: т; 5: 0.11; 7: 0.0176 | [26 empty] | Строительный мусор
|  | Итого прямые затраты |  |  |  | 12: 461.53 | [27 empty] | Итого прямые затраты
|  | ФОТ |  |  |  | 12: 461.53 | [28 empty] | ФОТ
| Пр/812-091.0-2 | НР Полы (ремонтно-строительные) |  |  |  | 4: %; 5: 90; 7: 90; 12: 415.38 | [28 empty] | НР Полы (ремонтно-строительные)
| Пр/774-091.0 | СП Полы (ремонтно-строительные) |  |  |  | 4: %; 5: 49; 7: 49; 12: 226.15 | [28 empty] | СП Полы (ремонтно-строительные)
|  | Всего по позиции |  |  |  | 10: 6894.13; 12: 1103.06 | [29 empty] | Всего по позиции
6 | ГЭСНр67-01-004-05 | Демонтаж: светильников для люминесцентных ламп |  |  |  | 4: 100 шт; 5: 0.02; 6: 1; 7: 0.02 | [21 empty] | Демонтаж: светильников для люминесцентных ламп
| 421/пр_2020_прил.10_т.5_п.3_гр.3 | Производство ремонтно-строительных работ осуществляется на территории действующего предприятия с наличием в зоне производства работ одного или нескольких из следующих факторов: - разветвленной сети транспортных и инженерных коммуникаций; - стесненных условий для складирования материалов; действующего технологического оборудования ОЗП=1,15; ЭМ=1,15 к расх.; ЗПМ=1,15; ТЗ=1,15; ТЗМ=1,15 | [34 empty] | Производство ремонтно-строительных работ осуществляется на территории действующего предприятия с наличием в зоне производства работ одного или нескольких из следующих факторов: - разветвленной сети транспортных и инженерных коммуникаций; - стесненных условий для складирования материалов; действующего технологического оборудования ОЗП=1,15; ЭМ=1,15 к расх.; ЗПМ=1,15; ТЗ=1,15; ТЗМ=1,15
| 1 | ОТ(ЗТ) |  |  |  | 4: чел.-ч; 7: 0.41147; 12: 281.3 | [23 empty] | ОТ(ЗТ)
| 1-100-23 | Средний разряд работы 2,3 |  |  |  | чел.-ч | 17.89 | 1.15 | 0.41147 |  |  | 683.64 |  | 281.3 | [24 empty] | Средний разряд работы 2,3
| 2 | ЭМ |  |  |  | 12: 0.13 | [23 empty] | ЭМ
|  | ОТм(ЗТм) |  |  |  | 4: чел.-ч; 7: 0.00184; 12: 1.34 | [23 empty] | ОТм(ЗТм)
| 91.06.06-048 | Подъемники одномачтовые, грузоподъемность до 500 кг, высота подъема 45 м |  |  |  | маш.-ч | 0.08 | 1.15 | 0.00184 | 37.32 | 1.95 | 72.77 |  | 0.13 | [24 empty] | Подъемники одномачтовые, грузоподъемность до 500 кг, высота подъема 45 м
| 4-100-030 | ОТм(Зтм) Средний разряд машинистов 3 |  |  |  | чел.-ч | 0.08 | 1.15 | 0.00184 |  |  | 726.36 |  | 1.34 | [25 empty] | ОТм(Зтм) Средний разряд машинистов 3
|  | Итого прямые затраты |  |  |  | 12: 282.77 | [27 empty] | Итого прямые затраты
|  | ФОТ |  |  |  | 12: 282.64 | [28 empty] | ФОТ
| Пр/812-101.0-2 | НР Электромонтажные работы (ремонтно-строительные) |  |  |  | 4: %; 5: 92; 7: 92; 12: 260.03 | [28 empty] | НР Электромонтажные работы (ремонтно-строительные)
| Пр/774-101.0 | СП Электромонтажные работы (ремонтно-строительные) |  |  |  | 4: %; 5: 48; 7: 48; 12: 135.67 | [28 empty] | СП Электромонтажные работы (ремонтно-строительные)
|  | Всего по позиции |  |  |  | 10: 33923.5; 12: 678.47 | [29 empty] | Всего по позиции
7 | ГЭСН46-04-012-03 | Разборка деревянных заполнений проемов: дверных и воротных |  |  |  | 4: 100 м2; 5: 0.018; 6: 1; 7: 0.018 | [21 empty] | Разборка деревянных заполнений проемов: дверных и воротных
| 421/пр_2020_прил.10_т.5_п.3_гр.3 | Производство ремонтно-строительных работ осуществляется на территории действующего предприятия с наличием в зоне производства работ одного или нескольких из следующих факторов: - разветвленной сети транспортных и инженерных коммуникаций; - стесненных условий для складирования материалов; действующего технологического оборудования ОЗП=1,15; ЭМ=1,15 к расх.; ЗПМ=1,15; ТЗ=1,15; ТЗМ=1,15 | [34 empty] | Производство ремонтно-строительных работ осуществляется на территории действующего предприятия с наличием в зоне производства работ одного или нескольких из следующих факторов: - разветвленной сети транспортных и инженерных коммуникаций; - стесненных условий для складирования материалов; действующего технологического оборудования ОЗП=1,15; ЭМ=1,15 к расх.; ЗПМ=1,15; ТЗ=1,15; ТЗМ=1,15
| 1 | ОТ(ЗТ) |  |  |  | 4: чел.-ч; 7: 1.8868; 12: 1301.4 | [23 empty] | ОТ(ЗТ)
| 1-100-24 | Средний разряд работы 2,4 |  |  |  | чел.-ч | 91.15 | 1.15 | 1.8868 |  |  | 689.74 |  | 1301.4 | [24 empty] | Средний разряд работы 2,4
| 2 | ЭМ |  |  |  | 12: 11.66 | [23 empty] | ЭМ
|  | ОТм(ЗТм) |  |  |  | 4: чел.-ч; 7: 0.16022; 12: 116.38 | [23 empty] | ОТм(ЗТм)
| 91.06.06-048 | Подъемники одномачтовые, грузоподъемность до 500 кг, высота подъема 45 м |  |  |  | маш.-ч | 7.74 | 1.15 | 0.16022 | 37.32 | 1.95 | 72.77 |  | 11.66 | [24 empty] | Подъемники одномачтовые, грузоподъемность до 500 кг, высота подъема 45 м
| 4-100-030 | ОТм(Зтм) Средний разряд машинистов 3 |  |  |  | чел.-ч | 7.74 | 1.15 | 0.16022 |  |  | 726.36 |  | 116.38 | [25 empty] | ОТм(Зтм) Средний разряд машинистов 3
|  | Итого прямые затраты |  |  |  | 12: 1429.44 | [27 empty] | Итого прямые затраты
|  | ФОТ |  |  |  | 12: 1417.78 | [28 empty] | ФОТ
| Пр/812-040.2-2 | НР Работы по реконструкции зданий и сооружений: разборка отдельных конструктивных элементов здания (сооружения), а также зданий (сооружений) в целом |  |  |  | 4: %; 5: 92; 7: 92; 12: 1304.36 | [28 empty] | НР Работы по реконструкции зданий и сооружений: разборка отдельных конструктивных элементов здания (сооружения), а также зданий (сооружений) в целом
| Пр/774-040.2 | СП Работы по реконструкции зданий и сооружений: разборка отдельных конструктивных элементов здания (сооружения), а также зданий (сооружений) в целом |  |  |  | 4: %; 5: 52; 7: 52; 12: 737.25 | [28 empty] | СП Работы по реконструкции зданий и сооружений: разборка отдельных конструктивных элементов здания (сооружения), а также зданий (сооружений) в целом
|  | Всего по позиции |  |  |  | 10: 192836.11; 12: 3471.05 | [29 empty] | Всего по позиции
8 | ГЭСН46-04-006-03 | Разборка деревянных перегородок: чистых щитовых дощатых (прим короб) |  |  |  | 4: 100 м2; 5: 0.039; 6: 1; 7: 0.039 | [21 empty] | Разборка деревянных перегородок: чистых щитовых дощатых (прим короб)
| 421/пр_2020_прил.10_т.5_п.3_гр.3 | Производство ремонтно-строительных работ осуществляется на территории действующего предприятия с наличием в зоне производства работ одного или нескольких из следующих факторов: - разветвленной сети транспортных и инженерных коммуникаций; - стесненных условий для складирования материалов; действующего технологического оборудования ОЗП=1,15; ЭМ=1,15 к расх.; ЗПМ=1,15; ТЗ=1,15; ТЗМ=1,15 | [34 empty] | Производство ремонтно-строительных работ осуществляется на территории действующего предприятия с наличием в зоне производства работ одного или нескольких из следующих факторов: - разветвленной сети транспортных и инженерных коммуникаций; - стесненных условий для складирования материалов; действующего технологического оборудования ОЗП=1,15; ЭМ=1,15 к расх.; ЗПМ=1,15; ТЗ=1,15; ТЗМ=1,15
| 1 | ОТ(ЗТ) |  |  |  | 4: чел.-ч; 7: 1.3141; 12: 845.43 | [23 empty] | ОТ(ЗТ)
| 1-100-16 | Средний разряд работы 1,6 |  |  |  | чел.-ч | 29.3 | 1.15 | 1.3141 |  |  | 643.35 |  | 845.43 | [24 empty] | Средний разряд работы 1,6
| 2 | ЭМ |  |  |  | 12: 22.32 | [23 empty] | ЭМ
|  | ОТм(ЗТм) |  |  |  | 4: чел.-ч; 7: 0.30677; 12: 222.83 | [23 empty] | ОТм(ЗТм)
| 91.06.06-048 | Подъемники одномачтовые, грузоподъемность до 500 кг, высота подъема 45 м |  |  |  | маш.-ч | 6.84 | 1.15 | 0.30677 | 37.32 | 1.95 | 72.77 |  | 22.32 | [24 empty] | Подъемники одномачтовые, грузоподъемность до 500 кг, высота подъема 45 м
| 4-100-030 | ОТм(Зтм) Средний разряд машинистов 3 |  |  |  | чел.-ч | 6.84 | 1.15 | 0.30677 |  |  | 726.36 |  | 222.83 | [25 empty] | ОТм(Зтм) Средний разряд машинистов 3
Н | 999-9900 | Строительный мусор |  |  |  | 4: т; 5: 3.58; 7: 0.13962 | [26 empty] | Строительный мусор
|  | Итого прямые затраты |  |  |  | 12: 1090.58 | [27 empty] | Итого прямые затраты
|  | ФОТ |  |  |  | 12: 1068.26 | [28 empty] | ФОТ
| Пр/812-040.2-2 | НР Работы по реконструкции зданий и сооружений: разборка отдельных конструктивных элементов здания (сооружения), а также зданий (сооружений) в целом |  |  |  | 4: %; 5: 92; 7: 92; 12: 982.8 | [28 empty] | НР Работы по реконструкции зданий и сооружений: разборка отдельных конструктивных элементов здания (сооружения), а также зданий (сооружений) в целом
| Пр/774-040.2 | СП Работы по реконструкции зданий и сооружений: разборка отдельных конструктивных элементов здания (сооружения), а также зданий (сооружений) в целом |  |  |  | 4: %; 5: 52; 7: 52; 12: 555.5 | [28 empty] | СП Работы по реконструкции зданий и сооружений: разборка отдельных конструктивных элементов здания (сооружения), а также зданий (сооружений) в целом
|  | Всего по позиции |  |  |  | 10: 67407.18; 12: 2628.88 | [29 empty] | Всего по позиции
9 | ГЭСН46-04-012-01 | Разборка деревянных заполнений проемов: оконных с подоконными досками |  |  |  | 4: 100 м2; 5: 0.036225; 6: 1; 7: 0.036225 | [21 empty] | Разборка деревянных заполнений проемов: оконных с подоконными досками
| 421/пр_2020_прил.10_т.5_п.3_гр.3 | Производство ремонтно-строительных работ осуществляется на территории действующего предприятия с наличием в зоне производства работ одного или нескольких из следующих факторов: - разветвленной сети транспортных и инженерных коммуникаций; - стесненных условий для складирования материалов; действующего технологического оборудования ОЗП=1,15; ЭМ=1,15 к расх.; ЗПМ=1,15; ТЗ=1,15; ТЗМ=1,15 | [34 empty] | Производство ремонтно-строительных работ осуществляется на территории действующего предприятия с наличием в зоне производства работ одного или нескольких из следующих факторов: - разветвленной сети транспортных и инженерных коммуникаций; - стесненных условий для складирования материалов; действующего технологического оборудования ОЗП=1,15; ЭМ=1,15 к расх.; ЗПМ=1,15; ТЗ=1,15; ТЗМ=1,15
| 1 | ОТ(ЗТ) |  |  |  | 4: чел.-ч; 7: 6.8899; 12: 4752.27 | [23 empty] | ОТ(ЗТ)
| 1-100-24 | Средний разряд работы 2,4 |  |  |  | чел.-ч | 165.39 | 1.15 | 6.8899 |  |  | 689.74 |  | 4752.27 | [24 empty] | Средний разряд работы 2,4
| 2 | ЭМ |  |  |  | 12: 23.46 | [23 empty] | ЭМ
|  | ОТм(ЗТм) |  |  |  | 4: чел.-ч; 7: 0.32244; 12: 234.21 | [23 empty] | ОТм(ЗТм)
| 91.06.06-048 | Подъемники одномачтовые, грузоподъемность до 500 кг, высота подъема 45 м |  |  |  | маш.-ч | 7.74 | 1.15 | 0.32244 | 37.32 | 1.95 | 72.77 |  | 23.46 | [24 empty] | Подъемники одномачтовые, грузоподъемность до 500 кг, высота подъема 45 м
| 4-100-030 | ОТм(Зтм) Средний разряд машинистов 3 |  |  |  | чел.-ч | 7.74 | 1.15 | 0.32244 |  |  | 726.36 |  | 234.21 | [25 empty] | ОТм(Зтм) Средний разряд машинистов 3
|  | Итого прямые затраты |  |  |  | 12: 5009.94 | [27 empty] | Итого прямые затраты
|  | ФОТ |  |  |  | 12: 4986.48 | [28 empty] | ФОТ
| Пр/812-040.2-2 | НР Работы по реконструкции зданий и сооружений: разборка отдельных конструктивных элементов здания (сооружения), а также зданий (сооружений) в целом |  |  |  | 4: %; 5: 92; 7: 92; 12: 4587.56 | [28 empty] | НР Работы по реконструкции зданий и сооружений: разборка отдельных конструктивных элементов здания (сооружения), а также зданий (сооружений) в целом
| Пр/774-040.2 | СП Работы по реконструкции зданий и сооружений: разборка отдельных конструктивных элементов здания (сооружения), а также зданий (сооружений) в целом |  |  |  | 4: %; 5: 52; 7: 52; 12: 2592.97 | [28 empty] | СП Работы по реконструкции зданий и сооружений: разборка отдельных конструктивных элементов здания (сооружения), а также зданий (сооружений) в целом
|  | Всего по позиции |  |  |  | 10: 336520.91; 12: 12190.47 | [29 empty] | Всего по позиции
10 | ГЭСН20-06-019-02 | Демонтаж внутреннего блока настенного типа мощностью: до 5 кВт (с сохранением материала) | [33 empty] | Демонтаж внутреннего блока настенного типа мощностью: до 5 кВт (с сохранением материала) | bar: 4 to 7
| 421/пр_2020_прил.10_т.5_п.3_гр.3 | Производство ремонтно-строительных работ осуществляется на территории действующего предприятия с наличием в зоне производства работ одного или нескольких из следующих факторов: - разветвленной сети транспортных и инженерных коммуникаций; - стесненных условий для складирования материалов; действующего технологического оборудования ОЗП=1,15; ЭМ=1,15 к расх.; ЗПМ=1,15; ТЗ=1,15; ТЗМ=1,15 | [34 empty] | Производство ремонтно-строительных работ осуществляется на территории действующего предприятия с наличием в зоне производства работ одного или нескольких из следующих факторов: - разветвленной сети транспортных и инженерных коммуникаций; - стесненных условий для складирования материалов; действующего технологического оборудования ОЗП=1,15; ЭМ=1,15 к расх.; ЗПМ=1,15; ТЗ=1,15; ТЗМ=1,15
| Приказ от 14.07.2022 № 571/пр п.84 табл.3 | Демонтаж оборудования, пригодного для дальнейшего использования, со снятием с места установки, необходимой (частичной) разборкой и консервированием с целью длительного или кратковременного хранения ОЗП=0,7; ЭМ=0,7 к расх.; ЗПМ=0,7; МАТ=0 к расх.; ТЗ=0,7; ТЗМ=0,7 | [34 empty] | Демонтаж оборудования, пригодного для дальнейшего использования, со снятием с места установки, необходимой (частичной) разборкой и консервированием с целью длительного или кратковременного хранения ОЗП=0,7; ЭМ=0,7 к расх.; ЗПМ=0,7; МАТ=0 к расх.; ТЗ=0,7; ТЗМ=0,7
| 1 | ОТ(ЗТ) |  |  |  | 4: чел.-ч; 7: 1.924; 12: 1808.51 | [23 empty] | ОТ(ЗТ)
| 1-100-50 | Средний разряд работы 5,0 |  |  |  | чел.-ч | 2.39 | 0.805 | 1.924 |  |  | 940 |  | 1808.51 | [24 empty] | Средний разряд работы 5,0
| 4 | М |  |  |  | 12: 0 | [23 empty] | М
| 01.7.03.04-0001 | Электроэнергия |  |  |  | кВт-ч | 0.3702 | 0 | 0 |  |  | 6.01 |  | 0 | [24 empty] | Электроэнергия
| 01.7.15.07-0022 | Дюбели полиэтиленовые распорные, диаметр 6 мм, длина 40 мм |  |  |  | 1000 шт | 0.004 | 0 | 0 | 261.09 | 1.39 | 362.92 |  | 0 | [24 empty] | Дюбели полиэтиленовые распорные, диаметр 6 мм, длина 40 мм
| 01.7.15.14-0304 | Шурупы самонарезающие стальные оцинкованные с полукруглой головкой и крестообразным шлицем, остроконечные, диаметр 4 мм, длина 12 мм |  |  |  | т | 7e-05 | 0 | 0 | 263215.45 | 1.39 | 365869.48 |  | 0 | [24 empty] | Шурупы самонарезающие стальные оцинкованные с полукруглой головкой и крестообразным шлицем, остроконечные, диаметр 4 мм, длина 12 мм
П,Н | 01.7.06.03-0023 | Ленты полиэтиленовые с липким слоем, прозрачные, ширина 20 мм, толщина 0,08 мм |  |  |  | 4: кг; 5: 0; 6: 0; 7: 0 | [26 empty] | Ленты полиэтиленовые с липким слоем, прозрачные, ширина 20 мм, толщина 0,08 мм
П,Н | 01.7.14.01-0002 | Герметик пенополиуретановый (пена монтажная) универсальный, объем 1000 мл |  |  |  | 4: шт; 5: 0; 6: 0; 7: 0 | [26 empty] | Герметик пенополиуретановый (пена монтажная) универсальный, объем 1000 мл
П,Н | 12.2.07.04 | Трубки из вспененного каучука, полиэтилена |  |  |  | 4: м; 5: 0; 6: 0; 7: 0 | [26 empty] | Трубки из вспененного каучука, полиэтилена
П,Н | 19.3.02.08-0032 | Трубки дренажные (шланг) гофрированные для систем кондиционирования, диаметр 20 мм |  |  |  | 4: 10 м; 5: 0; 6: 0; 7: 0 | [26 empty] | Трубки дренажные (шланг) гофрированные для систем кондиционирования, диаметр 20 мм
П,Н | 21.1.05.04 | Кабель для систем кондиционирования |  |  |  | 4: 1000 м; 5: 0; 6: 0; 7: 0 | [26 empty] | Кабель для систем кондиционирования
П,Н | 23.2.02.02 | Трубы медные для систем кондиционирования |  |  |  | 4: м; 5: 0; 6: 0; 7: 0 | [26 empty] | Трубы медные для систем кондиционирования
|  | Итого прямые затраты |  |  |  | 12: 1808.51 | [27 empty] | Итого прямые затраты
|  | ФОТ |  |  |  | 12: 1808.51 | [28 empty] | ФОТ
| Пр/812-016.0-2, Приказ № 812/пр от 21.12.2020 п.25 | НР Сантехнические работы - внутренние (трубопроводы, водопровод, канализация, отопление, газоснабжение, вентиляция и кондиционирование воздуха) |  |  |  | 4: %; 5: 122; 6: 0.9; 7: 109.8; 12: 1985.74 | [28 empty] | НР Сантехнические работы - внутренние (трубопроводы, водопровод, канализация, отопление, газоснабжение, вентиляция и кондиционирование воздуха)
| Пр/774-016.0, Приказ № 774/пр от 11.12.2020 п.16 | СП Сантехнические работы - внутренние (трубопроводы, водопровод, канализация, отопление, газоснабжение, вентиляция и кондиционирование воздуха) |  |  |  | 4: %; 5: 72; 6: 0.85; 7: 61.2; 12: 1106.81 | [28 empty] | СП Сантехнические работы - внутренние (трубопроводы, водопровод, канализация, отопление, газоснабжение, вентиляция и кондиционирование воздуха)
|  | Всего по позиции |  |  |  | 10: 4901.06; 12: 4901.06 | [29 empty] | Всего по позиции
11 | ГЭСНм08-02-390-01 | Демонтаж короба пластмассовые: шириной до 40 мм |  |  |  | 4: 100 м; 5: 0.04; 6: 1; 7: 0.04 | [21 empty] | Демонтаж короба пластмассовые: шириной до 40 мм
| 421/пр_2020_прил.10_т.5_п.3_гр.3 | Производство ремонтно-строительных работ осуществляется на территории действующего предприятия с наличием в зоне производства работ одного или нескольких из следующих факторов: - разветвленной сети транспортных и инженерных коммуникаций; - стесненных условий для складирования материалов; действующего технологического оборудования ОЗП=1,15; ЭМ=1,15 к расх.; ЗПМ=1,15; ТЗ=1,15; ТЗМ=1,15 | [34 empty] | Производство ремонтно-строительных работ осуществляется на территории действующего предприятия с наличием в зоне производства работ одного или нескольких из следующих факторов: - разветвленной сети транспортных и инженерных коммуникаций; - стесненных условий для складирования материалов; действующего технологического оборудования ОЗП=1,15; ЭМ=1,15 к расх.; ЗПМ=1,15; ТЗ=1,15; ТЗМ=1,15
| 571/пр_2022_п.83_т.2_стр.3_стб.3 | Демонтаж (разборка) систем инженерно-технического обеспечения ОЗП=0,4; ЭМ=0,4 к расх.; ЗПМ=0,4; МАТ=0 к расх.; ТЗ=0,4; ТЗМ=0,4 | [34 empty] | Демонтаж (разборка) систем инженерно-технического обеспечения ОЗП=0,4; ЭМ=0,4 к расх.; ЗПМ=0,4; МАТ=0 к расх.; ТЗ=0,4; ТЗМ=0,4
| 1 | ОТ(ЗТ) |  |  |  | 4: чел.-ч; 7: 0.29974; 12: 242.42 | [23 empty] | ОТ(ЗТ)
| 1-100-39 | Средний разряд работы 3,9 |  |  |  | чел.-ч | 16.29 | 0.46 | 0.29974 |  |  | 808.77 |  | 242.42 | [24 empty] | Средний разряд работы 3,9
| 2 | ЭМ |  |  |  | 12: 0.01 | [23 empty] | ЭМ
|  | ОТм(ЗТм) |  |  |  | 4: чел.-ч; 7: 0.000184; 12: 0.13 | [23 empty] | ОТм(ЗТм)
| 91.06.06-048 | Подъемники одномачтовые, грузоподъемность до 500 кг, высота подъема 45 м |  |  |  | маш.-ч | 0.01 | 0.46 | 0.000184 | 37.32 | 1.95 | 72.77 |  | 0.01 | [24 empty] | Подъемники одномачтовые, грузоподъемность до 500 кг, высота подъема 45 м
| 4-100-030 | ОТм(Зтм) Средний разряд машинистов 3 |  |  |  | чел.-ч | 0.01 | 0.46 | 0.000184 |  |  | 726.36 |  | 0.13 | [25 empty] | ОТм(Зтм) Средний разряд машинистов 3
| 4 | М |  |  |  | 12: 0 | [23 empty] | М
| 01.7.03.04-0001 | Электроэнергия |  |  |  | кВт-ч | 6.5664 | 0 | 0 |  |  | 6.01 |  | 0 | [24 empty] | Электроэнергия
| 01.7.15.07-0022 | Дюбели полиэтиленовые распорные, диаметр 6 мм, длина 40 мм |  |  |  | 1000 шт | 0.2 | 0 | 0 | 261.09 | 1.39 | 362.92 |  | 0 | [24 empty] | Дюбели полиэтиленовые распорные, диаметр 6 мм, длина 40 мм
| 01.7.15.14-0165 | Шурупы самонарезающие стальные с полукруглой головкой и прямым шлицем, остроконечные, диаметр 4 мм, длина 40 мм |  |  |  | т | 0.001 | 0 | 0 | 99190.96 | 1.39 | 137875.43 |  | 0 | [24 empty] | Шурупы самонарезающие стальные с полукруглой головкой и прямым шлицем, остроконечные, диаметр 4 мм, длина 40 мм
|  | Итого прямые затраты |  |  |  | 12: 242.56 | [27 empty] | Итого прямые затраты
11.1 | 421/пр_2020_п.75_пп.а | Вспомогательные ненормируемые материальные ресурсы |  |  |  | 4: %; 5: 2; 7: 2; 11: 0.4; 12: 4.22 | [30 empty] | Вспомогательные ненормируемые материальные ресурсы
|  | ФОТ |  |  |  | 12: 242.55 | [28 empty] | ФОТ
| Пр/812-049.3-2 | НР Электротехнические установки на других объектах |  |  |  | 4: %; 5: 98; 7: 98; 12: 237.7 | [28 empty] | НР Электротехнические установки на других объектах
| Пр/774-049.3 | СП Электротехнические установки на других объектах |  |  |  | 4: %; 5: 51; 7: 51; 12: 123.7 | [28 empty] | СП Электротехнические установки на других объектах
|  | Всего по позиции |  |  |  | 10: 15204.5; 12: 608.18 | [29 empty] | Всего по позиции
12 | ГЭСНм10-08-002-02 | Демонтаж. Извещатель ПС автоматический: дымовой, фотоэлектрический, радиоизотопный, световой в нормальном исполнении |  |  |  | 4: шт; 5: 2; 6: 1; 7: 2 | [21 empty] | Демонтаж. Извещатель ПС автоматический: дымовой, фотоэлектрический, радиоизотопный, световой в нормальном исполнении
| 421/пр_2020_прил.10_т.5_п.3_гр.3 | Производство ремонтно-строительных работ осуществляется на территории действующего предприятия с наличием в зоне производства работ одного или нескольких из следующих факторов: - разветвленной сети транспортных и инженерных коммуникаций; - стесненных условий для складирования материалов; действующего технологического оборудования ОЗП=1,15; ЭМ=1,15 к расх.; ЗПМ=1,15; ТЗ=1,15; ТЗМ=1,15 | [34 empty] | Производство ремонтно-строительных работ осуществляется на территории действующего предприятия с наличием в зоне производства работ одного или нескольких из следующих факторов: - разветвленной сети транспортных и инженерных коммуникаций; - стесненных условий для складирования материалов; действующего технологического оборудования ОЗП=1,15; ЭМ=1,15 к расх.; ЗПМ=1,15; ТЗ=1,15; ТЗМ=1,15
| Приказ от 14.07.2022 № 571/пр п.84 табл.3 | Демонтаж оборудования, пригодного для дальнейшего использования, со снятием с места установки, необходимой (частичной) разборкой и консервированием с целью длительного или кратковременного хранения ОЗП=0,7; ЭМ=0,7 к расх.; ЗПМ=0,7; МАТ=0 к расх.; ТЗ=0,7; ТЗМ=0,7 | [34 empty] | Демонтаж оборудования, пригодного для дальнейшего использования, со снятием с места установки, необходимой (частичной) разборкой и консервированием с целью длительного или кратковременного хранения ОЗП=0,7; ЭМ=0,7 к расх.; ЗПМ=0,7; МАТ=0 к расх.; ТЗ=0,7; ТЗМ=0,7
| 1 | ОТ(ЗТ) |  |  |  | 4: чел.-ч; 7: 2.7048; 12: 2212.31 | [23 empty] | ОТ(ЗТ)
| 1-100-40 | Средний разряд работы 4,0 |  |  |  | чел.-ч | 1.68 | 0.805 | 2.7048 |  |  | 817.92 |  | 2212.31 | [24 empty] | Средний разряд работы 4,0
| 4 | М |  |  |  | 12: 0 | [23 empty] | М
| 01.3.05.17-0002 | Канифоль сосновая |  |  |  | кг | 0.0005 | 0 | 0 | 284.15 | 1.83 | 519.99 |  | 0 | [24 empty] | Канифоль сосновая
| 01.7.03.04-0001 | Электроэнергия |  |  |  | кВт-ч | 0.0832 | 0 | 0 |  |  | 6.01 |  | 0 | [24 empty] | Электроэнергия
| 01.7.15.07-0012 | Дюбели пластмассовые с шурупами, диаметр 12 мм, длина 70 мм, диаметр шурупа 8 мм, длина шурупа 70 мм |  |  |  | 100 шт | 0.025 | 0 | 0 | 978.09 | 1.39 | 1359.55 |  | 0 | [24 empty] | Дюбели пластмассовые с шурупами, диаметр 12 мм, длина 70 мм, диаметр шурупа 8 мм, длина шурупа 70 мм
| 03.1.01.01-0002 | Гипс строительный Г-3 |  |  |  | т | 1e-05 | 0 | 0 | 4338.27 | 2.08 | 9023.6 |  | 0 | [24 empty] | Гипс строительный Г-3
| 10.3.02.03-0012 | Припои оловянно-свинцовые бессурьмянистые, марка ПОС40 |  |  |  | кг | 0.01 | 0 | 0 | 899.56 | 1.47 | 1322.35 |  | 0 | [24 empty] | Припои оловянно-свинцовые бессурьмянистые, марка ПОС40
|  | Итого прямые затраты |  |  |  | 12: 2212.31 | [27 empty] | Итого прямые затраты
12.1 | 421/пр_2020_п.75_пп.а | Вспомогательные ненормируемые материальные ресурсы |  |  |  | 4: %; 5: 2; 7: 2; 11: 0.7; 12: 38.48 | [30 empty] | Вспомогательные ненормируемые материальные ресурсы
|  | ФОТ |  |  |  | 12: 2212.31 | [28 empty] | ФОТ
| Пр/812-051.1-2 | НР Прокладка и монтаж сетей связи |  |  |  | 4: %; 5: 91; 7: 91; 12: 2013.2 | [28 empty] | НР Прокладка и монтаж сетей связи
| Пр/774-051.1 | СП Прокладка и монтаж сетей связи |  |  |  | 4: %; 5: 46; 7: 46; 12: 1017.66 | [28 empty] | СП Прокладка и монтаж сетей связи
|  | Всего по позиции |  |  |  | 10: 2640.83; 12: 5281.65 | [29 empty] | Всего по позиции
13 | ГЭСНр67-01-004-01 | Демонтаж: выключателей, розеток |  |  |  | 4: 100 шт; 5: 0.04; 6: 1; 7: 0.04 | [21 empty] | Демонтаж: выключателей, розеток
| 421/пр_2020_прил.10_т.5_п.3_гр.3 | Производство ремонтно-строительных работ осуществляется на территории действующего предприятия с наличием в зоне производства работ одного или нескольких из следующих факторов: - разветвленной сети транспортных и инженерных коммуникаций; - стесненных условий для складирования материалов; действующего технологического оборудования ОЗП=1,15; ЭМ=1,15 к расх.; ЗПМ=1,15; ТЗ=1,15; ТЗМ=1,15 | [34 empty] | Производство ремонтно-строительных работ осуществляется на территории действующего предприятия с наличием в зоне производства работ одного или нескольких из следующих факторов: - разветвленной сети транспортных и инженерных коммуникаций; - стесненных условий для складирования материалов; действующего технологического оборудования ОЗП=1,15; ЭМ=1,15 к расх.; ЗПМ=1,15; ТЗ=1,15; ТЗМ=1,15
| 1 | ОТ(ЗТ) |  |  |  | 4: чел.-ч; 7: 0.26864; 12: 178.73 | [23 empty] | ОТ(ЗТ)
| 1-100-20 | Средний разряд работы 2,0 |  |  |  | чел.-ч | 5.84 | 1.15 | 0.26864 |  |  | 665.33 |  | 178.73 | [24 empty] | Средний разряд работы 2,0
|  | Итого прямые затраты |  |  |  | 12: 178.73 | [27 empty] | Итого прямые затраты
|  | ФОТ |  |  |  | 12: 178.73 | [28 empty] | ФОТ
| Пр/812-101.0-2 | НР Электромонтажные работы (ремонтно-строительные) |  |  |  | 4: %; 5: 92; 7: 92; 12: 164.43 | [28 empty] | НР Электромонтажные работы (ремонтно-строительные)
| Пр/774-101.0 | СП Электромонтажные работы (ремонтно-строительные) |  |  |  | 4: %; 5: 48; 7: 48; 12: 85.79 | [28 empty] | СП Электромонтажные работы (ремонтно-строительные)
|  | Всего по позиции |  |  |  | 10: 10723.75; 12: 428.95 | [29 empty] | Всего по позиции
14 | ГЭСНм08-03-575-01 | Прибор или аппарат (демонтаж автоматических выключателей) |  |  |  | 4: шт; 5: 20; 6: 1; 7: 20 | [21 empty] | Прибор или аппарат (демонтаж автоматических выключателей)
| 421/пр_2020_прил.10_т.5_п.3_гр.3 | Производство ремонтно-строительных работ осуществляется на территории действующего предприятия с наличием в зоне производства работ одного или нескольких из следующих факторов: - разветвленной сети транспортных и инженерных коммуникаций; - стесненных условий для складирования материалов; действующего технологического оборудования ОЗП=1,15; ЭМ=1,15 к расх.; ЗПМ=1,15; ТЗ=1,15; ТЗМ=1,15 | [34 empty] | Производство ремонтно-строительных работ осуществляется на территории действующего предприятия с наличием в зоне производства работ одного или нескольких из следующих факторов: - разветвленной сети транспортных и инженерных коммуникаций; - стесненных условий для складирования материалов; действующего технологического оборудования ОЗП=1,15; ЭМ=1,15 к расх.; ЗПМ=1,15; ТЗ=1,15; ТЗМ=1,15
| 648/пр_2022_п.145_т.3_стр.1_стб.3 | Демонтаж оборудования, пригодного для дальнейшего использования, со снятием с места установки, необходимой (частичной) разборкой и консервированием с целью длительного или кратковременного хранения ОЗП=0,7; ЭМ=0,7 к расх.; ЗПМ=0,7; МАТ=0 к расх.; ТЗ=0,7; ТЗМ=0,7 | [34 empty] | Демонтаж оборудования, пригодного для дальнейшего использования, со снятием с места установки, необходимой (частичной) разборкой и консервированием с целью длительного или кратковременного хранения ОЗП=0,7; ЭМ=0,7 к расх.; ЗПМ=0,7; МАТ=0 к расх.; ТЗ=0,7; ТЗМ=0,7
| 1 | ОТ(ЗТ) |  |  |  | 4: чел.-ч; 7: 16.583; 12: 13968.52 | [23 empty] | ОТ(ЗТ)
| 1-100-42 | Средний разряд работы 4,2 |  |  |  | чел.-ч | 1.03 | 0.805 | 16.583 |  |  | 842.34 |  | 13968.52 | [24 empty] | Средний разряд работы 4,2
| 4 | М |  |  |  | 12: 0 | [23 empty] | М
| 01.7.15.03-0042 | Болты с гайками и шайбами строительные |  |  |  | кг | 0.02 | 0 | 0 | 174.93 | 1.44 | 251.9 |  | 0 | [24 empty] | Болты с гайками и шайбами строительные
|  | Итого прямые затраты |  |  |  | 12: 13968.52 | [27 empty] | Итого прямые затраты
14.1 | 421/пр_2020_п.75_пп.а | Вспомогательные ненормируемые материальные ресурсы |  |  |  | 4: %; 5: 2; 7: 2; 11: 0.7; 12: 242.93 | [30 empty] | Вспомогательные ненормируемые материальные ресурсы
|  | ФОТ |  |  |  | 12: 13968.52 | [28 empty] | ФОТ
| Пр/812-049.3-2 | НР Электротехнические установки на других объектах |  |  |  | 4: %; 5: 98; 7: 98; 12: 13689.15 | [28 empty] | НР Электротехнические установки на других объектах
| Пр/774-049.3 | СП Электротехнические установки на других объектах |  |  |  | 4: %; 5: 51; 7: 51; 12: 7123.95 | [28 empty] | СП Электротехнические установки на других объектах
|  | Всего по позиции |  |  |  | 10: 1751.23; 12: 35024.55 | [29 empty] | Всего по позиции
15 | ГЭСНм08-03-599-01 применительно | Демонтаж. Щитки осветительные, устанавливаемые в нише: распорными дюбелями, масса щитка до 6 кг (демонтаж щитка пластикового) |  |  |  | 4: шт; 5: 2; 6: 1; 7: 2 | [21 empty] | Демонтаж. Щитки осветительные, устанавливаемые в нише: распорными дюбелями, масса щитка до 6 кг (демонтаж щитка пластикового)
| 421/пр_2020_прил.10_т.5_п.3_гр.3 | Производство ремонтно-строительных работ осуществляется на территории действующего предприятия с наличием в зоне производства работ одного или нескольких из следующих факторов: - разветвленной сети транспортных и инженерных коммуникаций; - стесненных условий для складирования материалов; действующего технологического оборудования ОЗП=1,15; ЭМ=1,15 к расх.; ЗПМ=1,15; ТЗ=1,15; ТЗМ=1,15 | [34 empty] | Производство ремонтно-строительных работ осуществляется на территории действующего предприятия с наличием в зоне производства работ одного или нескольких из следующих факторов: - разветвленной сети транспортных и инженерных коммуникаций; - стесненных условий для складирования материалов; действующего технологического оборудования ОЗП=1,15; ЭМ=1,15 к расх.; ЗПМ=1,15; ТЗ=1,15; ТЗМ=1,15
| 571/пр_2022_п.84_т.3_стр.4_стб.3 | Демонтаж оборудования, не пригодного для дальнейшего использования (предназначено в лом), без разборки и резки ОЗП=0,3; ЭМ=0,3 к расх.; ЗПМ=0,3; МАТ=0 к расх.; ТЗ=0,3; ТЗМ=0,3 | [34 empty] | Демонтаж оборудования, не пригодного для дальнейшего использования (предназначено в лом), без разборки и резки ОЗП=0,3; ЭМ=0,3 к расх.; ЗПМ=0,3; МАТ=0 к расх.; ТЗ=0,3; ТЗМ=0,3
| 1 | ОТ(ЗТ) |  |  |  | 4: чел.-ч; 7: 1.2282; 12: 1034.56 | [23 empty] | ОТ(ЗТ)
| 1-100-42 | Средний разряд работы 4,2 |  |  |  | чел.-ч | 1.78 | 0.345 | 1.2282 |  |  | 842.34 |  | 1034.56 | [24 empty] | Средний разряд работы 4,2
| 2 | ЭМ |  |  |  | 12: 19.86 | [23 empty] | ЭМ
|  | ОТм(ЗТм) |  |  |  | 4: чел.-ч; 7: 0.01242; 12: 11.9 | [23 empty] | ОТм(ЗТм)
| 91.05.05-015 | Краны на автомобильном ходу, грузоподъемность 16 т |  |  |  | маш.-ч | 0.009 | 0.345 | 0.00621 |  |  | 2344.31 |  | 14.56 | [24 empty] | Краны на автомобильном ходу, грузоподъемность 16 т
| 4-100-060 | ОТм(Зтм) Средний разряд машинистов 6 |  |  |  | чел.-ч | 0.009 | 0.345 | 0.00621 |  |  | 1098.7 |  | 6.82 | [25 empty] | ОТм(Зтм) Средний разряд машинистов 6
| 91.14.02-001 | Автомобили бортовые, грузоподъемность до 5 т |  |  |  | маш.-ч | 0.009 | 0.345 | 0.00621 |  |  | 853.87 |  | 5.3 | [24 empty] | Автомобили бортовые, грузоподъемность до 5 т
| 4-100-040 | ОТм(Зтм) Средний разряд машинистов 4 |  |  |  | чел.-ч | 0.009 | 0.345 | 0.00621 |  |  | 817.92 |  | 5.08 | [25 empty] | ОТм(Зтм) Средний разряд машинистов 4
| 4 | М |  |  |  | 12: 0 | [23 empty] | М
| 01.7.03.04-0001 | Электроэнергия |  |  |  | кВт-ч | 0.0288 | 0 | 0 |  |  | 6.01 |  | 0 | [24 empty] | Электроэнергия
| 01.7.06.05-0041 | Ленты изоляционные хлопчатобумажные прорезиненные для электромонтажных и ремонтных работ, цвет черный, ширина 20 мм, толщина 0,35 мм |  |  |  | м | 1.33 | 0 | 0 | 5.87 | 1.13 | 6.63 |  | 0 | [24 empty] | Ленты изоляционные хлопчатобумажные прорезиненные для электромонтажных и ремонтных работ, цвет черный, ширина 20 мм, толщина 0,35 мм
| 01.7.15.07-0014 | Дюбели распорные полипропиленовые |  |  |  | 100 шт | 0.04 | 0 | 0 | 41.71 | 1.39 | 57.98 |  | 0 | [24 empty] | Дюбели распорные полипропиленовые
| 14.4.02.04-0142 | Краска масляная МА-0115, мумия, сурик железный |  |  |  | кг | 0.1 | 0 | 0 | 79.88 | 1.92 | 153.37 |  | 0 | [24 empty] | Краска масляная МА-0115, мумия, сурик железный
| 20.1.02.23-0082 | Перемычки гибкие, тип ПГС-50 |  |  |  | 10 шт | 0.1 | 0 | 0 | 944.69 | 1.52 | 1435.93 |  | 0 | [24 empty] | Перемычки гибкие, тип ПГС-50
| 20.5.04.09-0002 | Сжимы типа У731М для магистральных и ответвительных проводов и кабелей |  |  |  | 100 шт | 0.04 | 0 | 0 | 1991.74 | 2 | 3983.48 |  | 0 | [24 empty] | Сжимы типа У731М для магистральных и ответвительных проводов и кабелей
| 24.3.01.01-0005 | Трубка полихлорвиниловая электромонтажная, толщина стенки 0,6 мм |  |  |  | кг | 0.124 | 0 | 0 | 196.41 | 1.82 | 357.47 |  | 0 | [24 empty] | Трубка полихлорвиниловая электромонтажная, толщина стенки 0,6 мм
|  | Итого прямые затраты |  |  |  | 12: 1066.32 | [27 empty] | Итого прямые затраты
15.1 | 421/пр_2020_п.75_пп.а | Вспомогательные ненормируемые материальные ресурсы |  |  |  | 4: %; 5: 2; 7: 2; 11: 0.3; 12: 17.99 | [30 empty] | Вспомогательные ненормируемые материальные ресурсы
|  | ФОТ |  |  |  | 12: 1046.46 | [28 empty] | ФОТ
| Пр/812-049.3-2 | НР Электротехнические установки на других объектах |  |  |  | 4: %; 5: 98; 7: 98; 12: 1025.53 | [28 empty] | НР Электротехнические установки на других объектах
| Пр/774-049.3 | СП Электротехнические установки на других объектах |  |  |  | 4: %; 5: 51; 7: 51; 12: 533.69 | [28 empty] | СП Электротехнические установки на других объектах
|  | Всего по позиции |  |  |  | 10: 1321.77; 12: 2643.53 | [29 empty] | Всего по позиции
16 | ГЭСНр67-01-003-01 | Демонтаж силового кабеля |  |  |  | 4: 100 м; 5: 0.3; 6: 1; 7: 0.3 | [21 empty] | Демонтаж силового кабеля
| 421/пр_2020_прил.10_т.5_п.3_гр.3 | Производство ремонтно-строительных работ осуществляется на территории действующего предприятия с наличием в зоне производства работ одного или нескольких из следующих факторов: - разветвленной сети транспортных и инженерных коммуникаций; - стесненных условий для складирования материалов; действующего технологического оборудования ОЗП=1,15; ЭМ=1,15 к расх.; ЗПМ=1,15; ТЗ=1,15; ТЗМ=1,15 | [34 empty] | Производство ремонтно-строительных работ осуществляется на территории действующего предприятия с наличием в зоне производства работ одного или нескольких из следующих факторов: - разветвленной сети транспортных и инженерных коммуникаций; - стесненных условий для складирования материалов; действующего технологического оборудования ОЗП=1,15; ЭМ=1,15 к расх.; ЗПМ=1,15; ТЗ=1,15; ТЗМ=1,15
| 1 | ОТ(ЗТ) |  |  |  | 4: чел.-ч; 7: 3.3258; 12: 2212.75 | [23 empty] | ОТ(ЗТ)
| 1-100-20 | Средний разряд работы 2,0 |  |  |  | чел.-ч | 9.64 | 1.15 | 3.3258 |  |  | 665.33 |  | 2212.75 | [24 empty] | Средний разряд работы 2,0
| 2 | ЭМ |  |  |  | 12: 0.25 | [23 empty] | ЭМ
|  | ОТм(ЗТм) |  |  |  | 4: чел.-ч; 7: 0.00345; 12: 2.51 | [23 empty] | ОТм(ЗТм)
| 91.06.06-048 | Подъемники одномачтовые, грузоподъемность до 500 кг, высота подъема 45 м |  |  |  | маш.-ч | 0.01 | 1.15 | 0.00345 | 37.32 | 1.95 | 72.77 |  | 0.25 | [24 empty] | Подъемники одномачтовые, грузоподъемность до 500 кг, высота подъема 45 м
| 4-100-030 | ОТм(Зтм) Средний разряд машинистов 3 |  |  |  | чел.-ч | 0.01 | 1.15 | 0.00345 |  |  | 726.36 |  | 2.51 | [25 empty] | ОТм(Зтм) Средний разряд машинистов 3
|  | Итого прямые затраты |  |  |  | 12: 2215.51 | [27 empty] | Итого прямые затраты
|  | ФОТ |  |  |  | 12: 2215.26 | [28 empty] | ФОТ
| Пр/812-101.0-2 | НР Электромонтажные работы (ремонтно-строительные) |  |  |  | 4: %; 5: 92; 7: 92; 12: 2038.04 | [28 empty] | НР Электромонтажные работы (ремонтно-строительные)
| Пр/774-101.0 | СП Электромонтажные работы (ремонтно-строительные) |  |  |  | 4: %; 5: 48; 7: 48; 12: 1063.32 | [28 empty] | СП Электромонтажные работы (ремонтно-строительные)
|  | Всего по позиции |  |  |  | 10: 17722.9; 12: 5316.87 | [29 empty] | Всего по позиции
17 | ГЭСНр67-01-004-05 | Демонтаж: светильников для люминесцентных ламп |  |  |  | 4: 100 шт; 5: 0.02; 6: 1; 7: 0.02 | [21 empty] | Демонтаж: светильников для люминесцентных ламп
| 421/пр_2020_прил.10_т.5_п.3_гр.3 | Производство ремонтно-строительных работ осуществляется на территории действующего предприятия с наличием в зоне производства работ одного или нескольких из следующих факторов: - разветвленной сети транспортных и инженерных коммуникаций; - стесненных условий для складирования материалов; действующего технологического оборудования ОЗП=1,15; ЭМ=1,15 к расх.; ЗПМ=1,15; ТЗ=1,15; ТЗМ=1,15 | [34 empty] | Производство ремонтно-строительных работ осуществляется на территории действующего предприятия с наличием в зоне производства работ одного или нескольких из следующих факторов: - разветвленной сети транспортных и инженерных коммуникаций; - стесненных условий для складирования материалов; действующего технологического оборудования ОЗП=1,15; ЭМ=1,15 к расх.; ЗПМ=1,15; ТЗ=1,15; ТЗМ=1,15
| 1 | ОТ(ЗТ) |  |  |  | 4: чел.-ч; 7: 0.41147; 12: 281.3 | [23 empty] | ОТ(ЗТ)
| 1-100-23 | Средний разряд работы 2,3 |  |  |  | чел.-ч | 17.89 | 1.15 | 0.41147 |  |  | 683.64 |  | 281.3 | [24 empty] | Средний разряд работы 2,3
| 2 | ЭМ |  |  |  | 12: 0.13 | [23 empty] | ЭМ
|  | ОТм(ЗТм) |  |  |  | 4: чел.-ч; 7: 0.00184; 12: 1.34 | [23 empty] | ОТм(ЗТм)
| 91.06.06-048 | Подъемники одномачтовые, грузоподъемность до 500 кг, высота подъема 45 м |  |  |  | маш.-ч | 0.08 | 1.15 | 0.00184 | 37.32 | 1.95 | 72.77 |  | 0.13 | [24 empty] | Подъемники одномачтовые, грузоподъемность до 500 кг, высота подъема 45 м
| 4-100-030 | ОТм(Зтм) Средний разряд машинистов 3 |  |  |  | чел.-ч | 0.08 | 1.15 | 0.00184 |  |  | 726.36 |  | 1.34 | [25 empty] | ОТм(Зтм) Средний разряд машинистов 3
|  | Итого прямые затраты |  |  |  | 12: 282.77 | [27 empty] | Итого прямые затраты
|  | ФОТ |  |  |  | 12: 282.64 | [28 empty] | ФОТ
| Пр/812-101.0-2 | НР Электромонтажные работы (ремонтно-строительные) |  |  |  | 4: %; 5: 92; 7: 92; 12: 260.03 | [28 empty] | НР Электромонтажные работы (ремонтно-строительные)
| Пр/774-101.0 | СП Электромонтажные работы (ремонтно-строительные) |  |  |  | 4: %; 5: 48; 7: 48; 12: 135.67 | [28 empty] | СП Электромонтажные работы (ремонтно-строительные)
|  | Всего по позиции |  |  |  | 10: 33923.5; 12: 678.47 | [29 empty] | Всего по позиции
Вывоз мусора | [34 empty] | Вывоз мусора
18 | ГЭСНр69-01-015-01 см. комментарии | Затаривание строительного мусора в мешки |  |  |  | 4: т; 5: 0.05596; 6: 1; 7: 0.05596 | [21 empty] | Затаривание строительного мусора в мешки
| 421/пр_2020_прил.10_т.5_п.3_гр.3 | Производство ремонтно-строительных работ осуществляется на территории действующего предприятия с наличием в зоне производства работ одного или нескольких из следующих факторов: - разветвленной сети транспортных и инженерных коммуникаций; - стесненных условий для складирования материалов; действующего технологического оборудования ОЗП=1,15; ЭМ=1,15 к расх.; ЗПМ=1,15; ТЗ=1,15; ТЗМ=1,15 | [34 empty] | Производство ремонтно-строительных работ осуществляется на территории действующего предприятия с наличием в зоне производства работ одного или нескольких из следующих факторов: - разветвленной сети транспортных и инженерных коммуникаций; - стесненных условий для складирования материалов; действующего технологического оборудования ОЗП=1,15; ЭМ=1,15 к расх.; ЗПМ=1,15; ТЗ=1,15; ТЗМ=1,15
| 1 | ОТ(ЗТ) |  |  |  | 4: чел.-ч; 7: 0.066285; 12: 40.46 | [23 empty] | ОТ(ЗТ)
| 1-100-10 | Средний разряд работы 1,0 |  |  |  | чел.-ч | 1.03 | 1.15 | 0.066285 |  |  | 610.39 |  | 40.46 | [24 empty] | Средний разряд работы 1,0
| 4 | М |  |  |  | 12: 41.54 | [23 empty] | М
| 01.7.20.03-0003 | Мешки полипропиленовые, размеры 550х1050 мм, грузоподъемность до 50 кг |  |  |  | 100 шт | 0.2 |  | 0.011192 | 1828.55 | 2.03 | 3711.96 |  | 41.54 | [24 empty] | Мешки полипропиленовые, размеры 550х1050 мм, грузоподъемность до 50 кг
|  | Итого прямые затраты |  |  |  | 12: 82 | [27 empty] | Итого прямые затраты
|  | ФОТ |  |  |  | 12: 40.46 | [28 empty] | ФОТ
| Пр/812-103.0-2 | НР Прочие ремонтно-строительные работы |  |  |  | 4: %; 5: 93; 7: 93; 12: 37.63 | [28 empty] | НР Прочие ремонтно-строительные работы
| Пр/774-103.0 | СП Прочие ремонтно-строительные работы |  |  |  | 4: %; 5: 44; 7: 44; 12: 17.8 | [28 empty] | СП Прочие ремонтно-строительные работы
|  | Всего по позиции |  |  |  | 10: 2455.86; 12: 137.43 | [29 empty] | Всего по позиции
19 | 47-1 | Погрузка в автотранспортное средство: мусор строительный с погрузкой вручную |  |  |  | 1т груза | 0.93141 | 1 | 0.93141 |  |  | 1744.98 | 1.15 | 1869.08 | [21 empty] | Погрузка в автотранспортное средство: мусор строительный с погрузкой вручную
| 421/пр_2020_прил.10_т.5_п.3_гр.3 | Производство ремонтно-строительных работ осуществляется на территории действующего предприятия с наличием в зоне производства работ одного или нескольких из следующих факторов: - разветвленной сети транспортных и инженерных коммуникаций; - стесненных условий для складирования материалов; действующего технологического оборудования ОЗП=1,15; ЭМ=1,15 к расх.; ЗПМ=1,15; ТЗ=1,15; ТЗМ=1,15 | [34 empty] | Производство ремонтно-строительных работ осуществляется на территории действующего предприятия с наличием в зоне производства работ одного или нескольких из следующих факторов: - разветвленной сети транспортных и инженерных коммуникаций; - стесненных условий для складирования материалов; действующего технологического оборудования ОЗП=1,15; ЭМ=1,15 к расх.; ЗПМ=1,15; ТЗ=1,15; ТЗМ=1,15
|  | Всего по позиции |  |  |  | 12: 1869.08 | [29 empty] | Всего по позиции
20 | 02-15-1-01-0015 | Перевозка грузов I класса автомобилями-самосвалами грузоподъемностью до 15 т по дорогам с усовершенствованным (асфальтобетонным, цементобетонным, железобетонным, обработанным органическим вяжущим) дорожным покрытием на расстояние 15 км |  |  |  | 1т груза | 0.93141 | 1 | 0.93141 |  |  | 348.24 | 1.15 | 373.01 | [21 empty] | Перевозка грузов I класса автомобилями-самосвалами грузоподъемностью до 15 т по дорогам с усовершенствованным (асфальтобетонным, цементобетонным, железобетонным, обработанным органическим вяжущим) дорожным покрытием на расстояние 15 км
| 421/пр_2020_прил.10_т.5_п.3_гр.3 | Производство ремонтно-строительных работ осуществляется на территории действующего предприятия с наличием в зоне производства работ одного или нескольких из следующих факторов: - разветвленной сети транспортных и инженерных коммуникаций; - стесненных условий для складирования материалов; действующего технологического оборудования ОЗП=1,15; ЭМ=1,15 к расх.; ЗПМ=1,15; ТЗ=1,15; ТЗМ=1,15 | [34 empty] | Производство ремонтно-строительных работ осуществляется на территории действующего предприятия с наличием в зоне производства работ одного или нескольких из следующих факторов: - разветвленной сети транспортных и инженерных коммуникаций; - стесненных условий для складирования материалов; действующего технологического оборудования ОЗП=1,15; ЭМ=1,15 к расх.; ЗПМ=1,15; ТЗ=1,15; ТЗМ=1,15
|  | Всего по позиции |  |  |  | 12: 373.01 | [29 empty] | Всего по позиции
|  | Итоги по разделу 1 Помещение №20. Раздел 1-9 : | [43 empty] | Итоги по разделу 1 Помещение №20. Главный инженер.Раздел 1-9 :
|  | Всего прямые затраты (справочно) |  |  |  | 12: 59540.19 | [32 empty] | Всего прямые затраты (справочно)
|  | в том числе: | [44 empty] | в том числе:
|  | Оплата труда рабочих |  |  |  | 12: 52926.19 | [32 empty] | Оплата труда рабочих
|  | Эксплуатация машин |  |  |  | 12: 2092.69 | [32 empty] | Эксплуатация машин
|  | Оплата труда машинистов (Отм) |  |  |  | 12: 1934.06 | [32 empty] | Оплата труда машинистов (Отм)
|  | Материалы |  |  |  | 12: 345.16 | [32 empty] | Материалы
|  | Перевозка |  |  |  | 12: 2242.09 | [32 empty] | Перевозка
|  | Строительные работы |  |  |  | 12: 94202.89 | [32 empty] | Строительные работы
|  | Строительные работы |  |  |  | 12: 91960.8 | [32 empty] | Строительные работы
|  | в том числе: | [44 empty] | в том числе:
|  | оплата труда |  |  |  | 12: 35468.38 | [32 empty] | оплата труда
|  | эксплуатация машин и механизмов |  |  |  | 12: 2072.82 | [32 empty] | эксплуатация машин и механизмов
|  | оплата труда машинистов (Отм) |  |  |  | 12: 1922.03 | [32 empty] | оплата труда машинистов (Отм)
|  | материалы |  |  |  | 12: 41.54 | [32 empty] | материалы
|  | накладные расходы |  |  |  | 12: 34584.39 | [32 empty] | накладные расходы
|  | сметная прибыль |  |  |  | 12: 17871.64 | [32 empty] | сметная прибыль
|  | Перевозка |  |  |  | 12: 2242.09 | [32 empty] | Перевозка
|  | Монтажные работы |  |  |  | 12: 43557.91 | [32 empty] | Монтажные работы
|  | в том числе: | [44 empty] | в том числе:
|  | оплата труда |  |  |  | 12: 17457.81 | [32 empty] | оплата труда
|  | эксплуатация машин и механизмов |  |  |  | 12: 19.87 | [32 empty] | эксплуатация машин и механизмов
|  | оплата труда машинистов (Отм) |  |  |  | 12: 12.03 | [32 empty] | оплата труда машинистов (Отм)
|  | материалы |  |  |  | 12: 303.62 | [32 empty] | материалы
|  | накладные расходы |  |  |  | 12: 16965.58 | [32 empty] | накладные расходы
|  | сметная прибыль |  |  |  | 12: 8799 | [32 empty] | сметная прибыль
|  | Всего ФОТ (справочно) |  |  |  | 12: 54860.25 | [32 empty] | Всего ФОТ (справочно)
|  | Всего накладные расходы (справочно) |  |  |  | 12: 51549.97 | [32 empty] | Всего накладные расходы (справочно)
|  | Всего сметная прибыль (справочно) |  |  |  | 12: 26670.64 | [32 empty] | Всего сметная прибыль (справочно)
|  | Всего по разделу 1 Помещение №20. Раздел 1-9 |  |  |  | 12: 137760.8 | [33 empty] | Всего по разделу 1 Помещение №20. Главный инженер.Раздел 1-9
|  | справочно: | [44 empty] | справочно:
|  | Затраты труда рабочих |  |  |  | 7: 70,3261703 | [34 empty] | Затраты труда рабочих
|  | Затраты труда машинистов |  |  |  | 7: 2,2638457 | [34 empty] | Затраты труда машинистов
Раздел 2. Полы. | [33 empty] | Раздел 2. Полы.
21 | ГЭСН11-01-011-01 | Устройство стяжек: цементных толщиной 20 мм |  |  |  | 4: 100 м2; 5: 0.17; 6: 1; 7: 0.17 | [21 empty] | Устройство стяжек: цементных толщиной 20 мм
| 421/пр_2020_прил.10_т.5_п.3_гр.3 | Производство ремонтно-строительных работ осуществляется на территории действующего предприятия с наличием в зоне производства работ одного или нескольких из следующих факторов: - разветвленной сети транспортных и инженерных коммуникаций; - стесненных условий для складирования материалов; действующего технологического оборудования ОЗП=1,15; ЭМ=1,15 к расх.; ЗПМ=1,15; ТЗ=1,15; ТЗМ=1,15 | [34 empty] | Производство ремонтно-строительных работ осуществляется на территории действующего предприятия с наличием в зоне производства работ одного или нескольких из следующих факторов: - разветвленной сети транспортных и инженерных коммуникаций; - стесненных условий для складирования материалов; действующего технологического оборудования ОЗП=1,15; ЭМ=1,15 к расх.; ЗПМ=1,15; ТЗ=1,15; ТЗМ=1,15
| 421/пр_2020_п.58_пп.б | При применении сметных норм, включенных в сборники ГЭСН (ФЕР, ТЕР), аналогичных технологическим процессам в новом строительстве, в том числе по возведению новых конструктивных элементов ОЗП=1,15; ЭМ=1,25 к расх.; ЗПМ=1,25; ТЗ=1,15; ТЗМ=1,25 | [34 empty] | При применении сметных норм, включенных в сборники ГЭСН (ФЕР, ТЕР), аналогичных технологическим процессам в новом строительстве, в том числе по возведению новых конструктивных элементов ОЗП=1,15; ЭМ=1,25 к расх.; ЗПМ=1,25; ТЗ=1,15; ТЗМ=1,25
| 1 | ОТ(ЗТ) |  |  |  | 4: чел.-ч; 7: 8.0038; 12: 5422.79 | [23 empty] | ОТ(ЗТ)
| 1-100-22 | Средний разряд работы 2,2 |  |  |  | чел.-ч | 35.6 | 1.3225 | 8.0038 |  |  | 677.53 |  | 5422.79 | [24 empty] | Средний разряд работы 2,2
| 2 | ЭМ |  |  |  | 12: 46.56 | [23 empty] | ЭМ
|  | ОТм(ЗТм) |  |  |  | 4: чел.-ч; 7: 0.31036; 12: 225.43 | [23 empty] | ОТм(ЗТм)
| 91.06.06-048 | Подъемники одномачтовые, грузоподъемность до 500 кг, высота подъема 45 м |  |  |  | маш.-ч | 1.27 | 1.4375 | 0.31036 | 37.32 | 1.95 | 72.77 |  | 22.58 | [24 empty] | Подъемники одномачтовые, грузоподъемность до 500 кг, высота подъема 45 м
| 4-100-030 | ОТм(Зтм) Средний разряд машинистов 3 |  |  |  | чел.-ч | 1.27 | 1.4375 | 0.31036 |  |  | 726.36 |  | 225.43 | [25 empty] | ОТм(Зтм) Средний разряд машинистов 3
| 91.07.04-002 | Вибраторы поверхностные |  |  |  | маш.-ч | 7.82 | 1.4375 | 1.911 | 8.54 | 1.47 | 12.55 |  | 23.98 | [24 empty] | Вибраторы поверхностные
| 4 | М |  |  |  | 12: 27.41 | [23 empty] | М
| 01.7.03.01-0001 | Вода |  |  |  | м3 | 3.5 |  | 0.595 | 35.71 | 1.29 | 46.07 |  | 27.41 | [24 empty] | Вода
Н | 04.3.01.09 | Раствор готовый кладочный тяжелый цементный |  |  |  | 4: м3; 5: 2.04; 7: 0.3468 | [26 empty] | Раствор готовый кладочный тяжелый цементный
|  | Итого прямые затраты |  |  |  | 12: 5722.19 | [27 empty] | Итого прямые затраты
|  | ФОТ |  |  |  | 12: 5648.22 | [28 empty] | ФОТ
| Пр/812-011.0-2, Приказ № 812/пр от 21.12.2020 п.25 | НР Полы |  |  |  | 4: %; 5: 113; 6: 0.9; 7: 101.7; 12: 5744.24 | [28 empty] | НР Полы
| Пр/774-011.0, Приказ № 774/пр от 11.12.2020 п.16 | СП Полы |  |  |  | 4: %; 5: 65; 6: 0.85; 7: 55.25; 12: 3120.64 | [28 empty] | СП Полы
|  | Всего по позиции |  |  |  | 10: 85806.29; 12: 14587.07 | [29 empty] | Всего по позиции
22 | ГЭСН11-01-011-02 применительно | Устройство стяжек: на каждые 5 мм изменения толщины стяжки добавлять или исключать к норме 11-01-011-01 (до толщины 30 мм) |  |  |  | 4: 100 м2; 5: 0.17; 6: 1; 7: 0.17 | [21 empty] | Устройство стяжек: на каждые 5 мм изменения толщины стяжки добавлять или исключать к норме 11-01-011-01 (до толщины 30 мм)
| 421/пр_2020_прил.10_т.5_п.3_гр.3 | Производство ремонтно-строительных работ осуществляется на территории действующего предприятия с наличием в зоне производства работ одного или нескольких из следующих факторов: - разветвленной сети транспортных и инженерных коммуникаций; - стесненных условий для складирования материалов; действующего технологического оборудования ОЗП=1,15; ЭМ=1,15 к расх.; ЗПМ=1,15; ТЗ=1,15; ТЗМ=1,15 | [34 empty] | Производство ремонтно-строительных работ осуществляется на территории действующего предприятия с наличием в зоне производства работ одного или нескольких из следующих факторов: - разветвленной сети транспортных и инженерных коммуникаций; - стесненных условий для складирования материалов; действующего технологического оборудования ОЗП=1,15; ЭМ=1,15 к расх.; ЗПМ=1,15; ТЗ=1,15; ТЗМ=1,15
|  | (30-20)/5=2 ПЗ=2 (ОЗП=2; ЭМ=2 к расх.; ЗПМ=2; МАТ=2 к расх.; ТЗ=2; ТЗМ=2) | [34 empty] | (30-20)/5=2 ПЗ=2 (ОЗП=2; ЭМ=2 к расх.; ЗПМ=2; МАТ=2 к расх.; ТЗ=2; ТЗМ=2)
| 421/пр_2020_п.58_пп.б | При применении сметных норм, включенных в сборники ГЭСН (ФЕР, ТЕР), аналогичных технологическим процессам в новом строительстве, в том числе по возведению новых конструктивных элементов ОЗП=1,15; ЭМ=1,25 к расх.; ЗПМ=1,25; ТЗ=1,15; ТЗМ=1,25 | [34 empty] | При применении сметных норм, включенных в сборники ГЭСН (ФЕР, ТЕР), аналогичных технологическим процессам в новом строительстве, в том числе по возведению новых конструктивных элементов ОЗП=1,15; ЭМ=1,25 к расх.; ЗПМ=1,25; ТЗ=1,15; ТЗМ=1,25
| 1 | ОТ(ЗТ) |  |  |  | 4: чел.-ч; 7: 0.19785; 12: 134.05 | [23 empty] | ОТ(ЗТ)
| 1-100-22 | Средний разряд работы 2,2 |  |  |  | чел.-ч | 0.44 | 2.645 | 0.19785 |  |  | 677.53 |  | 134.05 | [24 empty] | Средний разряд работы 2,2
| 2 | ЭМ |  |  |  | 12: 19.74 | [23 empty] | ЭМ
|  | ОТм(ЗТм) |  |  |  | 4: чел.-ч; 7: 0.10264; 12: 74.55 | [23 empty] | ОТм(ЗТм)
| 91.06.06-048 | Подъемники одномачтовые, грузоподъемность до 500 кг, высота подъема 45 м |  |  |  | маш.-ч | 0.21 | 2.875 | 0.10264 | 37.32 | 1.95 | 72.77 |  | 7.47 | [24 empty] | Подъемники одномачтовые, грузоподъемность до 500 кг, высота подъема 45 м
| 4-100-030 | ОТм(Зтм) Средний разряд машинистов 3 |  |  |  | чел.-ч | 0.21 | 2.875 | 0.10264 |  |  | 726.36 |  | 74.55 | [25 empty] | ОТм(Зтм) Средний разряд машинистов 3
| 91.07.04-002 | Вибраторы поверхностные |  |  |  | маш.-ч | 2 | 2.875 | 0.9775 | 8.54 | 1.47 | 12.55 |  | 12.27 | [24 empty] | Вибраторы поверхностные
Н | 04.3.01.09 | Раствор готовый кладочный тяжелый цементный |  |  |  | 4: м3; 5: 0.51; 6: 2; 7: 0.1734 | [26 empty] | Раствор готовый кладочный тяжелый цементный
|  | Итого прямые затраты |  |  |  | 12: 228.34 | [27 empty] | Итого прямые затраты
|  | ФОТ |  |  |  | 12: 208.6 | [28 empty] | ФОТ
| Пр/812-011.0-2, Приказ № 812/пр от 21.12.2020 п.25 | НР Полы |  |  |  | 4: %; 5: 113; 6: 0.9; 7: 101.7; 12: 212.15 | [28 empty] | НР Полы
| Пр/774-011.0, Приказ № 774/пр от 11.12.2020 п.16 | СП Полы |  |  |  | 4: %; 5: 65; 6: 0.85; 7: 55.25; 12: 115.25 | [28 empty] | СП Полы
|  | Всего по позиции |  |  |  | 10: 3269.06; 12: 555.74 | [29 empty] | Всего по позиции
23 | ФСБЦ-04.3.01.09-0016 | Раствор готовый кладочный, цементный, М200 |  |  |  | м3 | 0.5202 | 1 | 0.5202 | 4033.62 | 1.9 | 7663.88 |  | 3986.75 | [21 empty] | Раствор готовый кладочный, цементный, М200
|  | (Полы) | [47 empty] | (Полы)
|  | Всего по позиции |  |  |  | 12: 3986.75 | [29 empty] | Всего по позиции
24 | ГЭСН11-01-011-09 | Устройство стяжек: из самовыравнивающейся смеси на цементной основе, толщиной 3 мм |  |  |  | 4: 100 м2; 5: 0.17; 6: 1; 7: 0.17 | [21 empty] | Устройство стяжек: из самовыравнивающейся смеси на цементной основе, толщиной 3 мм
| 421/пр_2020_прил.10_т.5_п.3_гр.3 | Производство ремонтно-строительных работ осуществляется на территории действующего предприятия с наличием в зоне производства работ одного или нескольких из следующих факторов: - разветвленной сети транспортных и инженерных коммуникаций; - стесненных условий для складирования материалов; действующего технологического оборудования ОЗП=1,15; ЭМ=1,15 к расх.; ЗПМ=1,15; ТЗ=1,15; ТЗМ=1,15 | [34 empty] | Производство ремонтно-строительных работ осуществляется на территории действующего предприятия с наличием в зоне производства работ одного или нескольких из следующих факторов: - разветвленной сети транспортных и инженерных коммуникаций; - стесненных условий для складирования материалов; действующего технологического оборудования ОЗП=1,15; ЭМ=1,15 к расх.; ЗПМ=1,15; ТЗ=1,15; ТЗМ=1,15
| 421/пр_2020_п.58_пп.б | При применении сметных норм, включенных в сборники ГЭСН (ФЕР, ТЕР), аналогичных технологическим процессам в новом строительстве, в том числе по возведению новых конструктивных элементов ОЗП=1,15; ЭМ=1,25 к расх.; ЗПМ=1,25; ТЗ=1,15; ТЗМ=1,25 | [34 empty] | При применении сметных норм, включенных в сборники ГЭСН (ФЕР, ТЕР), аналогичных технологическим процессам в новом строительстве, в том числе по возведению новых конструктивных элементов ОЗП=1,15; ЭМ=1,25 к расх.; ЗПМ=1,25; ТЗ=1,15; ТЗМ=1,25
| 1 | ОТ(ЗТ) |  |  |  | 4: чел.-ч; 7: 5.8769; 12: 4268.76 | [23 empty] | ОТ(ЗТ)
| 1-100-30 | Средний разряд работы 3,0 |  |  |  | чел.-ч | 26.14 | 1.3225 | 5.8769 |  |  | 726.36 |  | 4268.76 | [24 empty] | Средний разряд работы 3,0
| 2 | ЭМ |  |  |  | 12: 12.22 | [23 empty] | ЭМ
|  | ОТм(ЗТм) |  |  |  | 4: чел.-ч; 7: 0.021994; 12: 16.43 | [23 empty] | ОТм(ЗТм)
| 91.06.06-046 | Подъемники одномачтовые, грузоподъемность до 500 кг, высота подъема 25 м |  |  |  | маш.-ч | 0.07 | 1.4375 | 0.017106 | 30.61 | 1.95 | 59.69 |  | 1.02 | [24 empty] | Подъемники одномачтовые, грузоподъемность до 500 кг, высота подъема 25 м
| 4-100-030 | ОТм(Зтм) Средний разряд машинистов 3 |  |  |  | чел.-ч | 0.07 | 1.4375 | 0.017106 |  |  | 726.36 |  | 12.43 | [25 empty] | ОТм(Зтм) Средний разряд машинистов 3
| 91.14.02-001 | Автомобили бортовые, грузоподъемность до 5 т |  |  |  | маш.-ч | 0.02 | 1.4375 | 0.0048875 |  |  | 853.87 |  | 4.17 | [24 empty] | Автомобили бортовые, грузоподъемность до 5 т
| 4-100-040 | ОТм(Зтм) Средний разряд машинистов 4 |  |  |  | чел.-ч | 0.02 | 1.4375 | 0.0048875 |  |  | 817.92 |  | 4 | [25 empty] | ОТм(Зтм) Средний разряд машинистов 4
| 91.21.22-638 | Пылесосы промышленные, мощность до 2000 Вт |  |  |  | маш.-ч | 2.8 | 1.4375 | 0.68425 |  |  | 10.27 |  | 7.03 | [24 empty] | Пылесосы промышленные, мощность до 2000 Вт
| 4 | М |  |  |  | 12: 17.57 | [23 empty] | М
| 01.7.03.01-0001 | Вода |  |  |  | м3 | 0.16 |  | 0.0272 | 35.71 | 1.29 | 46.07 |  | 1.25 | [24 empty] | Вода
| 01.7.03.04-0001 | Электроэнергия |  |  |  | 4: кВт-ч; 5: 0.7436; 7: 0.12641; 10: 6.01; 12: 0.76 | [24 empty] | Электроэнергия
| 01.7.07.12-1006 | Пленка полиэтиленовая, толщина 80 мкм |  |  |  | м2 | 10 |  | 1.7 | 7.15 | 1.28 | 9.15 |  | 15.56 | [24 empty] | Пленка полиэтиленовая, толщина 80 мкм
Н | 04.3.02.01 | Смеси сухие на цементной основе |  |  |  | 4: т; 5: 0.45; 7: 0.0765 | [26 empty] | Смеси сухие на цементной основе
Н | 14.4.01.02 | Грунтовки на акриловой основе |  |  |  | 4: кг; 5: 20; 7: 3.4 | [26 empty] | Грунтовки на акриловой основе
|  | Итого прямые затраты |  |  |  | 12: 4314.98 | [27 empty] | Итого прямые затраты
|  | ФОТ |  |  |  | 12: 4285.19 | [28 empty] | ФОТ
| Пр/812-011.0-2, Приказ № 812/пр от 21.12.2020 п.25 | НР Полы |  |  |  | 4: %; 5: 113; 6: 0.9; 7: 101.7; 12: 4358.04 | [28 empty] | НР Полы
| Пр/774-011.0, Приказ № 774/пр от 11.12.2020 п.16 | СП Полы |  |  |  | 4: %; 5: 65; 6: 0.85; 7: 55.25; 12: 2367.57 | [28 empty] | СП Полы
|  | Всего по позиции |  |  |  | 10: 64944.65; 12: 11040.59 | [29 empty] | Всего по позиции
25 | ФСБЦ-04.3.02.01-0414 | Смеси сухие наливные быстротвердеющие на цементной основе для выравнивания оснований пола, расход 1,6 на 1 м2 при слое 1 мм |  |  |  | т | 0.0765 | 1 | 0.0765 | 17685.05 | 1.62 | 28649.78 |  | 2191.71 | [21 empty] | Смеси сухие наливные быстротвердеющие на цементной основе для выравнивания оснований пола, расход 1,6 на 1 м2 при слое 1 мм
|  | (Полы) | [47 empty] | (Полы)
|  | Всего по позиции |  |  |  | 12: 2191.71 | [29 empty] | Всего по позиции
26 | ФСБЦ-14.4.01.02-0029 | Грунтовка акриловая |  |  |  | кг | 3.4 | 1 | 3.4 | 98.12 | 1.41 | 138.35 |  | 470.39 | [21 empty] | Грунтовка акриловая
|  | (Полы) | [47 empty] | (Полы)
|  | Всего по позиции |  |  |  | 12: 470.39 | [29 empty] | Всего по позиции
27 | ГЭСН11-01-036-04 | Устройство покрытий: из линолеума насухо со свариванием полотнищ в стыках |  |  |  | 4: 100 м2; 5: 0.17; 6: 1; 7: 0.17 | [21 empty] | Устройство покрытий: из линолеума насухо со свариванием полотнищ в стыках
| 421/пр_2020_прил.10_т.5_п.3_гр.3 | Производство ремонтно-строительных работ осуществляется на территории действующего предприятия с наличием в зоне производства работ одного или нескольких из следующих факторов: - разветвленной сети транспортных и инженерных коммуникаций; - стесненных условий для складирования материалов; действующего технологического оборудования ОЗП=1,15; ЭМ=1,15 к расх.; ЗПМ=1,15; ТЗ=1,15; ТЗМ=1,15 | [34 empty] | Производство ремонтно-строительных работ осуществляется на территории действующего предприятия с наличием в зоне производства работ одного или нескольких из следующих факторов: - разветвленной сети транспортных и инженерных коммуникаций; - стесненных условий для складирования материалов; действующего технологического оборудования ОЗП=1,15; ЭМ=1,15 к расх.; ЗПМ=1,15; ТЗ=1,15; ТЗМ=1,15
| 421/пр_2020_п.58_пп.б | При применении сметных норм, включенных в сборники ГЭСН (ФЕР, ТЕР), аналогичных технологическим процессам в новом строительстве, в том числе по возведению новых конструктивных элементов ОЗП=1,15; ЭМ=1,25 к расх.; ЗПМ=1,25; ТЗ=1,15; ТЗМ=1,25 | [34 empty] | При применении сметных норм, включенных в сборники ГЭСН (ФЕР, ТЕР), аналогичных технологическим процессам в новом строительстве, в том числе по возведению новых конструктивных элементов ОЗП=1,15; ЭМ=1,25 к расх.; ЗПМ=1,25; ТЗ=1,15; ТЗМ=1,25
| 1 | ОТ(ЗТ) |  |  |  | 4: чел.-ч; 7: 7.0618; 12: 5000.07 | [23 empty] | ОТ(ЗТ)
| 1-100-27 | Средний разряд работы 2,7 |  |  |  | чел.-ч | 31.41 | 1.3225 | 7.0618 |  |  | 708.05 |  | 5000.07 | [24 empty] | Средний разряд работы 2,7
| 2 | ЭМ |  |  |  | 12: 106.21 | [23 empty] | ЭМ
|  | ОТм(ЗТм) |  |  |  | 4: чел.-ч; 7: 0.20039; 12: 156.29 | [23 empty] | ОТм(ЗТм)
| 91.06.06-048 | Подъемники одномачтовые, грузоподъемность до 500 кг, высота подъема 45 м |  |  |  | маш.-ч | 0.34 | 1.4375 | 0.083087 | 37.32 | 1.95 | 72.77 |  | 6.05 | [24 empty] | Подъемники одномачтовые, грузоподъемность до 500 кг, высота подъема 45 м
| 4-100-030 | ОТм(Зтм) Средний разряд машинистов 3 |  |  |  | чел.-ч | 0.34 | 1.4375 | 0.083087 |  |  | 726.36 |  | 60.35 | [25 empty] | ОТм(Зтм) Средний разряд машинистов 3
| 91.14.02-001 | Автомобили бортовые, грузоподъемность до 5 т |  |  |  | маш.-ч | 0.48 | 1.4375 | 0.1173 |  |  | 853.87 |  | 100.16 | [24 empty] | Автомобили бортовые, грузоподъемность до 5 т
| 4-100-040 | ОТм(Зтм) Средний разряд машинистов 4 |  |  |  | чел.-ч | 0.48 | 1.4375 | 0.1173 |  |  | 817.92 |  | 95.94 | [25 empty] | ОТм(Зтм) Средний разряд машинистов 4
| 4 | М |  |  |  | 12: 831.02 | [23 empty] | М
| 01.7.03.04-0001 | Электроэнергия |  |  |  | 4: кВт-ч; 5: 2.65; 7: 0.4505; 10: 6.01; 12: 2.71 | [24 empty] | Электроэнергия
| 01.7.06.14-0034 | Шнуры из ПВХ для горячей сварки линолеума, диаметр 4 мм |  |  |  | 100 м | 0.68 |  | 0.1156 | 4165.89 | 1.72 | 7165.33 |  | 828.31 | [24 empty] | Шнуры из ПВХ для горячей сварки линолеума, диаметр 4 мм
Н | 01.6.03.04 | Линолеум |  |  |  | 4: м2; 5: 102; 7: 17.34 | [26 empty] | Линолеум
|  | Итого прямые затраты |  |  |  | 12: 6093.59 | [27 empty] | Итого прямые затраты
|  | ФОТ |  |  |  | 12: 5156.36 | [28 empty] | ФОТ
| Пр/812-011.0-2, Приказ № 812/пр от 21.12.2020 п.25 | НР Полы |  |  |  | 4: %; 5: 113; 6: 0.9; 7: 101.7; 12: 5244.02 | [28 empty] | НР Полы
| Пр/774-011.0, Приказ № 774/пр от 11.12.2020 п.16 | СП Полы |  |  |  | 4: %; 5: 65; 6: 0.85; 7: 55.25; 12: 2848.89 | [28 empty] | СП Полы
|  | Всего по позиции |  |  |  | 10: 83450; 12: 14186.5 | [29 empty] | Всего по позиции
28 | ФСБЦ-01.6.03.04-0313 | Линолеум ПВХ на вспененной подоснове класс износостойкости 34/43, класс пожарной опасности КМ2 (Г1, В2, Д2, Т2, РП1), толщина защитного слоя 0,65 мм, толщина общая 3,45 мм, вес 3300 г/м2 |  |  |  | м2 | 17.34 | 1 | 17.34 | 1569.38 | 1.49 | 2338.38 |  | 40547.51 | [21 empty] | Линолеум ПВХ на вспененной подоснове класс износостойкости 34/43, класс пожарной опасности КМ2 (Г1, В2, Д2, Т2, РП1), толщина защитного слоя 0,65 мм, толщина общая 3,45 мм, вес 3300 г/м2
|  | (Полы) | [47 empty] | (Полы)
|  | Всего по позиции |  |  |  | 12: 40547.51 | [29 empty] | Всего по позиции
29 | ГЭСН11-01-040-03 | Устройство плинтусов поливинилхлоридных: на винтах самонарезающих |  |  |  | 4: 100 м; 5: 0.16; 6: 1; 7: 0.16 | [21 empty] | Устройство плинтусов поливинилхлоридных: на винтах самонарезающих
| 421/пр_2020_прил.10_т.5_п.3_гр.3 | Производство ремонтно-строительных работ осуществляется на территории действующего предприятия с наличием в зоне производства работ одного или нескольких из следующих факторов: - разветвленной сети транспортных и инженерных коммуникаций; - стесненных условий для складирования материалов; действующего технологического оборудования ОЗП=1,15; ЭМ=1,15 к расх.; ЗПМ=1,15; ТЗ=1,15; ТЗМ=1,15 | [34 empty] | Производство ремонтно-строительных работ осуществляется на территории действующего предприятия с наличием в зоне производства работ одного или нескольких из следующих факторов: - разветвленной сети транспортных и инженерных коммуникаций; - стесненных условий для складирования материалов; действующего технологического оборудования ОЗП=1,15; ЭМ=1,15 к расх.; ЗПМ=1,15; ТЗ=1,15; ТЗМ=1,15
| 421/пр_2020_п.58_пп.б | При применении сметных норм, включенных в сборники ГЭСН (ФЕР, ТЕР), аналогичных технологическим процессам в новом строительстве, в том числе по возведению новых конструктивных элементов ОЗП=1,15; ЭМ=1,25 к расх.; ЗПМ=1,25; ТЗ=1,15; ТЗМ=1,25 | [34 empty] | При применении сметных норм, включенных в сборники ГЭСН (ФЕР, ТЕР), аналогичных технологическим процессам в новом строительстве, в том числе по возведению новых конструктивных элементов ОЗП=1,15; ЭМ=1,25 к расх.; ЗПМ=1,25; ТЗ=1,15; ТЗМ=1,25
| 1 | ОТ(ЗТ) |  |  |  | 4: чел.-ч; 7: 1.4135; 12: 1104.36 | [23 empty] | ОТ(ЗТ)
| 1-100-36 | Средний разряд работы 3,6 |  |  |  | чел.-ч | 6.68 | 1.3225 | 1.4135 |  |  | 781.3 |  | 1104.36 | [24 empty] | Средний разряд работы 3,6
| 2 | ЭМ |  |  |  | 12: 5.97 | [23 empty] | ЭМ
|  | ОТм(ЗТм) |  |  |  | 4: чел.-ч; 7: 0.00805; 12: 6.48 | [23 empty] | ОТм(ЗТм)
| 91.06.06-048 | Подъемники одномачтовые, грузоподъемность до 500 кг, высота подъема 45 м |  |  |  | маш.-ч | 0.005 | 1.4375 | 0.00115 | 37.32 | 1.95 | 72.77 |  | 0.08 | [24 empty] | Подъемники одномачтовые, грузоподъемность до 500 кг, высота подъема 45 м
| 4-100-030 | ОТм(Зтм) Средний разряд машинистов 3 |  |  |  | чел.-ч | 0.005 | 1.4375 | 0.00115 |  |  | 726.36 |  | 0.84 | [25 empty] | ОТм(Зтм) Средний разряд машинистов 3
| 91.14.02-001 | Автомобили бортовые, грузоподъемность до 5 т |  |  |  | маш.-ч | 0.03 | 1.4375 | 0.0069 |  |  | 853.87 |  | 5.89 | [24 empty] | Автомобили бортовые, грузоподъемность до 5 т
| 4-100-040 | ОТм(Зтм) Средний разряд машинистов 4 |  |  |  | чел.-ч | 0.03 | 1.4375 | 0.0069 |  |  | 817.92 |  | 5.64 | [25 empty] | ОТм(Зтм) Средний разряд машинистов 4
| 4 | М |  |  |  | 12: 279.3 | [23 empty] | М
| 01.7.03.04-0001 | Электроэнергия |  |  |  | 4: кВт-ч; 5: 2.5408; 7: 0.40653; 10: 6.01; 12: 2.44 | [24 empty] | Электроэнергия
| 01.7.15.07-0021 | Дюбели полиэтиленовые распорные, диаметр 6 мм, длина 30 мм |  |  |  | 1000 шт | 0.263 |  | 0.04208 | 174.13 | 1.39 | 242.04 |  | 10.19 | [24 empty] | Дюбели полиэтиленовые распорные, диаметр 6 мм, длина 30 мм
| 01.7.15.14-0302 | Шурупы самонарезающие стальные с полукруглой головкой и крестообразным шлицем, остроконечные, диаметр 3,5 мм, длина 35 мм |  |  |  | 100 шт | 2.63 |  | 0.4208 | 88.86 | 1.39 | 123.52 |  | 51.98 | [24 empty] | Шурупы самонарезающие стальные с полукруглой головкой и крестообразным шлицем, остроконечные, диаметр 3,5 мм, длина 35 мм
| 11.3.03.14-0001 | Заглушки торцевые для плинтуса из ПВХ, высота 48 мм |  |  |  | 100 шт | 0.16 |  | 0.0256 | 1815.16 | 1.28 | 2323.4 |  | 59.48 | [24 empty] | Заглушки торцевые для плинтуса из ПВХ, высота 48 мм
| 11.3.03.14-0021 | Соединители для плинтуса из ПВХ, высота 48 мм |  |  |  | 100 шт | 0.4 |  | 0.064 | 1448.4 | 1.28 | 1853.95 |  | 118.65 | [24 empty] | Соединители для плинтуса из ПВХ, высота 48 мм
| 11.3.03.14-0031 | Уголки для плинтуса из ПВХ, высота 48 мм |  |  |  | 100 шт | 0.14 |  | 0.0224 | 1275.12 | 1.28 | 1632.15 |  | 36.56 | [24 empty] | Уголки для плинтуса из ПВХ, высота 48 мм
Н | 11.3.03.06 | Плинтуса для полов пластиковые |  |  |  | 4: м; 5: 101; 7: 16.16 | [26 empty] | Плинтуса для полов пластиковые
|  | Итого прямые затраты |  |  |  | 12: 1396.11 | [27 empty] | Итого прямые затраты
|  | ФОТ |  |  |  | 12: 1110.84 | [28 empty] | ФОТ
| Пр/812-011.0-2, Приказ № 812/пр от 21.12.2020 п.25 | НР Полы |  |  |  | 4: %; 5: 113; 6: 0.9; 7: 101.7; 12: 1129.72 | [28 empty] | НР Полы
| Пр/774-011.0, Приказ № 774/пр от 11.12.2020 п.16 | СП Полы |  |  |  | 4: %; 5: 65; 6: 0.85; 7: 55.25; 12: 613.74 | [28 empty] | СП Полы
|  | Всего по позиции |  |  |  | 10: 19622.31; 12: 3139.57 | [29 empty] | Всего по позиции
30 | ФСБЦ-11.3.03.06-0001 | Плинтус для полов из ПВХ, размеры 19х48 мм |  |  |  | м | 16.16 | 1 | 16.16 | 29.45 | 1.28 | 37.7 |  | 609.23 | [21 empty] | Плинтус для полов из ПВХ, размеры 19х48 мм
|  | (Полы) | [47 empty] | (Полы)
|  | Всего по позиции |  |  |  | 12: 609.23 | [29 empty] | Всего по позиции
31 | ГЭСН11-01-049-01 | Укладка металлического накладного профиля (порога) |  |  |  | 4: 100 м; 5: 0.009; 6: 1; 7: 0.009 | [21 empty] | Укладка металлического накладного профиля (порога)
| 421/пр_2020_прил.10_т.5_п.3_гр.3 | Производство ремонтно-строительных работ осуществляется на территории действующего предприятия с наличием в зоне производства работ одного или нескольких из следующих факторов: - разветвленной сети транспортных и инженерных коммуникаций; - стесненных условий для складирования материалов; действующего технологического оборудования ОЗП=1,15; ЭМ=1,15 к расх.; ЗПМ=1,15; ТЗ=1,15; ТЗМ=1,15 | [34 empty] | Производство ремонтно-строительных работ осуществляется на территории действующего предприятия с наличием в зоне производства работ одного или нескольких из следующих факторов: - разветвленной сети транспортных и инженерных коммуникаций; - стесненных условий для складирования материалов; действующего технологического оборудования ОЗП=1,15; ЭМ=1,15 к расх.; ЗПМ=1,15; ТЗ=1,15; ТЗМ=1,15
| 421/пр_2020_п.58_пп.б | При применении сметных норм, включенных в сборники ГЭСН (ФЕР, ТЕР), аналогичных технологическим процессам в новом строительстве, в том числе по возведению новых конструктивных элементов ОЗП=1,15; ЭМ=1,25 к расх.; ЗПМ=1,25; ТЗ=1,15; ТЗМ=1,25 | [34 empty] | При применении сметных норм, включенных в сборники ГЭСН (ФЕР, ТЕР), аналогичных технологическим процессам в новом строительстве, в том числе по возведению новых конструктивных элементов ОЗП=1,15; ЭМ=1,25 к расх.; ЗПМ=1,25; ТЗ=1,15; ТЗМ=1,25
| 1 | ОТ(ЗТ) |  |  |  | 4: чел.-ч; 7: 0.19806; 12: 143.86 | [23 empty] | ОТ(ЗТ)
| 1-100-30 | Средний разряд работы 3,0 |  |  |  | чел.-ч | 16.64 | 1.3225 | 0.19806 |  |  | 726.36 |  | 143.86 | [24 empty] | Средний разряд работы 3,0
| 4 | М |  |  |  | 12: 7.82 | [23 empty] | М
| 01.7.03.04-0001 | Электроэнергия |  |  |  | 4: кВт-ч; 5: 6.876; 7: 0.061884; 10: 6.01; 12: 0.37 | [24 empty] | Электроэнергия
| 01.7.15.14-0302 | Шурупы самонарезающие стальные с полукруглой головкой и крестообразным шлицем, остроконечные, диаметр 3,5 мм, длина 35 мм |  |  |  | 100 шт | 6.7 |  | 0.0603 | 88.86 | 1.39 | 123.52 |  | 7.45 | [24 empty] | Шурупы самонарезающие стальные с полукруглой головкой и крестообразным шлицем, остроконечные, диаметр 3,5 мм, длина 35 мм
Н | 09.2.03.02 | Профили стыкоперекрывающие из алюминиевых сплавов (порожки) с покрытием |  |  |  | 4: м; 5: 105; 7: 0.945 | [26 empty] | Профили стыкоперекрывающие из алюминиевых сплавов (порожки) с покрытием
|  | Итого прямые затраты |  |  |  | 12: 151.68 | [27 empty] | Итого прямые затраты
|  | ФОТ |  |  |  | 12: 143.86 | [28 empty] | ФОТ
| Пр/812-011.0-2, Приказ № 812/пр от 21.12.2020 п.25 | НР Полы |  |  |  | 4: %; 5: 113; 6: 0.9; 7: 101.7; 12: 146.31 | [28 empty] | НР Полы
| Пр/774-011.0, Приказ № 774/пр от 11.12.2020 п.16 | СП Полы |  |  |  | 4: %; 5: 65; 6: 0.85; 7: 55.25; 12: 79.48 | [28 empty] | СП Полы
|  | Всего по позиции |  |  |  | 10: 41941.11; 12: 377.47 | [29 empty] | Всего по позиции
32 | ФСБЦ-09.2.03.02-0001 | Профиль стыкоперекрывающий из алюминиевых сплавов (порожки) с покрытием и антискользящей вставкой, ширина 39 мм, длина 0,9 м |  |  |  | шт | 1 | 1 | 1 | 127.78 | 1.27 | 162.28 |  | 162.28 | [21 empty] | Профиль стыкоперекрывающий из алюминиевых сплавов (порожки) с покрытием и антискользящей вставкой, ширина 39 мм, длина 0,9 м
|  | (Полы) | [47 empty] | (Полы)
|  | Всего по позиции |  |  |  | 12: 162.28 | [29 empty] | Всего по позиции
|  | Итоги по разделу 2 Полы. : | [43 empty] | Итоги по разделу 2 Полы. :
|  | Всего прямые затраты (справочно) |  |  |  | 12: 65874.76 | [32 empty] | Всего прямые затраты (справочно)
|  | в том числе: | [44 empty] | в том числе:
|  | Оплата труда рабочих |  |  |  | 12: 16073.89 | [32 empty] | Оплата труда рабочих
|  | Эксплуатация машин |  |  |  | 12: 190.7 | [32 empty] | Эксплуатация машин
|  | Оплата труда машинистов (Отм) |  |  |  | 12: 479.18 | [32 empty] | Оплата труда машинистов (Отм)
|  | Материалы |  |  |  | 12: 49130.99 | [32 empty] | Материалы
|  | Строительные работы |  |  |  | 12: 91854.81 | [32 empty] | Строительные работы
|  | в том числе: | [44 empty] | в том числе:
|  | оплата труда |  |  |  | 12: 16073.89 | [32 empty] | оплата труда
|  | эксплуатация машин и механизмов |  |  |  | 12: 190.7 | [32 empty] | эксплуатация машин и механизмов
|  | оплата труда машинистов (Отм) |  |  |  | 12: 479.18 | [32 empty] | оплата труда машинистов (Отм)
|  | материалы |  |  |  | 12: 49130.99 | [32 empty] | материалы
|  | накладные расходы |  |  |  | 12: 16834.48 | [32 empty] | накладные расходы
|  | сметная прибыль |  |  |  | 12: 9145.57 | [32 empty] | сметная прибыль
|  | Всего ФОТ (справочно) |  |  |  | 12: 16553.07 | [32 empty] | Всего ФОТ (справочно)
|  | Всего накладные расходы (справочно) |  |  |  | 12: 16834.48 | [32 empty] | Всего накладные расходы (справочно)
|  | Всего сметная прибыль (справочно) |  |  |  | 12: 9145.57 | [32 empty] | Всего сметная прибыль (справочно)
|  | Всего по разделу 2 Полы. |  |  |  | 12: 91854.81 | [33 empty] | Всего по разделу 2 Полы.
|  | справочно: | [44 empty] | справочно:
|  | Затраты труда рабочих |  |  |  | 7: 22,7518404 | [34 empty] | Затраты труда рабочих
|  | Затраты труда машинистов |  |  |  | 7: 0,6434251 | [34 empty] | Затраты труда машинистов
Раздел 3. Стены. | [33 empty] | Раздел 3. Стены.
Короб для регистров. | [34 empty] | Короб для регистров.
33 | ГЭСН10-06-039-02 | Облицовка стен по одинарному металлическому каркасу из направляющих и стоечных профилей гипсоволокнистыми листами или гипсостружечными плитами в два слоя: с дверным проемом |  |  |  | 4: 100 м2; 5: 0.039; 6: 1; 7: 0.039 | [21 empty] | Облицовка стен по одинарному металлическому каркасу из направляющих и стоечных профилей гипсоволокнистыми листами или гипсостружечными плитами в два слоя: с дверным проемом
| 421/пр_2020_прил.10_т.5_п.3_гр.3 | Производство ремонтно-строительных работ осуществляется на территории действующего предприятия с наличием в зоне производства работ одного или нескольких из следующих факторов: - разветвленной сети транспортных и инженерных коммуникаций; - стесненных условий для складирования материалов; действующего технологического оборудования ОЗП=1,15; ЭМ=1,15 к расх.; ЗПМ=1,15; ТЗ=1,15; ТЗМ=1,15 | [34 empty] | Производство ремонтно-строительных работ осуществляется на территории действующего предприятия с наличием в зоне производства работ одного или нескольких из следующих факторов: - разветвленной сети транспортных и инженерных коммуникаций; - стесненных условий для складирования материалов; действующего технологического оборудования ОЗП=1,15; ЭМ=1,15 к расх.; ЗПМ=1,15; ТЗ=1,15; ТЗМ=1,15
| 421/пр_2020_п.58_пп.б | При применении сметных норм, включенных в сборники ГЭСН (ФЕР, ТЕР), аналогичных технологическим процессам в новом строительстве, в том числе по возведению новых конструктивных элементов ОЗП=1,15; ЭМ=1,25 к расх.; ЗПМ=1,25; ТЗ=1,15; ТЗМ=1,25 | [34 empty] | При применении сметных норм, включенных в сборники ГЭСН (ФЕР, ТЕР), аналогичных технологическим процессам в новом строительстве, в том числе по возведению новых конструктивных элементов ОЗП=1,15; ЭМ=1,25 к расх.; ЗПМ=1,25; ТЗ=1,15; ТЗМ=1,25
| 1 | ОТ(ЗТ) |  |  |  | 4: чел.-ч; 7: 4.7451; 12: 3663.9 | [23 empty] | ОТ(ЗТ)
| 1-100-35 | Средний разряд работы 3,5 |  |  |  | чел.-ч | 92 | 1.3225 | 4.7451 |  |  | 772.14 |  | 3663.9 | [24 empty] | Средний разряд работы 3,5
| 2 | ЭМ |  |  |  | 12: 82.01 | [23 empty] | ЭМ
|  | ОТм(ЗТм) |  |  |  | 4: чел.-ч; 7: 0.043168; 12: 43.81 | [23 empty] | ОТм(ЗТм)
| 91.05.05-015 | Краны на автомобильном ходу, грузоподъемность 16 т |  |  |  | маш.-ч | 0.54 | 1.4375 | 0.030274 |  |  | 2344.31 |  | 70.97 | [24 empty] | Краны на автомобильном ходу, грузоподъемность 16 т
| 4-100-060 | ОТм(Зтм) Средний разряд машинистов 6 |  |  |  | чел.-ч | 0.54 | 1.4375 | 0.030274 |  |  | 1098.7 |  | 33.26 | [25 empty] | ОТм(Зтм) Средний разряд машинистов 6
| 91.14.02-001 | Автомобили бортовые, грузоподъемность до 5 т |  |  |  | маш.-ч | 0.23 | 1.4375 | 0.012894 |  |  | 853.87 |  | 11.01 | [24 empty] | Автомобили бортовые, грузоподъемность до 5 т
| 4-100-040 | ОТм(Зтм) Средний разряд машинистов 4 |  |  |  | чел.-ч | 0.23 | 1.4375 | 0.012894 |  |  | 817.92 |  | 10.55 | [25 empty] | ОТм(Зтм) Средний разряд машинистов 4
| 91.21.12-004 | Ножницы электрические |  |  |  | маш.-ч | 0.17 | 1.4375 | 0.0095306 | 2.36 | 1.42 | 3.35 |  | 0.03 | [24 empty] | Ножницы электрические
| 4 | М |  |  |  | 12: 2334.17 | [23 empty] | М
| 01.7.03.01-0001 | Вода |  |  |  | м3 | 0.067 |  | 0.002613 | 35.71 | 1.29 | 46.07 |  | 0.12 | [24 empty] | Вода
| 01.7.03.04-0001 | Электроэнергия |  |  |  | 4: кВт-ч; 5: 2.1632; 7: 0.084365; 10: 6.01; 12: 0.51 | [24 empty] | Электроэнергия
| 01.7.06.01-0043 | Ленты эластичные самоклеящиеся для профилей направляющих 70х30000 мм |  |  |  | м | 117 |  | 4.563 | 6.77 | 1.72 | 11.64 |  | 53.11 | [24 empty] | Ленты эластичные самоклеящиеся для профилей направляющих 70х30000 мм
| 01.7.06.04-0002 | Ленты бумажные перфорированные армирующие для повышения трещиностойкости стыков, ширина 52 мм |  |  |  | м | 155 |  | 6.045 | 2.6 | 1.13 | 2.94 |  | 17.77 | [24 empty] | Ленты бумажные перфорированные армирующие для повышения трещиностойкости стыков, ширина 52 мм
| 01.7.06.04-0007 | Ленты бумажные для создания искусственных трещин между каркасными конструкциями и примыкающими поверхностями, с липким слоем с одной стороны и антиадгезионным покрытием с другой, цвет белый, ширина 65 мм |  |  |  | 100 м | 0.8 |  | 0.0312 | 1955.23 | 1.72 | 3363 |  | 104.93 | [24 empty] | Ленты бумажные для создания искусственных трещин между каркасными конструкциями и примыкающими поверхностями, с липким слоем с одной стороны и антиадгезионным покрытием с другой, цвет белый, ширина 65 мм
| 01.7.15.07-0152 | Дюбели пластмассовые с шурупами, диаметр 6 мм, длина 35 мм, диаметр шурупа 3,5 мм, длина шурупа 50 мм |  |  |  | 100 шт | 1.49 |  | 0.05811 | 52.34 | 1.65 | 86.36 |  | 5.02 | [24 empty] | Дюбели пластмассовые с шурупами, диаметр 6 мм, длина 35 мм, диаметр шурупа 3,5 мм, длина шурупа 50 мм
| 01.7.15.14-0022 | Шурупы самонарезающие стальные оксидированные с потайной головкой и крестообразным шлицем, двухзаходная резьба, остроконечные, диаметр 3,9 мм, длина 30 мм |  |  |  | 100 шт | 7.9 |  | 0.3081 | 36.48 | 1.39 | 50.71 |  | 15.62 | [24 empty] | Шурупы самонарезающие стальные оксидированные с потайной головкой и крестообразным шлицем, двухзаходная резьба, остроконечные, диаметр 3,9 мм, длина 30 мм
| 01.7.15.14-0023 | Шурупы самонарезающие стальные оксидированные с потайной головкой и крестообразным шлицем, двухзаходная резьба, остроконечные, диаметр 3,9 мм, длина 45 мм |  |  |  | 100 шт | 18.44 |  | 0.71916 | 47.89 | 1.39 | 66.57 |  | 47.87 | [24 empty] | Шурупы самонарезающие стальные оксидированные с потайной головкой и крестообразным шлицем, двухзаходная резьба, остроконечные, диаметр 3,9 мм, длина 45 мм
| 07.2.06.03-0116 | Профиль направляющий из оцинкованной стали, для монтажа гипсовых перегородок и подвесных потолков, размеры 75х40 мм, толщина стали 0,6 мм |  |  |  | м | 86 |  | 3.354 | 85.93 | 1.27 | 109.13 |  | 366.02 | [24 empty] | Профиль направляющий из оцинкованной стали, для монтажа гипсовых перегородок и подвесных потолков, размеры 75х40 мм, толщина стали 0,6 мм
| 07.2.06.03-0199 | Профиль стальной оцинкованный стоечный, размеры 75х50 мм, толщина 0,6 мм |  |  |  | м | 234 |  | 9.126 | 103.37 | 1.27 | 131.28 |  | 1198.06 | [24 empty] | Профиль стальной оцинкованный стоечный, размеры 75х50 мм, толщина 0,6 мм
| 11.1.03.01-0002 | Бруски строганные хвойных пород (сосна, ель), сухие, размеры 60х30, 75х50 мм, сорт АВ |  |  |  | м3 | 0.13875 |  | 0.0054113 | 39263.81 | 1.02 | 40049.09 |  | 216.72 | [24 empty] | Бруски строганные хвойных пород (сосна, ель), сухие, размеры 60х30, 75х50 мм, сорт АВ
| 14.1.06.01-0001 | Смеси сухие для наружных работ мелкозернистые, гипсовые, клеевые, для приклеивания ГКЛ и минераловатных плит, ручного нанесения, прочность на сжатие 2,0 МПа, прочность сцепления с основанием 0,3 МПа, прочность на изгиб 1,0 МПа |  |  |  | кг | 137 |  | 5.343 | 10.29 | 2.11 | 21.71 |  | 116 | [24 empty] | Смеси сухие для наружных работ мелкозернистые, гипсовые, клеевые, для приклеивания ГКЛ и минераловатных плит, ручного нанесения, прочность на сжатие 2,0 МПа, прочность сцепления с основанием 0,3 МПа, прочность на изгиб 1,0 МПа
| 14.4.01.02-0012 | Грунтовка укрепляющая, глубокого проникновения, быстросохнущая, паропроницаемая |  |  |  | кг | 12 |  | 0.468 | 68.29 | 2.27 | 155.02 |  | 72.55 | [24 empty] | Грунтовка укрепляющая, глубокого проникновения, быстросохнущая, паропроницаемая
| 14.5.11.03-0003 | Смеси сухие шпатлевочные на основе гипса с полимерными добавками, крупность заполнителя не более 0,2 мм, прочность на изгиб не более 1,0 МПа |  |  |  | кг | 84 |  | 3.276 | 17.34 | 2.11 | 36.59 |  | 119.87 | [24 empty] | Смеси сухие шпатлевочные на основе гипса с полимерными добавками, крупность заполнителя не более 0,2 мм, прочность на изгиб не более 1,0 МПа
Н | 01.6.01.01 | Листы гипсоволокнистые и плиты гипсостружечные |  |  |  | 4: м2; 5: 225; 7: 8.775 | [26 empty] | Листы гипсоволокнистые и плиты гипсостружечные
|  | Итого прямые затраты |  |  |  | 12: 6123.89 | [27 empty] | Итого прямые затраты
|  | ФОТ |  |  |  | 12: 3707.71 | [28 empty] | ФОТ
| Пр/812-010.0-2, Приказ № 812/пр от 21.12.2020 п.25 | НР Деревянные конструкции |  |  |  | 4: %; 5: 109; 6: 0.9; 7: 98.1; 12: 3637.26 | [28 empty] | НР Деревянные конструкции
| Пр/774-010.0, Приказ № 774/пр от 11.12.2020 п.16 | СП Деревянные конструкции |  |  |  | 4: %; 5: 55; 6: 0.85; 7: 46.75; 12: 1733.35 | [28 empty] | СП Деревянные конструкции
|  | Всего по позиции |  |  |  | 10: 294730.77; 12: 11494.5 | [29 empty] | Всего по позиции
34 | ФСБЦ-01.6.01.01-0001 | Листы гипсоволокнистые влагостойкие ГВЛВ, толщина 10 мм |  |  |  | м2 | 8.775 | 1 | 8.775 | 171.98 | 2.14 | 368.04 |  | 3229.55 | [21 empty] | Листы гипсоволокнистые влагостойкие ГВЛВ, толщина 10 мм
|  | (Отделочные работы) | [47 empty] | (Отделочные работы)
|  | Всего по позиции |  |  |  | 12: 3229.55 | [29 empty] | Всего по позиции
35 | ГЭСН20-02-002-03 | Установка решеток жалюзийных площадью в свету: до 1,5 м2 | [33 empty] | Установка решеток жалюзийных площадью в свету: до 1,5 м2 | bar: 4 to 7
| 421/пр_2020_прил.10_т.5_п.3_гр.3 | Производство ремонтно-строительных работ осуществляется на территории действующего предприятия с наличием в зоне производства работ одного или нескольких из следующих факторов: - разветвленной сети транспортных и инженерных коммуникаций; - стесненных условий для складирования материалов; действующего технологического оборудования ОЗП=1,15; ЭМ=1,15 к расх.; ЗПМ=1,15; ТЗ=1,15; ТЗМ=1,15 | [34 empty] | Производство ремонтно-строительных работ осуществляется на территории действующего предприятия с наличием в зоне производства работ одного или нескольких из следующих факторов: - разветвленной сети транспортных и инженерных коммуникаций; - стесненных условий для складирования материалов; действующего технологического оборудования ОЗП=1,15; ЭМ=1,15 к расх.; ЗПМ=1,15; ТЗ=1,15; ТЗМ=1,15
| 421/пр_2020_п.58_пп.б | При применении сметных норм, включенных в сборники ГЭСН (ФЕР, ТЕР), аналогичных технологическим процессам в новом строительстве, в том числе по возведению новых конструктивных элементов ОЗП=1,15; ЭМ=1,25 к расх.; ЗПМ=1,25; ТЗ=1,15; ТЗМ=1,25 | [34 empty] | При применении сметных норм, включенных в сборники ГЭСН (ФЕР, ТЕР), аналогичных технологическим процессам в новом строительстве, в том числе по возведению новых конструктивных элементов ОЗП=1,15; ЭМ=1,25 к расх.; ЗПМ=1,25; ТЗ=1,15; ТЗМ=1,25
| 1 | ОТ(ЗТ) |  |  |  | 4: чел.-ч; 7: 2.1953; 12: 1675.03 | [23 empty] | ОТ(ЗТ)
| 1-100-34 | Средний разряд работы 3,4 |  |  |  | чел.-ч | 1.66 | 1.3225 | 2.1953 |  |  | 762.99 |  | 1675.03 | [24 empty] | Средний разряд работы 3,4
| 2 | ЭМ |  |  |  | 12: 62.43 | [23 empty] | ЭМ
|  | ОТм(ЗТм) |  |  |  | 4: чел.-ч; 7: 0.043125; 12: 39.31 | [23 empty] | ОТм(ЗТм)
| 91.05.05-015 | Краны на автомобильном ходу, грузоподъемность 16 т |  |  |  | маш.-ч | 0.01 | 1.4375 | 0.014375 |  |  | 2344.31 |  | 33.7 | [24 empty] | Краны на автомобильном ходу, грузоподъемность 16 т
| 4-100-060 | ОТм(Зтм) Средний разряд машинистов 6 |  |  |  | чел.-ч | 0.01 | 1.4375 | 0.014375 |  |  | 1098.7 |  | 15.79 | [25 empty] | ОТм(Зтм) Средний разряд машинистов 6
| 91.14.02-001 | Автомобили бортовые, грузоподъемность до 5 т |  |  |  | маш.-ч | 0.02 | 1.4375 | 0.02875 |  |  | 853.87 |  | 24.55 | [24 empty] | Автомобили бортовые, грузоподъемность до 5 т
| 4-100-040 | ОТм(Зтм) Средний разряд машинистов 4 |  |  |  | чел.-ч | 0.02 | 1.4375 | 0.02875 |  |  | 817.92 |  | 23.52 | [25 empty] | ОТм(Зтм) Средний разряд машинистов 4
| 91.17.04-233 | Аппараты сварочные для ручной дуговой сварки, сварочный ток до 350 А |  |  |  | маш.-ч | 0.1 | 1.4375 | 0.14375 |  |  | 29.07 |  | 4.18 | [24 empty] | Аппараты сварочные для ручной дуговой сварки, сварочный ток до 350 А
| 4 | М |  |  |  | 12: 220.13 | [23 empty] | М
| 01.7.03.04-0001 | Электроэнергия |  |  |  | 4: кВт-ч; 5: 0.2132; 7: 0.2132; 10: 6.01; 12: 1.28 | [24 empty] | Электроэнергия
| 01.7.11.07-0227 | Электроды сварочные для сварки низколегированных и углеродистых сталей УОНИ 13/45, Э42А, диаметр 4-5 мм |  |  |  | кг | 0.16 |  | 0.16 | 155.63 | 1.06 | 164.97 |  | 26.4 | [24 empty] | Электроды сварочные для сварки низколегированных и углеродистых сталей УОНИ 13/45, Э42А, диаметр 4-5 мм
| 01.7.15.03-0042 | Болты с гайками и шайбами строительные |  |  |  | кг | 0.6 |  | 0.6 | 174.93 | 1.44 | 251.9 |  | 151.14 | [24 empty] | Болты с гайками и шайбами строительные
| 04.3.01.09-0014 | Раствор готовый кладочный, цементный, М100 |  |  |  | м3 | 0.0003 |  | 0.0003 | 3778.62 | 1.9 | 7179.38 |  | 2.15 | [24 empty] | Раствор готовый кладочный, цементный, М100
| 08.4.03.02-0002 | Сталь арматурная горячекатаная гладкая, класс A-I, диаметр 6-22 мм |  |  |  | т | 0.00064 |  | 0.00064 | 63745 | 0.96 | 61195.2 |  | 39.16 | [24 empty] | Сталь арматурная горячекатаная гладкая, класс A-I, диаметр 6-22 мм
Н | 19.2.03.09 | Решетки жалюзийные | [38 empty] | Решетки жалюзийные | bar: 4 to 5; 7
|  | Итого прямые затраты |  |  |  | 12: 1996.9 | [27 empty] | Итого прямые затраты
|  | ФОТ |  |  |  | 12: 1714.34 | [28 empty] | ФОТ
| Пр/812-016.0-2, Приказ № 812/пр от 21.12.2020 п.25 | НР Сантехнические работы - внутренние (трубопроводы, водопровод, канализация, отопление, газоснабжение, вентиляция и кондиционирование воздуха) |  |  |  | 4: %; 5: 122; 6: 0.9; 7: 109.8; 12: 1882.35 | [28 empty] | НР Сантехнические работы - внутренние (трубопроводы, водопровод, канализация, отопление, газоснабжение, вентиляция и кондиционирование воздуха)
| Пр/774-016.0, Приказ № 774/пр от 11.12.2020 п.16 | СП Сантехнические работы - внутренние (трубопроводы, водопровод, канализация, отопление, газоснабжение, вентиляция и кондиционирование воздуха) |  |  |  | 4: %; 5: 72; 6: 0.85; 7: 61.2; 12: 1049.18 | [28 empty] | СП Сантехнические работы - внутренние (трубопроводы, водопровод, канализация, отопление, газоснабжение, вентиляция и кондиционирование воздуха)
|  | Всего по позиции |  |  |  | 10: 4928.43; 12: 4928.43 | [29 empty] | Всего по позиции
36 | ФСБЦ-19.2.03.02-0434 | Решетка вентиляционная жалюзийная регулируемая двухрядная из алюминиевого профиля с порошковым покрытием, размеры 1000х600 мм |  |  |  | шт | 1 | 1 | 1 | 6161.54 | 1.59 | 9796.85 |  | 9796.85 | [21 empty] | Решетка вентиляционная жалюзийная регулируемая двухрядная из алюминиевого профиля с порошковым покрытием, размеры 1000х600 мм
|  | (Сантехнические работы - внутренние (трубопроводы, водопровод, канализация, отопление, газоснабжение, вентиляция и кондиционирование воздуха)) | [47 empty] | (Сантехнические работы - внутренние (трубопроводы, водопровод, канализация, отопление, газоснабжение, вентиляция и кондиционирование воздуха))
|  | Всего по позиции |  |  |  | 12: 9796.85 | [29 empty] | Всего по позиции
37 | ГЭСН26-01-036-02 | Изоляция изделиями из волокнистых и зернистых материалов с креплением на клее и дюбелями холодных поверхностей: внутренних стен и перегородок |  |  |  | 4: 100 м2; 5: 0.033; 6: 1; 7: 0.033 | [21 empty] | Изоляция изделиями из волокнистых и зернистых материалов с креплением на клее и дюбелями холодных поверхностей: внутренних стен и перегородок
| 421/пр_2020_прил.10_т.5_п.3_гр.3 | Производство ремонтно-строительных работ осуществляется на территории действующего предприятия с наличием в зоне производства работ одного или нескольких из следующих факторов: - разветвленной сети транспортных и инженерных коммуникаций; - стесненных условий для складирования материалов; действующего технологического оборудования ОЗП=1,15; ЭМ=1,15 к расх.; ЗПМ=1,15; ТЗ=1,15; ТЗМ=1,15 | [34 empty] | Производство ремонтно-строительных работ осуществляется на территории действующего предприятия с наличием в зоне производства работ одного или нескольких из следующих факторов: - разветвленной сети транспортных и инженерных коммуникаций; - стесненных условий для складирования материалов; действующего технологического оборудования ОЗП=1,15; ЭМ=1,15 к расх.; ЗПМ=1,15; ТЗ=1,15; ТЗМ=1,15
| 421/пр_2020_п.58_пп.б | При применении сметных норм, включенных в сборники ГЭСН (ФЕР, ТЕР), аналогичных технологическим процессам в новом строительстве, в том числе по возведению новых конструктивных элементов ОЗП=1,15; ЭМ=1,25 к расх.; ЗПМ=1,25; ТЗ=1,15; ТЗМ=1,25 | [34 empty] | При применении сметных норм, включенных в сборники ГЭСН (ФЕР, ТЕР), аналогичных технологическим процессам в новом строительстве, в том числе по возведению новых конструктивных элементов ОЗП=1,15; ЭМ=1,25 к расх.; ЗПМ=1,25; ТЗ=1,15; ТЗМ=1,25
| 1 | ОТ(ЗТ) |  |  |  | 4: чел.-ч; 7: 0.60925; 12: 427.66 | [23 empty] | ОТ(ЗТ)
| 1-100-26 | Средний разряд работы 2,6 |  |  |  | чел.-ч | 13.96 | 1.3225 | 0.60925 |  |  | 701.95 |  | 427.66 | [24 empty] | Средний разряд работы 2,6
| 2 | ЭМ |  |  |  | 12: 2.7 | [23 empty] | ЭМ
|  | ОТм(ЗТм) |  |  |  | 4: чел.-ч; 7: 0.003795; 12: 3.5 | [23 empty] | ОТм(ЗТм)
| 91.05.01-016 | Краны башенные, грузоподъемность 5 т |  |  |  | маш.-ч | 0.03 | 1.4375 | 0.0014231 | 251.77 | 1.86 | 468.29 |  | 0.67 | [24 empty] | Краны башенные, грузоподъемность 5 т
| 4-100-060 | ОТм(Зтм) Средний разряд машинистов 6 |  |  |  | чел.-ч | 0.03 | 1.4375 | 0.0014231 |  |  | 1098.7 |  | 1.56 | [25 empty] | ОТм(Зтм) Средний разряд машинистов 6
| 91.14.02-001 | Автомобили бортовые, грузоподъемность до 5 т |  |  |  | маш.-ч | 0.05 | 1.4375 | 0.0023719 |  |  | 853.87 |  | 2.03 | [24 empty] | Автомобили бортовые, грузоподъемность до 5 т
| 4-100-040 | ОТм(Зтм) Средний разряд машинистов 4 |  |  |  | чел.-ч | 0.05 | 1.4375 | 0.0023719 |  |  | 817.92 |  | 1.94 | [25 empty] | ОТм(Зтм) Средний разряд машинистов 4
| 4 | М |  |  |  | 12: 573.37 | [23 empty] | М
| 01.7.03.01-0001 | Вода |  |  |  | м3 | 0.12 |  | 0.00396 | 35.71 | 1.29 | 46.07 |  | 0.18 | [24 empty] | Вода
| 01.7.03.04-0001 | Электроэнергия |  |  |  | 4: кВт-ч; 5: 0.552; 7: 0.018216; 10: 6.01; 12: 0.11 | [24 empty] | Электроэнергия
| 14.1.06.04-0001 | Клей для приклеивания минеральной ваты |  |  |  | кг | 409 |  | 13.497 | 17.99 | 2.36 | 42.46 |  | 573.08 | [24 empty] | Клей для приклеивания минеральной ваты
П,Н | 01.7.15.07-0132 | Дюбель-гвозди пластиковые распорные с металлическим стержнем для теплоизоляции, диаметр 10 мм, длина 150 мм |  |  |  | 4: 10 шт; 5: 0; 7: 0 | [26 empty] | Дюбель-гвозди пластиковые распорные с металлическим стержнем для теплоизоляции, диаметр 10 мм, длина 150 мм
П,Н | 12.2.05.08 | Изделия теплоизоляционные |  |  |  | 4: м3; 5: 0; 7: 0 | [26 empty] | Изделия теплоизоляционные
|  | Итого прямые затраты |  |  |  | 12: 1007.23 | [27 empty] | Итого прямые затраты
|  | ФОТ |  |  |  | 12: 431.16 | [28 empty] | ФОТ
| Пр/812-020.0-2, Приказ № 812/пр от 21.12.2020 п.25 | НР Теплоизоляционные работы |  |  |  | 4: %; 5: 98; 6: 0.9; 7: 88.2; 12: 380.28 | [28 empty] | НР Теплоизоляционные работы
| Пр/774-020.0, Приказ № 774/пр от 11.12.2020 п.16 | СП Теплоизоляционные работы |  |  |  | 4: %; 5: 55; 6: 0.85; 7: 46.75; 12: 201.57 | [28 empty] | СП Теплоизоляционные работы
|  | Всего по позиции |  |  |  | 10: 48153.94; 12: 1589.08 | [29 empty] | Всего по позиции
38 | ФСБЦ-01.7.15.07-0132 | Дюбель-гвозди пластиковые распорные с металлическим стержнем для теплоизоляции, диаметр 10 мм, длина 150 мм |  |  |  | 10 шт | 3.3 | 1 | 3.3 | 57.55 | 1.65 | 94.96 |  | 313.37 | [21 empty] | Дюбель-гвозди пластиковые распорные с металлическим стержнем для теплоизоляции, диаметр 10 мм, длина 150 мм
|  | (Теплоизоляционные работы) | [47 empty] | (Теплоизоляционные работы)
|  | Всего по позиции |  |  |  | 12: 313.37 | [29 empty] | Всего по позиции
39 | ФСБЦ-12.2.05.09-0021 | Плиты теплоизоляционные из экструзионного пенополистирола, показатели пожарной опасности Г4, В2, Д3, Т2, плотность 16-30 кг/м3, теплопроводность при +10 °C не более 0,034 Вт/(м*К), прочность на сжатие при 10% деформации не менее 0,15 МПа, толщина 40-90 мм (толщина 50 мм) |  |  |  | м3 | 0.165 | 1 | 0.165 | 5240.11 | 1.58 | 8279.37 |  | 1366.1 | [21 empty] | Плиты теплоизоляционные из экструзионного пенополистирола, показатели пожарной опасности Г4, В2, Д3, Т2, плотность 16-30 кг/м3, теплопроводность при +10 °C не более 0,034 Вт/(м*К), прочность на сжатие при 10% деформации не менее 0,15 МПа, толщина 40-90 мм (толщина 50 мм)
|  | (Теплоизоляционные работы) | [47 empty] | (Теплоизоляционные работы)
|  | Всего по позиции |  |  |  | 12: 1366.1 | [29 empty] | Всего по позиции
Стены | [34 empty] | Стены
40 | ГЭСН10-02-025-01 | Прибивка по стенам маячных реек |  |  |  | 4: 100 м2; 5: 0.46; 6: 1; 7: 0.46 | [21 empty] | Прибивка по стенам маячных реек
| 421/пр_2020_прил.10_т.5_п.3_гр.3 | Производство ремонтно-строительных работ осуществляется на территории действующего предприятия с наличием в зоне производства работ одного или нескольких из следующих факторов: - разветвленной сети транспортных и инженерных коммуникаций; - стесненных условий для складирования материалов; действующего технологического оборудования ОЗП=1,15; ЭМ=1,15 к расх.; ЗПМ=1,15; ТЗ=1,15; ТЗМ=1,15 | [34 empty] | Производство ремонтно-строительных работ осуществляется на территории действующего предприятия с наличием в зоне производства работ одного или нескольких из следующих факторов: - разветвленной сети транспортных и инженерных коммуникаций; - стесненных условий для складирования материалов; действующего технологического оборудования ОЗП=1,15; ЭМ=1,15 к расх.; ЗПМ=1,15; ТЗ=1,15; ТЗМ=1,15
| 421/пр_2020_п.58_пп.б | При применении сметных норм, включенных в сборники ГЭСН (ФЕР, ТЕР), аналогичных технологическим процессам в новом строительстве, в том числе по возведению новых конструктивных элементов ОЗП=1,15; ЭМ=1,25 к расх.; ЗПМ=1,25; ТЗ=1,15; ТЗМ=1,25 | [34 empty] | При применении сметных норм, включенных в сборники ГЭСН (ФЕР, ТЕР), аналогичных технологическим процессам в новом строительстве, в том числе по возведению новых конструктивных элементов ОЗП=1,15; ЭМ=1,25 к расх.; ЗПМ=1,25; ТЗ=1,15; ТЗМ=1,25
| 1 | ОТ(ЗТ) |  |  |  | 4: чел.-ч; 7: 12.4712; 12: 8601.87 | [23 empty] | ОТ(ЗТ)
| 1-100-24 | Средний разряд работы 2,4 |  |  |  | чел.-ч | 20.5 | 1.3225 | 12.4712 |  |  | 689.74 |  | 8601.87 | [24 empty] | Средний разряд работы 2,4
| 2 | ЭМ |  |  |  | 12: 79.05 | [23 empty] | ЭМ
|  | ОТм(ЗТм) |  |  |  | 4: чел.-ч; 7: 0.092575; 12: 75.72 | [23 empty] | ОТм(ЗТм)
| 91.14.02-001 | Автомобили бортовые, грузоподъемность до 5 т |  |  |  | маш.-ч | 0.14 | 1.4375 | 0.092575 |  |  | 853.87 |  | 79.05 | [24 empty] | Автомобили бортовые, грузоподъемность до 5 т
| 4-100-040 | ОТм(Зтм) Средний разряд машинистов 4 |  |  |  | чел.-ч | 0.14 | 1.4375 | 0.092575 |  |  | 817.92 |  | 75.72 | [25 empty] | ОТм(Зтм) Средний разряд машинистов 4
| 4 | М |  |  |  | 12: 314.63 | [23 empty] | М
| 01.7.15.06-0111 | Гвозди строительные |  |  |  | т | 0.007 |  | 0.00322 | 70296.2 | 1.39 | 97711.72 |  | 314.63 | [24 empty] | Гвозди строительные
|  | Итого прямые затраты |  |  |  | 12: 9071.27 | [27 empty] | Итого прямые затраты
|  | ФОТ |  |  |  | 12: 8677.59 | [28 empty] | ФОТ
| Пр/812-010.0-2, Приказ № 812/пр от 21.12.2020 п.25 | НР Деревянные конструкции |  |  |  | 4: %; 5: 109; 6: 0.9; 7: 98.1; 12: 8512.72 | [28 empty] | НР Деревянные конструкции
| Пр/774-010.0, Приказ № 774/пр от 11.12.2020 п.16 | СП Деревянные конструкции |  |  |  | 4: %; 5: 55; 6: 0.85; 7: 46.75; 12: 4056.77 | [28 empty] | СП Деревянные конструкции
|  | Всего по позиции |  |  |  | 10: 47045.13; 12: 21640.76 | [29 empty] | Всего по позиции
41 | ФСБЦ-07.2.06.03-0102 | Профиль маячковый из оцинкованной стали, высота 10 мм, длина 3000 мм, толщина стали 0,6 мм |  |  |  | шт | 17 | 1 | 17 | 217.54 | 1.27 | 276.28 |  | 4696.76 | [21 empty] | Профиль маячковый из оцинкованной стали, высота 10 мм, длина 3000 мм, толщина стали 0,6 мм
|  | (Деревянные конструкции) | [47 empty] | (Деревянные конструкции)
|  | Всего по позиции |  |  |  | 12: 4696.76 | [29 empty] | Всего по позиции
42 | ГЭСН15-02-016-05 | Штукатурка поверхностей внутри здания цементно-известковым или цементным раствором по камню и бетону: высококачественная стен (до толщины 30 мм) |  |  |  | 4: 100 м2; 5: 0.46; 6: 1; 7: 0.46 | [21 empty] | Штукатурка поверхностей внутри здания цементно-известковым или цементным раствором по камню и бетону: высококачественная стен (до толщины 30 мм)
| 421/пр_2020_прил.10_т.5_п.3_гр.3 | Производство ремонтно-строительных работ осуществляется на территории действующего предприятия с наличием в зоне производства работ одного или нескольких из следующих факторов: - разветвленной сети транспортных и инженерных коммуникаций; - стесненных условий для складирования материалов; действующего технологического оборудования ОЗП=1,15; ЭМ=1,15 к расх.; ЗПМ=1,15; ТЗ=1,15; ТЗМ=1,15 | [34 empty] | Производство ремонтно-строительных работ осуществляется на территории действующего предприятия с наличием в зоне производства работ одного или нескольких из следующих факторов: - разветвленной сети транспортных и инженерных коммуникаций; - стесненных условий для складирования материалов; действующего технологического оборудования ОЗП=1,15; ЭМ=1,15 к расх.; ЗПМ=1,15; ТЗ=1,15; ТЗМ=1,15
|  | до толщины 30 мм ПЗ=1,5 (ОЗП=1,5; ЭМ=1,5 к расх.; ЗПМ=1,5; МАТ=1,5 к расх.; ТЗ=1,5; ТЗМ=1,5) | [34 empty] | до толщины 30 мм ПЗ=1,5 (ОЗП=1,5; ЭМ=1,5 к расх.; ЗПМ=1,5; МАТ=1,5 к расх.; ТЗ=1,5; ТЗМ=1,5)
| 421/пр_2020_п.58_пп.б | При применении сметных норм, включенных в сборники ГЭСН (ФЕР, ТЕР), аналогичных технологическим процессам в новом строительстве, в том числе по возведению новых конструктивных элементов ОЗП=1,15; ЭМ=1,25 к расх.; ЗПМ=1,25; ТЗ=1,15; ТЗМ=1,25 | [34 empty] | При применении сметных норм, включенных в сборники ГЭСН (ФЕР, ТЕР), аналогичных технологическим процессам в новом строительстве, в том числе по возведению новых конструктивных элементов ОЗП=1,15; ЭМ=1,25 к расх.; ЗПМ=1,25; ТЗ=1,15; ТЗМ=1,25
| 1 | ОТ(ЗТ) |  |  |  | 4: чел.-ч; 7: 106.7654; 12: 89932.79 | [23 empty] | ОТ(ЗТ)
| 1-100-42 | Средний разряд работы 4,2 |  |  |  | чел.-ч | 117 | 1.9837 | 106.7654 |  |  | 842.34 |  | 89932.79 | [24 empty] | Средний разряд работы 4,2
| 2 | ЭМ |  |  |  | 12: 153.09 | [23 empty] | ЭМ
|  | ОТм(ЗТм) |  |  |  | 4: чел.-ч; 7: 5.6438; 12: 4099.4 | [23 empty] | ОТм(ЗТм)
| 91.06.06-048 | Подъемники одномачтовые, грузоподъемность до 500 кг, высота подъема 45 м |  |  |  | маш.-ч | 0.99 | 2.1562 | 0.98196 | 37.32 | 1.95 | 72.77 |  | 71.46 | [24 empty] | Подъемники одномачтовые, грузоподъемность до 500 кг, высота подъема 45 м
| 4-100-030 | ОТм(Зтм) Средний разряд машинистов 3 |  |  |  | чел.-ч | 0.99 | 2.1562 | 0.98196 |  |  | 726.36 |  | 713.25 | [25 empty] | ОТм(Зтм) Средний разряд машинистов 3
| 91.07.07-041 | Растворонасосы, производительность 1 м3/ч |  |  |  | маш.-ч | 4.7 | 2.1562 | 4.6618 | 10.81 | 1.62 | 17.51 |  | 81.63 | [24 empty] | Растворонасосы, производительность 1 м3/ч
| 4-100-030 | ОТм(Зтм) Средний разряд машинистов 3 |  |  |  | чел.-ч | 4.7 | 2.1562 | 4.6618 |  |  | 726.36 |  | 3386.15 | [25 empty] | ОТм(Зтм) Средний разряд машинистов 3
| 4 | М |  |  |  | 12: 12827.23 | [23 empty] | М
| 01.7.15.06-0121 | Гвозди стальные строительные, диаметр 1,6 мм, длина 50 мм |  |  |  | т | 0.00012 | 1.5 | 8.28e-05 | 76630.4 | 1.39 | 106516.26 |  | 8.82 | [24 empty] | Гвозди стальные строительные, диаметр 1,6 мм, длина 50 мм
| 03.1.01.01-0002 | Гипс строительный Г-3 |  |  |  | т | 0.006 | 1.5 | 0.00414 | 4338.27 | 2.08 | 9023.6 |  | 37.36 | [24 empty] | Гипс строительный Г-3
| 04.3.01.07-0025 | Раствор штукатурный, известковый, М100 |  |  |  | м3 | 2.5 | 1.5 | 1.725 | 3392.36 | 1.9 | 6445.48 |  | 11118.45 | [24 empty] | Раствор штукатурный, известковый, М100
| 08.1.02.17-0161 | Сетка тканая из проволоки без покрытия, диаметр проволоки 0,25 мм, размер ячейки 0,5х0,5 мм |  |  |  | м2 | 5.54 | 1.5 | 3.8226 | 353.61 | 1.23 | 434.94 |  | 1662.6 | [24 empty] | Сетка тканая из проволоки без покрытия, диаметр проволоки 0,25 мм, размер ячейки 0,5х0,5 мм
|  | Итого прямые затраты |  |  |  | 12: 107012.51 | [27 empty] | Итого прямые затраты
|  | ФОТ |  |  |  | 12: 94032.19 | [28 empty] | ФОТ
| Пр/812-015.0-2, Приказ № 812/пр от 21.12.2020 п.25 | НР Отделочные работы |  |  |  | 4: %; 5: 101; 6: 0.9; 7: 90.9; 12: 85475.26 | [28 empty] | НР Отделочные работы
| Пр/774-015.0, Приказ № 774/пр от 11.12.2020 п.16 | СП Отделочные работы |  |  |  | 4: %; 5: 49; 6: 0.85; 7: 41.65; 12: 39164.41 | [28 empty] | СП Отделочные работы
|  | Всего по позиции |  |  |  | 10: 503591.7; 12: 231652.18 | [29 empty] | Всего по позиции
43 | 08.1.02.17-0161 | Сетка тканая из проволоки без покрытия, диаметр проволоки 0,25 мм, размер ячейки 0,5х0,5 мм |  |  |  | м2 | -3.8226 | 1 | -3.8226 | 353.61 | 1.23 | 434.94 |  | -1662.6 | [21 empty] | Сетка тканая из проволоки без покрытия, диаметр проволоки 0,25 мм, размер ячейки 0,5х0,5 мм
|  | (Отделочные работы) | [47 empty] | (Отделочные работы)
|  | Всего по позиции |  |  |  | 12: -1662.6 | [29 empty] | Всего по позиции
44 | ГЭСН15-04-006-03 | Покрытие поверхностей грунтовкой глубокого проникновения: за 1 раз стен |  |  |  | 4: 100 м2; 5: 0.46; 6: 1; 7: 0.46 | [21 empty] | Покрытие поверхностей грунтовкой глубокого проникновения: за 1 раз стен
| 421/пр_2020_прил.10_т.5_п.3_гр.3 | Производство ремонтно-строительных работ осуществляется на территории действующего предприятия с наличием в зоне производства работ одного или нескольких из следующих факторов: - разветвленной сети транспортных и инженерных коммуникаций; - стесненных условий для складирования материалов; действующего технологического оборудования ОЗП=1,15; ЭМ=1,15 к расх.; ЗПМ=1,15; ТЗ=1,15; ТЗМ=1,15 | [34 empty] | Производство ремонтно-строительных работ осуществляется на территории действующего предприятия с наличием в зоне производства работ одного или нескольких из следующих факторов: - разветвленной сети транспортных и инженерных коммуникаций; - стесненных условий для складирования материалов; действующего технологического оборудования ОЗП=1,15; ЭМ=1,15 к расх.; ЗПМ=1,15; ТЗ=1,15; ТЗМ=1,15
| 421/пр_2020_п.58_пп.б | При применении сметных норм, включенных в сборники ГЭСН (ФЕР, ТЕР), аналогичных технологическим процессам в новом строительстве, в том числе по возведению новых конструктивных элементов ОЗП=1,15; ЭМ=1,25 к расх.; ЗПМ=1,25; ТЗ=1,15; ТЗМ=1,25 | [34 empty] | При применении сметных норм, включенных в сборники ГЭСН (ФЕР, ТЕР), аналогичных технологическим процессам в новом строительстве, в том числе по возведению новых конструктивных элементов ОЗП=1,15; ЭМ=1,25 к расх.; ЗПМ=1,25; ТЗ=1,15; ТЗМ=1,25
| 1 | ОТ(ЗТ) |  |  |  | 4: чел.-ч; 7: 2.8288; 12: 2313.75 | [23 empty] | ОТ(ЗТ)
| 1-100-40 | Средний разряд работы 4,0 |  |  |  | чел.-ч | 4.65 | 1.3225 | 2.8288 |  |  | 817.92 |  | 2313.75 | [24 empty] | Средний разряд работы 4,0
| 2 | ЭМ |  |  |  | 12: 6.13 | [23 empty] | ЭМ
|  | ОТм(ЗТм) |  |  |  | 4: чел.-ч; 7: 0.013225; 12: 10.21 | [23 empty] | ОТм(ЗТм)
| 91.06.06-048 | Подъемники одномачтовые, грузоподъемность до 500 кг, высота подъема 45 м |  |  |  | маш.-ч | 0.01 | 1.4375 | 0.0066125 | 37.32 | 1.95 | 72.77 |  | 0.48 | [24 empty] | Подъемники одномачтовые, грузоподъемность до 500 кг, высота подъема 45 м
| 4-100-030 | ОТм(Зтм) Средний разряд машинистов 3 |  |  |  | чел.-ч | 0.01 | 1.4375 | 0.0066125 |  |  | 726.36 |  | 4.8 | [25 empty] | ОТм(Зтм) Средний разряд машинистов 3
| 91.14.02-001 | Автомобили бортовые, грузоподъемность до 5 т |  |  |  | маш.-ч | 0.01 | 1.4375 | 0.0066125 |  |  | 853.87 |  | 5.65 | [24 empty] | Автомобили бортовые, грузоподъемность до 5 т
| 4-100-040 | ОТм(Зтм) Средний разряд машинистов 4 |  |  |  | чел.-ч | 0.01 | 1.4375 | 0.0066125 |  |  | 817.92 |  | 5.41 | [25 empty] | ОТм(Зтм) Средний разряд машинистов 4
| 4 | М |  |  |  | 12: 5.24 | [23 empty] | М
| 01.7.20.08-0051 | Ветошь хлопчатобумажная цветная |  |  |  | кг | 0.1 |  | 0.046 | 56.11 | 2.03 | 113.9 |  | 5.24 | [24 empty] | Ветошь хлопчатобумажная цветная
Н | 14.3.01.03 | Грунтовка |  |  |  | 4: т; 5: 0.0103; 7: 0.004738 | [26 empty] | Грунтовка
|  | Итого прямые затраты |  |  |  | 12: 2335.33 | [27 empty] | Итого прямые затраты
|  | ФОТ |  |  |  | 12: 2323.96 | [28 empty] | ФОТ
| Пр/812-015.0-2, Приказ № 812/пр от 21.12.2020 п.25 | НР Отделочные работы |  |  |  | 4: %; 5: 101; 6: 0.9; 7: 90.9; 12: 2112.48 | [28 empty] | НР Отделочные работы
| Пр/774-015.0, Приказ № 774/пр от 11.12.2020 п.16 | СП Отделочные работы |  |  |  | 4: %; 5: 49; 6: 0.85; 7: 41.65; 12: 967.93 | [28 empty] | СП Отделочные работы
|  | Всего по позиции |  |  |  | 10: 11773.35; 12: 5415.74 | [29 empty] | Всего по позиции
45 | ФСБЦ-14.4.01.02-0012 | Грунтовка укрепляющая, глубокого проникновения, быстросохнущая, паропроницаемая |  |  |  | кг | 4.738 | 1 | 4.738 | 68.29 | 2.27 | 155.02 |  | 734.48 | [21 empty] | Грунтовка укрепляющая, глубокого проникновения, быстросохнущая, паропроницаемая
|  | (Отделочные работы) | [47 empty] | (Отделочные работы)
|  | Всего по позиции |  |  |  | 12: 734.48 | [29 empty] | Всего по позиции
46 | ГЭСН15-04-027-05 | Третья шпатлевка при высококачественной окраске по штукатурке и сборным конструкциям: стен, подготовленных под окраску |  |  |  | 4: 100 м2; 5: 0.3524; 6: 1; 7: 0.3524 | [21 empty] | Третья шпатлевка при высококачественной окраске по штукатурке и сборным конструкциям: стен, подготовленных под окраску
| 421/пр_2020_прил.10_т.5_п.3_гр.3 | Производство ремонтно-строительных работ осуществляется на территории действующего предприятия с наличием в зоне производства работ одного или нескольких из следующих факторов: - разветвленной сети транспортных и инженерных коммуникаций; - стесненных условий для складирования материалов; действующего технологического оборудования ОЗП=1,15; ЭМ=1,15 к расх.; ЗПМ=1,15; ТЗ=1,15; ТЗМ=1,15 | [34 empty] | Производство ремонтно-строительных работ осуществляется на территории действующего предприятия с наличием в зоне производства работ одного или нескольких из следующих факторов: - разветвленной сети транспортных и инженерных коммуникаций; - стесненных условий для складирования материалов; действующего технологического оборудования ОЗП=1,15; ЭМ=1,15 к расх.; ЗПМ=1,15; ТЗ=1,15; ТЗМ=1,15
| 421/пр_2020_п.58_пп.б | При применении сметных норм, включенных в сборники ГЭСН (ФЕР, ТЕР), аналогичных технологическим процессам в новом строительстве, в том числе по возведению новых конструктивных элементов ОЗП=1,15; ЭМ=1,25 к расх.; ЗПМ=1,25; ТЗ=1,15; ТЗМ=1,25 | [34 empty] | При применении сметных норм, включенных в сборники ГЭСН (ФЕР, ТЕР), аналогичных технологическим процессам в новом строительстве, в том числе по возведению новых конструктивных элементов ОЗП=1,15; ЭМ=1,25 к расх.; ЗПМ=1,25; ТЗ=1,15; ТЗМ=1,25
| 1 | ОТ(ЗТ) |  |  |  | 4: чел.-ч; 7: 5.0799; 12: 4108.5 | [23 empty] | ОТ(ЗТ)
| 1-100-39 | Средний разряд работы 3,9 |  |  |  | чел.-ч | 10.9 | 1.3225 | 5.0799 |  |  | 808.77 |  | 4108.5 | [24 empty] | Средний разряд работы 3,9
| 2 | ЭМ |  |  |  | 12: 13.35 | [23 empty] | ЭМ
|  | ОТм(ЗТм) |  |  |  | 4: чел.-ч; 7: 0.020263; 12: 16.11 | [23 empty] | ОТм(ЗТм)
| 91.06.06-048 | Подъемники одномачтовые, грузоподъемность до 500 кг, высота подъема 45 м |  |  |  | маш.-ч | 0.01 | 1.4375 | 0.0050658 | 37.32 | 1.95 | 72.77 |  | 0.37 | [24 empty] | Подъемники одномачтовые, грузоподъемность до 500 кг, высота подъема 45 м
| 4-100-030 | ОТм(Зтм) Средний разряд машинистов 3 |  |  |  | чел.-ч | 0.01 | 1.4375 | 0.0050658 |  |  | 726.36 |  | 3.68 | [25 empty] | ОТм(Зтм) Средний разряд машинистов 3
| 91.14.02-001 | Автомобили бортовые, грузоподъемность до 5 т |  |  |  | маш.-ч | 0.03 | 1.4375 | 0.015197 |  |  | 853.87 |  | 12.98 | [24 empty] | Автомобили бортовые, грузоподъемность до 5 т
| 4-100-040 | ОТм(Зтм) Средний разряд машинистов 4 |  |  |  | чел.-ч | 0.03 | 1.4375 | 0.015197 |  |  | 817.92 |  | 12.43 | [25 empty] | ОТм(Зтм) Средний разряд машинистов 4
| 4 | М |  |  |  | 12: 640.27 | [23 empty] | М
| 01.7.17.11-0011 | Шкурка шлифовальная двухслойная с зернистостью 40-25 |  |  |  | м2 | 0.44 |  | 0.15506 | 531.44 | 1.9 | 1009.74 |  | 156.57 | [24 empty] | Шкурка шлифовальная двухслойная с зернистостью 40-25
| 01.7.20.08-0051 | Ветошь хлопчатобумажная цветная |  |  |  | кг | 0.15 |  | 0.05286 | 56.11 | 2.03 | 113.9 |  | 6.02 | [24 empty] | Ветошь хлопчатобумажная цветная
| 14.5.11.01-0003 | Шпатлевка масляно-клеевая |  |  |  | т | 0.029 |  | 0.01022 | 24995.33 | 1.87 | 46741.27 |  | 477.68 | [24 empty] | Шпатлевка масляно-клеевая
|  | Итого прямые затраты |  |  |  | 12: 4778.23 | [27 empty] | Итого прямые затраты
|  | ФОТ |  |  |  | 12: 4124.61 | [28 empty] | ФОТ
| Пр/812-015.0-2, Приказ № 812/пр от 21.12.2020 п.25 | НР Отделочные работы |  |  |  | 4: %; 5: 101; 6: 0.9; 7: 90.9; 12: 3749.27 | [28 empty] | НР Отделочные работы
| Пр/774-015.0, Приказ № 774/пр от 11.12.2020 п.16 | СП Отделочные работы |  |  |  | 4: %; 5: 49; 6: 0.85; 7: 41.65; 12: 1717.9 | [28 empty] | СП Отделочные работы
|  | Всего по позиции |  |  |  | 10: 29073.21; 12: 10245.4 | [29 empty] | Всего по позиции
47 | ФСБЦ-14.5.11.01-0003 | Шпатлевка масляно-клеевая |  |  |  | т | -0.01022 | 1 | -0.01022 | 24995.33 | 1.87 | 46741.27 |  | -477.68 | [21 empty] | Шпатлевка масляно-клеевая
|  | (Отделочные работы) | [47 empty] | (Отделочные работы)
|  | Всего по позиции |  |  |  | 12: -477.68 | [29 empty] | Всего по позиции
48 | ФСБЦ-14.5.11.02-0101 | Шпатлевка водно-дисперсионная |  |  |  | т | 0.092 | 1 | 0.092 | 52790.33 | 1.87 | 98717.92 |  | 9082.05 | [21 empty] | Шпатлевка водно-дисперсионная
|  | (Отделочные работы) | [47 empty] | (Отделочные работы)
|  | Всего по позиции |  |  |  | 12: 9082.05 | [29 empty] | Всего по позиции
49 | ГЭСН15-04-049-08 | Отделка стен внутри помещения по подготовленным поверхностям рельефным штукатурным акриловым покрытием вручную: фактура XL |  |  |  | 4: 100 м2; 5: 0.46; 6: 1; 7: 0.46 | [21 empty] | Отделка стен внутри помещения по подготовленным поверхностям рельефным штукатурным акриловым покрытием вручную: фактура XL
| 421/пр_2020_прил.10_т.5_п.3_гр.3 | Производство ремонтно-строительных работ осуществляется на территории действующего предприятия с наличием в зоне производства работ одного или нескольких из следующих факторов: - разветвленной сети транспортных и инженерных коммуникаций; - стесненных условий для складирования материалов; действующего технологического оборудования ОЗП=1,15; ЭМ=1,15 к расх.; ЗПМ=1,15; ТЗ=1,15; ТЗМ=1,15 | [34 empty] | Производство ремонтно-строительных работ осуществляется на территории действующего предприятия с наличием в зоне производства работ одного или нескольких из следующих факторов: - разветвленной сети транспортных и инженерных коммуникаций; - стесненных условий для складирования материалов; действующего технологического оборудования ОЗП=1,15; ЭМ=1,15 к расх.; ЗПМ=1,15; ТЗ=1,15; ТЗМ=1,15
| 421/пр_2020_п.58_пп.б | При применении сметных норм, включенных в сборники ГЭСН (ФЕР, ТЕР), аналогичных технологическим процессам в новом строительстве, в том числе по возведению новых конструктивных элементов ОЗП=1,15; ЭМ=1,25 к расх.; ЗПМ=1,25; ТЗ=1,15; ТЗМ=1,25 | [34 empty] | При применении сметных норм, включенных в сборники ГЭСН (ФЕР, ТЕР), аналогичных технологическим процессам в новом строительстве, в том числе по возведению новых конструктивных элементов ОЗП=1,15; ЭМ=1,25 к расх.; ЗПМ=1,25; ТЗ=1,15; ТЗМ=1,25
| 1 | ОТ(ЗТ) |  |  |  | 4: чел.-ч; 7: 25.6298; 12: 21588.99 | [23 empty] | ОТ(ЗТ)
| 1-100-42 | Средний разряд работы 4,2 |  |  |  | чел.-ч | 42.13 | 1.3225 | 25.6298 |  |  | 842.34 |  | 21588.99 | [24 empty] | Средний разряд работы 4,2
| 2 | ЭМ |  |  |  | 12: 147.98 | [23 empty] | ЭМ
|  | ОТм(ЗТм) |  |  |  | 4: чел.-ч; 7: 0.19176; 12: 155.03 | [23 empty] | ОТм(ЗТм)
| 91.06.06-046 | Подъемники одномачтовые, грузоподъемность до 500 кг, высота подъема 25 м |  |  |  | маш.-ч | 0.03 | 1.4375 | 0.019838 | 30.61 | 1.95 | 59.69 |  | 1.18 | [24 empty] | Подъемники одномачтовые, грузоподъемность до 500 кг, высота подъема 25 м
| 4-100-030 | ОТм(Зтм) Средний разряд машинистов 3 |  |  |  | чел.-ч | 0.03 | 1.4375 | 0.019838 |  |  | 726.36 |  | 14.41 | [25 empty] | ОТм(Зтм) Средний разряд машинистов 3
| 91.14.02-001 | Автомобили бортовые, грузоподъемность до 5 т |  |  |  | маш.-ч | 0.26 | 1.4375 | 0.17192 |  |  | 853.87 |  | 146.8 | [24 empty] | Автомобили бортовые, грузоподъемность до 5 т
| 4-100-040 | ОТм(Зтм) Средний разряд машинистов 4 |  |  |  | чел.-ч | 0.26 | 1.4375 | 0.17192 |  |  | 817.92 |  | 140.62 | [25 empty] | ОТм(Зтм) Средний разряд машинистов 4
| 4 | М |  |  |  | 12: 23572.71 | [23 empty] | М
| 01.7.03.01-0001 | Вода |  |  |  | м3 | 0.03 |  | 0.0138 | 35.71 | 1.29 | 46.07 |  | 0.64 | [24 empty] | Вода
| 01.7.20.08-0051 | Ветошь хлопчатобумажная цветная |  |  |  | кг | 0.01 |  | 0.0046 | 56.11 | 2.03 | 113.9 |  | 0.52 | [24 empty] | Ветошь хлопчатобумажная цветная
| 04.3.02.06-0003 | Смеси штукатурные рельефные на акриловой основе с декоративным эффектом |  |  |  | кг | 250 |  | 115 | 84.7 | 2.42 | 204.97 |  | 23571.55 | [24 empty] | Смеси штукатурные рельефные на акриловой основе с декоративным эффектом
Н | 14.4.01.02 | Грунтовка |  |  |  | 4: т; 5: 0.013; 7: 0.00598 | [26 empty] | Грунтовка
|  | Итого прямые затраты |  |  |  | 12: 45464.71 | [27 empty] | Итого прямые затраты
|  | ФОТ |  |  |  | 12: 21744.02 | [28 empty] | ФОТ
| Пр/812-015.0-2, Приказ № 812/пр от 21.12.2020 п.25 | НР Отделочные работы |  |  |  | 4: %; 5: 101; 6: 0.9; 7: 90.9; 12: 19765.31 | [28 empty] | НР Отделочные работы
| Пр/774-015.0, Приказ № 774/пр от 11.12.2020 п.16 | СП Отделочные работы |  |  |  | 4: %; 5: 49; 6: 0.85; 7: 41.65; 12: 9056.38 | [28 empty] | СП Отделочные работы
|  | Всего по позиции |  |  |  | 10: 161492.17; 12: 74286.4 | [29 empty] | Всего по позиции
50 | ФСБЦ-04.3.02.06-0003 | Смеси штукатурные рельефные на акриловой основе с декоративным эффектом |  |  |  | кг | -115 | 1 | -115 | 84.7 | 2.42 | 204.97 |  | -23571.55 | [21 empty] | Смеси штукатурные рельефные на акриловой основе с декоративным эффектом
|  | (Отделочные работы) | [47 empty] | (Отделочные работы)
|  | Всего по позиции |  |  |  | 12: -23571.55 | [29 empty] | Всего по позиции
51 | ТЦ_14.4.01.00_27_2723219214_18.08.2025_02_14.1 | Clavel Suprim грунт |  |  |  | кг | 5.98 | 1 | 5.98 |  |  | 467.5 |  | 2795.65 | [21 empty] | Clavel Suprim грунт
|  | (Отделочные работы) | [47 empty] | (Отделочные работы)
|  | Всего по позиции |  |  |  | 12: 2795.65 | [29 empty] | Всего по позиции
52 | ТЦ_04.3.02.00_27_2723219214_18.08.2025_02_12.1 | Clavel Декор.покрытие TRAVERTINO (штукатурка) |  |  |  | кг | 115 | 1 | 115 |  |  | 765 |  | 87975 | [21 empty] | Clavel Декор.покрытие TRAVERTINO (штукатурка)
|  | (Отделочные работы) | [47 empty] | (Отделочные работы)
|  | Всего по позиции |  |  |  | 12: 87975 | [29 empty] | Всего по позиции
53 | ГЭСН15-04-038-04 | Покрытие масляными и спиртовыми лаками по окрашиваемой или огрунтованной поверхности: стен за 1 раз |  |  |  | 4: 100 м2; 5: 0.46; 6: 1; 7: 0.46 | [21 empty] | Покрытие масляными и спиртовыми лаками по окрашиваемой или огрунтованной поверхности: стен за 1 раз
| 421/пр_2020_прил.10_т.5_п.3_гр.3 | Производство ремонтно-строительных работ осуществляется на территории действующего предприятия с наличием в зоне производства работ одного или нескольких из следующих факторов: - разветвленной сети транспортных и инженерных коммуникаций; - стесненных условий для складирования материалов; действующего технологического оборудования ОЗП=1,15; ЭМ=1,15 к расх.; ЗПМ=1,15; ТЗ=1,15; ТЗМ=1,15 | [34 empty] | Производство ремонтно-строительных работ осуществляется на территории действующего предприятия с наличием в зоне производства работ одного или нескольких из следующих факторов: - разветвленной сети транспортных и инженерных коммуникаций; - стесненных условий для складирования материалов; действующего технологического оборудования ОЗП=1,15; ЭМ=1,15 к расх.; ЗПМ=1,15; ТЗ=1,15; ТЗМ=1,15
| 421/пр_2020_п.58_пп.б | При применении сметных норм, включенных в сборники ГЭСН (ФЕР, ТЕР), аналогичных технологическим процессам в новом строительстве, в том числе по возведению новых конструктивных элементов ОЗП=1,15; ЭМ=1,25 к расх.; ЗПМ=1,25; ТЗ=1,15; ТЗМ=1,25 | [34 empty] | При применении сметных норм, включенных в сборники ГЭСН (ФЕР, ТЕР), аналогичных технологическим процессам в новом строительстве, в том числе по возведению новых конструктивных элементов ОЗП=1,15; ЭМ=1,25 к расх.; ЗПМ=1,25; ТЗ=1,15; ТЗМ=1,25
| 1 | ОТ(ЗТ) |  |  |  | 4: чел.-ч; 7: 3.5893; 12: 2935.73 | [23 empty] | ОТ(ЗТ)
| 1-100-40 | Средний разряд работы 4,0 |  |  |  | чел.-ч | 5.9 | 1.3225 | 3.5893 |  |  | 817.92 |  | 2935.73 | [24 empty] | Средний разряд работы 4,0
| 2 | ЭМ |  |  |  | 12: 6.13 | [23 empty] | ЭМ
|  | ОТм(ЗТм) |  |  |  | 4: чел.-ч; 7: 0.013225; 12: 10.21 | [23 empty] | ОТм(ЗТм)
| 91.06.06-048 | Подъемники одномачтовые, грузоподъемность до 500 кг, высота подъема 45 м |  |  |  | маш.-ч | 0.01 | 1.4375 | 0.0066125 | 37.32 | 1.95 | 72.77 |  | 0.48 | [24 empty] | Подъемники одномачтовые, грузоподъемность до 500 кг, высота подъема 45 м
| 4-100-030 | ОТм(Зтм) Средний разряд машинистов 3 |  |  |  | чел.-ч | 0.01 | 1.4375 | 0.0066125 |  |  | 726.36 |  | 4.8 | [25 empty] | ОТм(Зтм) Средний разряд машинистов 3
| 91.14.02-001 | Автомобили бортовые, грузоподъемность до 5 т |  |  |  | маш.-ч | 0.01 | 1.4375 | 0.0066125 |  |  | 853.87 |  | 5.65 | [24 empty] | Автомобили бортовые, грузоподъемность до 5 т
| 4-100-040 | ОТм(Зтм) Средний разряд машинистов 4 |  |  |  | чел.-ч | 0.01 | 1.4375 | 0.0066125 |  |  | 817.92 |  | 5.41 | [25 empty] | ОТм(Зтм) Средний разряд машинистов 4
| 4 | М |  |  |  | 12: 22.22 | [23 empty] | М
| 01.7.20.08-0051 | Ветошь хлопчатобумажная цветная |  |  |  | кг | 0.1 |  | 0.046 | 56.11 | 2.03 | 113.9 |  | 5.24 | [24 empty] | Ветошь хлопчатобумажная цветная
| 14.5.09.07-0022 | Растворитель № 646 |  |  |  | т | 0.0003 |  | 0.000138 | 67231.42 | 1.83 | 123033.5 |  | 16.98 | [24 empty] | Растворитель № 646
Н | 14.4.03.17 | Лак |  |  |  | 4: т; 5: 0.011; 7: 0.00506 | [26 empty] | Лак
|  | Итого прямые затраты |  |  |  | 12: 2974.29 | [27 empty] | Итого прямые затраты
|  | ФОТ |  |  |  | 12: 2945.94 | [28 empty] | ФОТ
| Пр/812-015.0-2, Приказ № 812/пр от 21.12.2020 п.25 | НР Отделочные работы |  |  |  | 4: %; 5: 101; 6: 0.9; 7: 90.9; 12: 2677.86 | [28 empty] | НР Отделочные работы
| Пр/774-015.0, Приказ № 774/пр от 11.12.2020 п.16 | СП Отделочные работы |  |  |  | 4: %; 5: 49; 6: 0.85; 7: 41.65; 12: 1226.98 | [28 empty] | СП Отделочные работы
|  | Всего по позиции |  |  |  | 10: 14954.63; 12: 6879.13 | [29 empty] | Всего по позиции
54 | ТЦ_14.4.03.00_27_2723219214_18.08.2025_02_13.1 | Clavel Декор.покрытие INTUEL (лак) |  |  |  | кг | 5.06 | 1 | 5.06 |  |  | 1232.5 |  | 6236.45 | [21 empty] | Clavel Декор.покрытие INTUEL (лак)
|  | (Отделочные работы) | [47 empty] | (Отделочные работы)
|  | Всего по позиции |  |  |  | 12: 6236.45 | [29 empty] | Всего по позиции
|  | Итоги по разделу 3 Стены. : | [43 empty] | Итоги по разделу 3 Стены. :
|  | Всего прямые затраты (справочно) |  |  |  | 12: 281278.79 | [32 empty] | Всего прямые затраты (справочно)
|  | в том числе: | [44 empty] | в том числе:
|  | Оплата труда рабочих |  |  |  | 12: 135248.22 | [32 empty] | Оплата труда рабочих
|  | Эксплуатация машин |  |  |  | 12: 552.87 | [32 empty] | Эксплуатация машин
|  | Оплата труда машинистов (Отм) |  |  |  | 12: 4453.3 | [32 empty] | Оплата труда машинистов (Отм)
|  | Материалы |  |  |  | 12: 141024.4 | [32 empty] | Материалы
|  | Строительные работы |  |  |  | 12: 468646.05 | [32 empty] | Строительные работы
|  | в том числе: | [44 empty] | в том числе:
|  | оплата труда |  |  |  | 12: 135248.22 | [32 empty] | оплата труда
|  | эксплуатация машин и механизмов |  |  |  | 12: 552.87 | [32 empty] | эксплуатация машин и механизмов
|  | оплата труда машинистов (Отм) |  |  |  | 12: 4453.3 | [32 empty] | оплата труда машинистов (Отм)
|  | материалы |  |  |  | 12: 141024.4 | [32 empty] | материалы
|  | накладные расходы |  |  |  | 12: 128192.79 | [32 empty] | накладные расходы
|  | сметная прибыль |  |  |  | 12: 59174.47 | [32 empty] | сметная прибыль
|  | Всего ФОТ (справочно) |  |  |  | 12: 139701.52 | [32 empty] | Всего ФОТ (справочно)
|  | Всего накладные расходы (справочно) |  |  |  | 12: 128192.79 | [32 empty] | Всего накладные расходы (справочно)
|  | Всего сметная прибыль (справочно) |  |  |  | 12: 59174.47 | [32 empty] | Всего сметная прибыль (справочно)
|  | Всего по разделу 3 Стены. |  |  |  | 12: 468646.05 | [33 empty] | Всего по разделу 3 Стены.
|  | справочно: | [44 empty] | справочно:
|  | Материальные ресурсы, отсутствующие в ФРСН |  |  |  | 12: 97007.1 | [32 empty] | Материальные ресурсы, отсутствующие в ФРСН
|  | Затраты труда рабочих |  |  |  | 7: 163,9141414 | [34 empty] | Затраты труда рабочих
|  | Затраты труда машинистов |  |  |  | 7: 6,0649076 | [34 empty] | Затраты труда машинистов
Раздел 4. Окно | [33 empty] | Раздел 4. Окно
55 | ГЭСН10-01-034-08 | Установка в жилых и общественных зданиях оконных блоков из ПВХ профилей: поворотных (откидных, поворотно-откидных) с площадью проема более 2 м2 трехстворчатых, в том числе при наличии створок глухого остекления |  |  |  | 4: 100 м2; 5: 0.036225; 6: 1; 7: 0.036225 | [21 empty] | Установка в жилых и общественных зданиях оконных блоков из ПВХ профилей: поворотных (откидных, поворотно-откидных) с площадью проема более 2 м2 трехстворчатых, в том числе при наличии створок глухого остекления
| 421/пр_2020_прил.10_т.5_п.3_гр.3 | Производство ремонтно-строительных работ осуществляется на территории действующего предприятия с наличием в зоне производства работ одного или нескольких из следующих факторов: - разветвленной сети транспортных и инженерных коммуникаций; - стесненных условий для складирования материалов; действующего технологического оборудования ОЗП=1,15; ЭМ=1,15 к расх.; ЗПМ=1,15; ТЗ=1,15; ТЗМ=1,15 | [34 empty] | Производство ремонтно-строительных работ осуществляется на территории действующего предприятия с наличием в зоне производства работ одного или нескольких из следующих факторов: - разветвленной сети транспортных и инженерных коммуникаций; - стесненных условий для складирования материалов; действующего технологического оборудования ОЗП=1,15; ЭМ=1,15 к расх.; ЗПМ=1,15; ТЗ=1,15; ТЗМ=1,15
| 421/пр_2020_п.58_пп.б | При применении сметных норм, включенных в сборники ГЭСН (ФЕР, ТЕР), аналогичных технологическим процессам в новом строительстве, в том числе по возведению новых конструктивных элементов ОЗП=1,15; ЭМ=1,25 к расх.; ЗПМ=1,25; ТЗ=1,15; ТЗМ=1,25 | [34 empty] | При применении сметных норм, включенных в сборники ГЭСН (ФЕР, ТЕР), аналогичных технологическим процессам в новом строительстве, в том числе по возведению новых конструктивных элементов ОЗП=1,15; ЭМ=1,25 к расх.; ЗПМ=1,25; ТЗ=1,15; ТЗМ=1,25
| 1 | ОТ(ЗТ) |  |  |  | 4: чел.-ч; 7: 6.9557; 12: 5179.77 | [23 empty] | ОТ(ЗТ)
| 1-100-32 | Средний разряд работы 3,2 |  |  |  | чел.-ч | 145.19 | 1.3225 | 6.9557 |  |  | 744.68 |  | 5179.77 | [24 empty] | Средний разряд работы 3,2
| 2 | ЭМ |  |  |  | 12: 148.34 | [23 empty] | ЭМ
|  | ОТм(ЗТм) |  |  |  | 4: чел.-ч; 7: 0.20517; 12: 164.66 | [23 empty] | ОТм(ЗТм)
| 91.06.06-048 | Подъемники одномачтовые, грузоподъемность до 500 кг, высота подъема 45 м |  |  |  | маш.-ч | 0.66 | 1.4375 | 0.034369 | 37.32 | 1.95 | 72.77 |  | 2.5 | [24 empty] | Подъемники одномачтовые, грузоподъемность до 500 кг, высота подъема 45 м
| 4-100-030 | ОТм(Зтм) Средний разряд машинистов 3 |  |  |  | чел.-ч | 0.66 | 1.4375 | 0.034369 |  |  | 726.36 |  | 24.96 | [25 empty] | ОТм(Зтм) Средний разряд машинистов 3
| 91.14.02-001 | Автомобили бортовые, грузоподъемность до 5 т |  |  |  | маш.-ч | 3.28 | 1.4375 | 0.1708 |  |  | 853.87 |  | 145.84 | [24 empty] | Автомобили бортовые, грузоподъемность до 5 т
| 4-100-040 | ОТм(Зтм) Средний разряд машинистов 4 |  |  |  | чел.-ч | 3.28 | 1.4375 | 0.1708 |  |  | 817.92 |  | 139.7 | [25 empty] | ОТм(Зтм) Средний разряд машинистов 4
| 4 | М |  |  |  | 12: 1502.64 | [23 empty] | М
| 01.7.03.04-0001 | Электроэнергия |  |  |  | 4: кВт-ч; 5: 15.41; 7: 0.55823; 10: 6.01; 12: 3.35 | [24 empty] | Электроэнергия
| 01.7.06.02-0001 | Ленты гидроизоляционные, паропроницаемые бутилкаучуковые, из нетканого материала мембранного типа, с липким покрытием по краям с внутренней стороны и антиадгезионным покрытием, цвет бежевый, ширина 80 мм |  |  |  | м | 306 |  | 11.0848 | 24.39 | 1.72 | 41.95 |  | 465.01 | [24 empty] | Ленты гидроизоляционные, паропроницаемые бутилкаучуковые, из нетканого материала мембранного типа, с липким покрытием по краям с внутренней стороны и антиадгезионным покрытием, цвет бежевый, ширина 80 мм
| 01.7.06.11-0001 | Ленты предварительно сжатые уплотнительные саморасширяющиеся на основе пенополиуретана, с липким слоем с одной стороны, ширина 10 мм, толщина в сжатом состоянии 4 мм, толщина в расширенном состоянии 20 мм |  |  |  | 10 м | 15.75 |  | 0.57054 | 158.82 | 1.72 | 273.17 |  | 155.86 | [24 empty] | Ленты предварительно сжатые уплотнительные саморасширяющиеся на основе пенополиуретана, с липким слоем с одной стороны, ширина 10 мм, толщина в сжатом состоянии 4 мм, толщина в расширенном состоянии 20 мм
| 01.7.14.01-0002 | Герметик пенополиуретановый (пена монтажная) универсальный, объем 1000 мл |  |  |  | шт | 53.25 |  | 1.929 | 241.35 | 1.19 | 287.21 |  | 554.02 | [24 empty] | Герметик пенополиуретановый (пена монтажная) универсальный, объем 1000 мл
| 01.7.15.07-0005 | Дюбели стальные рамные монтажные, диаметр 10 мм, длина 130 (132) мм |  |  |  | 10 шт | 40.1 |  | 1.4526 | 92.73 | 1.39 | 128.89 |  | 187.23 | [24 empty] | Дюбели стальные рамные монтажные, диаметр 10 мм, длина 130 (132) мм
| 11.3.03.15-0021 | Клинья пластиковые монтажные |  |  |  | 100 шт | 8 |  | 0.2898 | 369.8 | 1.28 | 473.34 |  | 137.17 | [24 empty] | Клинья пластиковые монтажные
Н | 11.3.02.04 | Блоки оконные пластиковые |  |  |  | 4: м2; 5: 100; 7: 3.6225 | [26 empty] | Блоки оконные пластиковые
|  | Итого прямые затраты |  |  |  | 12: 6995.41 | [27 empty] | Итого прямые затраты
|  | ФОТ |  |  |  | 12: 5344.43 | [28 empty] | ФОТ
| Пр/812-010.0-2, Приказ № 812/пр от 21.12.2020 п.25 | НР Деревянные конструкции |  |  |  | 4: %; 5: 109; 6: 0.9; 7: 98.1; 12: 5242.89 | [28 empty] | НР Деревянные конструкции
| Пр/774-010.0, Приказ № 774/пр от 11.12.2020 п.16 | СП Деревянные конструкции |  |  |  | 4: %; 5: 55; 6: 0.85; 7: 46.75; 12: 2498.52 | [28 empty] | СП Деревянные конструкции
|  | Всего по позиции |  |  |  | 10: 406813.53; 12: 14736.82 | [29 empty] | Всего по позиции
56 | ФСБЦ-11.3.02.01-0019 | Блок оконный из ПВХ-профиля двустворчатый, с глухой и поворотно-откидной створкой, двухкамерным стеклопакетом толщиной 32 мм, площадь от 3,01 до 3,5 м2 |  |  |  | м2 | 3.6225 | 1 | 3.6225 | 3963.17 | 1.89 | 7490.39 |  | 27133.94 | [21 empty] | Блок оконный из ПВХ-профиля двустворчатый, с глухой и поворотно-откидной створкой, двухкамерным стеклопакетом толщиной 32 мм, площадь от 3,01 до 3,5 м2
|  | (Деревянные конструкции) | [47 empty] | (Деревянные конструкции)
|  | Всего по позиции |  |  |  | 12: 27133.94 | [29 empty] | Всего по позиции
57 | ГЭСН10-01-037-01 | Установка противомоскитных сеток |  |  |  | 4: 100 шт; 5: 0.04; 6: 1; 7: 0.04 | [21 empty] | Установка противомоскитных сеток
| 421/пр_2020_прил.10_т.5_п.3_гр.3 | Производство ремонтно-строительных работ осуществляется на территории действующего предприятия с наличием в зоне производства работ одного или нескольких из следующих факторов: - разветвленной сети транспортных и инженерных коммуникаций; - стесненных условий для складирования материалов; действующего технологического оборудования ОЗП=1,15; ЭМ=1,15 к расх.; ЗПМ=1,15; ТЗ=1,15; ТЗМ=1,15 | [34 empty] | Производство ремонтно-строительных работ осуществляется на территории действующего предприятия с наличием в зоне производства работ одного или нескольких из следующих факторов: - разветвленной сети транспортных и инженерных коммуникаций; - стесненных условий для складирования материалов; действующего технологического оборудования ОЗП=1,15; ЭМ=1,15 к расх.; ЗПМ=1,15; ТЗ=1,15; ТЗМ=1,15
| 421/пр_2020_п.58_пп.б | При применении сметных норм, включенных в сборники ГЭСН (ФЕР, ТЕР), аналогичных технологическим процессам в новом строительстве, в том числе по возведению новых конструктивных элементов ОЗП=1,15; ЭМ=1,25 к расх.; ЗПМ=1,25; ТЗ=1,15; ТЗМ=1,25 | [34 empty] | При применении сметных норм, включенных в сборники ГЭСН (ФЕР, ТЕР), аналогичных технологическим процессам в новом строительстве, в том числе по возведению новых конструктивных элементов ОЗП=1,15; ЭМ=1,25 к расх.; ЗПМ=1,25; ТЗ=1,15; ТЗМ=1,25
| 1 | ОТ(ЗТ) |  |  |  | 4: чел.-ч; 7: 0.67236; 12: 484.27 | [23 empty] | ОТ(ЗТ)
| 1-100-29 | Средний разряд работы 2,9 |  |  |  | чел.-ч | 12.71 | 1.3225 | 0.67236 |  |  | 720.26 |  | 484.27 | [24 empty] | Средний разряд работы 2,9
| 2 | ЭМ |  |  |  | 12: 6.95 | [23 empty] | ЭМ
|  | ОТм(ЗТм) |  |  |  | 4: чел.-ч; 7: 0.0092; 12: 7.42 | [23 empty] | ОТм(ЗТм)
| 91.06.06-048 | Подъемники одномачтовые, грузоподъемность до 500 кг, высота подъема 45 м |  |  |  | маш.-ч | 0.02 | 1.4375 | 0.00115 | 37.32 | 1.95 | 72.77 |  | 0.08 | [24 empty] | Подъемники одномачтовые, грузоподъемность до 500 кг, высота подъема 45 м
| 4-100-030 | ОТм(Зтм) Средний разряд машинистов 3 |  |  |  | чел.-ч | 0.02 | 1.4375 | 0.00115 |  |  | 726.36 |  | 0.84 | [25 empty] | ОТм(Зтм) Средний разряд машинистов 3
| 91.14.02-001 | Автомобили бортовые, грузоподъемность до 5 т |  |  |  | маш.-ч | 0.14 | 1.4375 | 0.00805 |  |  | 853.87 |  | 6.87 | [24 empty] | Автомобили бортовые, грузоподъемность до 5 т
| 4-100-040 | ОТм(Зтм) Средний разряд машинистов 4 |  |  |  | чел.-ч | 0.14 | 1.4375 | 0.00805 |  |  | 817.92 |  | 6.58 | [25 empty] | ОТм(Зтм) Средний разряд машинистов 4
| 4 | М |  |  |  | 12: 12.92 | [23 empty] | М
| 01.7.15.14-0021 | Шурупы самонарезающие стальные оксидированные с потайной головкой и крестообразным шлицем, двухзаходная резьба, остроконечные, диаметр 3,9 мм, длина 25 мм |  |  |  | 100 шт | 8.0667 |  | 0.32267 | 28.8 | 1.39 | 40.03 |  | 12.92 | [24 empty] | Шурупы самонарезающие стальные оксидированные с потайной головкой и крестообразным шлицем, двухзаходная резьба, остроконечные, диаметр 3,9 мм, длина 25 мм
Н | 01.7.04.11 | Фурнитура |  |  |  | 4: 100 шт; 5: 4; 7: 0.16 | [26 empty] | Фурнитура
П,Н | 08.1.02.17 | Сетка противомоскитная |  |  |  | 4: м2; 5: 0; 7: 0 | [26 empty] | Сетка противомоскитная
|  | Итого прямые затраты |  |  |  | 12: 511.56 | [27 empty] | Итого прямые затраты
|  | ФОТ |  |  |  | 12: 491.69 | [28 empty] | ФОТ
| Пр/812-010.0-2, Приказ № 812/пр от 21.12.2020 п.25 | НР Деревянные конструкции |  |  |  | 4: %; 5: 109; 6: 0.9; 7: 98.1; 12: 482.35 | [28 empty] | НР Деревянные конструкции
| Пр/774-010.0, Приказ № 774/пр от 11.12.2020 п.16 | СП Деревянные конструкции |  |  |  | 4: %; 5: 55; 6: 0.85; 7: 46.75; 12: 229.87 | [28 empty] | СП Деревянные конструкции
|  | Всего по позиции |  |  |  | 10: 30594.5; 12: 1223.78 | [29 empty] | Всего по позиции
58 | ФСБЦ-08.1.02.17-0161 | Сетка тканая из проволоки без покрытия, диаметр проволоки 0,25 мм, размер ячейки 0,5х0,5 мм |  |  |  | м2 | 0.55 | 1 | 0.55 | 353.61 | 1.23 | 434.94 |  | 239.22 | [21 empty] | Сетка тканая из проволоки без покрытия, диаметр проволоки 0,25 мм, размер ячейки 0,5х0,5 мм
|  | (Деревянные конструкции) | [47 empty] | (Деревянные конструкции)
|  | Всего по позиции |  |  |  | 12: 239.22 | [29 empty] | Всего по позиции
59 | ГЭСН10-01-035-01 | Установка подоконных досок из ПВХ: в каменных стенах толщиной до 0,51 м |  |  |  | 4: 100 м; 5: 0.0207; 6: 1; 7: 0.0207 | [21 empty] | Установка подоконных досок из ПВХ: в каменных стенах толщиной до 0,51 м
| 421/пр_2020_прил.10_т.5_п.3_гр.3 | Производство ремонтно-строительных работ осуществляется на территории действующего предприятия с наличием в зоне производства работ одного или нескольких из следующих факторов: - разветвленной сети транспортных и инженерных коммуникаций; - стесненных условий для складирования материалов; действующего технологического оборудования ОЗП=1,15; ЭМ=1,15 к расх.; ЗПМ=1,15; ТЗ=1,15; ТЗМ=1,15 | [34 empty] | Производство ремонтно-строительных работ осуществляется на территории действующего предприятия с наличием в зоне производства работ одного или нескольких из следующих факторов: - разветвленной сети транспортных и инженерных коммуникаций; - стесненных условий для складирования материалов; действующего технологического оборудования ОЗП=1,15; ЭМ=1,15 к расх.; ЗПМ=1,15; ТЗ=1,15; ТЗМ=1,15
| 421/пр_2020_п.58_пп.б | При применении сметных норм, включенных в сборники ГЭСН (ФЕР, ТЕР), аналогичных технологическим процессам в новом строительстве, в том числе по возведению новых конструктивных элементов ОЗП=1,15; ЭМ=1,25 к расх.; ЗПМ=1,25; ТЗ=1,15; ТЗМ=1,25 | [34 empty] | При применении сметных норм, включенных в сборники ГЭСН (ФЕР, ТЕР), аналогичных технологическим процессам в новом строительстве, в том числе по возведению новых конструктивных элементов ОЗП=1,15; ЭМ=1,25 к расх.; ЗПМ=1,25; ТЗ=1,15; ТЗМ=1,25
| 1 | ОТ(ЗТ) |  |  |  | 4: чел.-ч; 7: 0.53218; 12: 386.56 | [23 empty] | ОТ(ЗТ)
| 1-100-30 | Средний разряд работы 3,0 |  |  |  | чел.-ч | 19.44 | 1.3225 | 0.53218 |  |  | 726.36 |  | 386.56 | [24 empty] | Средний разряд работы 3,0
| 2 | ЭМ |  |  |  | 12: 3.65 | [23 empty] | ЭМ
|  | ОТм(ЗТм) |  |  |  | 4: чел.-ч; 7: 0.0053562; 12: 4.27 | [23 empty] | ОТм(ЗТм)
| 91.06.06-048 | Подъемники одномачтовые, грузоподъемность до 500 кг, высота подъема 45 м |  |  |  | маш.-ч | 0.04 | 1.4375 | 0.0011903 | 37.32 | 1.95 | 72.77 |  | 0.09 | [24 empty] | Подъемники одномачтовые, грузоподъемность до 500 кг, высота подъема 45 м
| 4-100-030 | ОТм(Зтм) Средний разряд машинистов 3 |  |  |  | чел.-ч | 0.04 | 1.4375 | 0.0011903 |  |  | 726.36 |  | 0.86 | [25 empty] | ОТм(Зтм) Средний разряд машинистов 3
| 91.14.02-001 | Автомобили бортовые, грузоподъемность до 5 т |  |  |  | маш.-ч | 0.14 | 1.4375 | 0.0041659 |  |  | 853.87 |  | 3.56 | [24 empty] | Автомобили бортовые, грузоподъемность до 5 т
| 4-100-040 | ОТм(Зтм) Средний разряд машинистов 4 |  |  |  | чел.-ч | 0.14 | 1.4375 | 0.0041659 |  |  | 817.92 |  | 3.41 | [25 empty] | ОТм(Зтм) Средний разряд машинистов 4
| 4 | М |  |  |  | 12: 291.57 | [23 empty] | М
| 01.7.14.01-0002 | Герметик пенополиуретановый (пена монтажная) универсальный, объем 1000 мл |  |  |  | шт | 42.45 |  | 0.87872 | 241.35 | 1.19 | 287.21 |  | 252.38 | [24 empty] | Герметик пенополиуретановый (пена монтажная) универсальный, объем 1000 мл
| 11.3.03.15-0021 | Клинья пластиковые монтажные |  |  |  | 100 шт | 4 |  | 0.0828 | 369.8 | 1.28 | 473.34 |  | 39.19 | [24 empty] | Клинья пластиковые монтажные
П,Н | 11.3.03.01 | Доски подоконные ПВХ |  |  |  | 4: м; 5: 0; 7: 0 | [26 empty] | Доски подоконные ПВХ
П,Н | 11.3.03.14-1000 | Заглушки торцевые двусторонние к подоконной доске из ПВХ, цвет белый, размеры 40х480 мм |  |  |  | 4: 10 шт; 5: 0; 7: 0 | [26 empty] | Заглушки торцевые двусторонние к подоконной доске из ПВХ, цвет белый, размеры 40х480 мм
|  | Итого прямые затраты |  |  |  | 12: 686.05 | [27 empty] | Итого прямые затраты
|  | ФОТ |  |  |  | 12: 390.83 | [28 empty] | ФОТ
| Пр/812-010.0-2, Приказ № 812/пр от 21.12.2020 п.25 | НР Деревянные конструкции |  |  |  | 4: %; 5: 109; 6: 0.9; 7: 98.1; 12: 383.4 | [28 empty] | НР Деревянные конструкции
| Пр/774-010.0, Приказ № 774/пр от 11.12.2020 п.16 | СП Деревянные конструкции |  |  |  | 4: %; 5: 55; 6: 0.85; 7: 46.75; 12: 182.71 | [28 empty] | СП Деревянные конструкции
|  | Всего по позиции |  |  |  | 10: 60490.82; 12: 1252.16 | [29 empty] | Всего по позиции
60 | ФСБЦ-11.3.03.01-0012 | Доска подоконная из ПВХ, ширина 700 мм |  |  |  | м | 2.07 | 1 | 2.07 | 568.51 | 1.89 | 1074.48 |  | 2224.17 | [21 empty] | Доска подоконная из ПВХ, ширина 700 мм
|  | (Деревянные конструкции) | [47 empty] | (Деревянные конструкции)
|  | Всего по позиции |  |  |  | 12: 2224.17 | [29 empty] | Всего по позиции
61 | ФСБЦ-11.3.03.14-1000 | Заглушки торцевые двусторонние к подоконной доске из ПВХ, цвет белый, размеры 40х480 мм |  |  |  | 10 шт | 0.028 | 1 | 0.028 | 326.12 | 1.28 | 417.43 |  | 11.69 | [21 empty] | Заглушки торцевые двусторонние к подоконной доске из ПВХ, цвет белый, размеры 40х480 мм
|  | (Деревянные конструкции) | [47 empty] | (Деревянные конструкции)
|  | Всего по позиции |  |  |  | 12: 11.69 | [29 empty] | Всего по позиции
62 | ГЭСН15-01-050-04 | Облицовка оконных и дверных откосов декоративным бумажно-слоистым пластиком или листами из синтетических материалов на клее |  |  |  | 4: 100 м2; 5: 0.028; 6: 1; 7: 0.028 | [21 empty] | Облицовка оконных и дверных откосов декоративным бумажно-слоистым пластиком или листами из синтетических материалов на клее
| 421/пр_2020_прил.10_т.5_п.3_гр.3 | Производство ремонтно-строительных работ осуществляется на территории действующего предприятия с наличием в зоне производства работ одного или нескольких из следующих факторов: - разветвленной сети транспортных и инженерных коммуникаций; - стесненных условий для складирования материалов; действующего технологического оборудования ОЗП=1,15; ЭМ=1,15 к расх.; ЗПМ=1,15; ТЗ=1,15; ТЗМ=1,15 | [34 empty] | Производство ремонтно-строительных работ осуществляется на территории действующего предприятия с наличием в зоне производства работ одного или нескольких из следующих факторов: - разветвленной сети транспортных и инженерных коммуникаций; - стесненных условий для складирования материалов; действующего технологического оборудования ОЗП=1,15; ЭМ=1,15 к расх.; ЗПМ=1,15; ТЗ=1,15; ТЗМ=1,15
| 421/пр_2020_п.58_пп.б | При применении сметных норм, включенных в сборники ГЭСН (ФЕР, ТЕР), аналогичных технологическим процессам в новом строительстве, в том числе по возведению новых конструктивных элементов ОЗП=1,15; ЭМ=1,25 к расх.; ЗПМ=1,25; ТЗ=1,15; ТЗМ=1,25 | [34 empty] | При применении сметных норм, включенных в сборники ГЭСН (ФЕР, ТЕР), аналогичных технологическим процессам в новом строительстве, в том числе по возведению новых конструктивных элементов ОЗП=1,15; ЭМ=1,25 к расх.; ЗПМ=1,25; ТЗ=1,15; ТЗМ=1,25
| 1 | ОТ(ЗТ) |  |  |  | 4: чел.-ч; 7: 6.2092; 12: 4794.36 | [23 empty] | ОТ(ЗТ)
| 1-100-35 | Средний разряд работы 3,5 |  |  |  | чел.-ч | 167.68 | 1.3225 | 6.2092 |  |  | 772.14 |  | 4794.36 | [24 empty] | Средний разряд работы 3,5
| 2 | ЭМ |  |  |  | 12: 1.72 | [23 empty] | ЭМ
|  | ОТм(ЗТм) |  |  |  | 4: чел.-ч; 7: 0.0056351; 12: 4.27 | [23 empty] | ОТм(ЗТм)
| 91.06.05-013 | Автопогрузчики вилочные, грузоподъемность 2 т |  |  |  | маш.-ч | 0.017 | 1.4375 | 0.0006843 |  |  | 618.38 |  | 0.42 | [24 empty] | Автопогрузчики вилочные, грузоподъемность 2 т
| 4-100-040 | ОТм(Зтм) Средний разряд машинистов 4 |  |  |  | чел.-ч | 0.017 | 1.4375 | 0.0006843 |  |  | 817.92 |  | 0.56 | [25 empty] | ОТм(Зтм) Средний разряд машинистов 4
| 91.06.06-048 | Подъемники одномачтовые, грузоподъемность до 500 кг, высота подъема 45 м |  |  |  | маш.-ч | 0.093 | 1.4375 | 0.0037433 | 37.32 | 1.95 | 72.77 |  | 0.27 | [24 empty] | Подъемники одномачтовые, грузоподъемность до 500 кг, высота подъема 45 м
| 4-100-030 | ОТм(Зтм) Средний разряд машинистов 3 |  |  |  | чел.-ч | 0.093 | 1.4375 | 0.0037433 |  |  | 726.36 |  | 2.72 | [25 empty] | ОТм(Зтм) Средний разряд машинистов 3
| 91.14.02-001 | Автомобили бортовые, грузоподъемность до 5 т |  |  |  | маш.-ч | 0.03 | 1.4375 | 0.0012075 |  |  | 853.87 |  | 1.03 | [24 empty] | Автомобили бортовые, грузоподъемность до 5 т
| 4-100-040 | ОТм(Зтм) Средний разряд машинистов 4 |  |  |  | чел.-ч | 0.03 | 1.4375 | 0.0012075 |  |  | 817.92 |  | 0.99 | [25 empty] | ОТм(Зтм) Средний разряд машинистов 4
| 4 | М |  |  |  | 12: 168.81 | [23 empty] | М
| 01.7.03.04-0001 | Электроэнергия |  |  |  | 4: кВт-ч; 5: 0.182; 7: 0.005096; 10: 6.01; 12: 0.03 | [24 empty] | Электроэнергия
| 01.7.20.08-0051 | Ветошь хлопчатобумажная цветная |  |  |  | кг | 0.2 |  | 0.0056 | 56.11 | 2.03 | 113.9 |  | 0.64 | [24 empty] | Ветошь хлопчатобумажная цветная
| 14.1.02.03-0002 | Клей, марка ПВА |  |  |  | кг | 30 |  | 0.84 | 65.33 | 2.36 | 154.18 |  | 129.51 | [24 empty] | Клей, марка ПВА
| 14.4.01.02-0012 | Грунтовка укрепляющая, глубокого проникновения, быстросохнущая, паропроницаемая |  |  |  | кг | 8.9 |  | 0.2492 | 68.29 | 2.27 | 155.02 |  | 38.63 | [24 empty] | Грунтовка укрепляющая, глубокого проникновения, быстросохнущая, паропроницаемая
Н | 11.2.11.01 | Листы облицовочные декоративные |  |  |  | 4: м2; 5: 105; 7: 2.94 | [26 empty] | Листы облицовочные декоративные
|  | Итого прямые затраты |  |  |  | 12: 4969.16 | [27 empty] | Итого прямые затраты
|  | ФОТ |  |  |  | 12: 4798.63 | [28 empty] | ФОТ
| Пр/812-015.0-2, Приказ № 812/пр от 21.12.2020 п.25 | НР Отделочные работы |  |  |  | 4: %; 5: 101; 6: 0.9; 7: 90.9; 12: 4361.95 | [28 empty] | НР Отделочные работы
| Пр/774-015.0, Приказ № 774/пр от 11.12.2020 п.16 | СП Отделочные работы |  |  |  | 4: %; 5: 49; 6: 0.85; 7: 41.65; 12: 1998.63 | [28 empty] | СП Отделочные работы
|  | Всего по позиции |  |  |  | 10: 404633.57; 12: 11329.74 | [29 empty] | Всего по позиции
63 | ФСБЦ-11.3.03.05-0011 | Сэндвич-панели для откосов наружные слои листы из поливинилхлорида, внутреннее наполнение вспененный пенополистирол белые, ширина 1,5 м, длина 3,0 м, толщина 10 мм |  |  |  | м2 | 2.94 | 1 | 2.94 | 335.17 | 1.89 | 633.47 |  | 1862.4 | [21 empty] | Сэндвич-панели для откосов наружные слои листы из поливинилхлорида, внутреннее наполнение вспененный пенополистирол белые, ширина 1,5 м, длина 3,0 м, толщина 10 мм
|  | (Отделочные работы) | [47 empty] | (Отделочные работы)
|  | Всего по позиции |  |  |  | 12: 1862.4 | [29 empty] | Всего по позиции
64 | ГЭСН10-01-036-01 | Установка уголков ПВХ на клее |  |  |  | 4: 100 м; 5: 0.0557; 6: 1; 7: 0.0557 | [21 empty] | Установка уголков ПВХ на клее
| 421/пр_2020_прил.10_т.5_п.3_гр.3 | Производство ремонтно-строительных работ осуществляется на территории действующего предприятия с наличием в зоне производства работ одного или нескольких из следующих факторов: - разветвленной сети транспортных и инженерных коммуникаций; - стесненных условий для складирования материалов; действующего технологического оборудования ОЗП=1,15; ЭМ=1,15 к расх.; ЗПМ=1,15; ТЗ=1,15; ТЗМ=1,15 | [34 empty] | Производство ремонтно-строительных работ осуществляется на территории действующего предприятия с наличием в зоне производства работ одного или нескольких из следующих факторов: - разветвленной сети транспортных и инженерных коммуникаций; - стесненных условий для складирования материалов; действующего технологического оборудования ОЗП=1,15; ЭМ=1,15 к расх.; ЗПМ=1,15; ТЗ=1,15; ТЗМ=1,15
| 421/пр_2020_п.58_пп.б | При применении сметных норм, включенных в сборники ГЭСН (ФЕР, ТЕР), аналогичных технологическим процессам в новом строительстве, в том числе по возведению новых конструктивных элементов ОЗП=1,15; ЭМ=1,25 к расх.; ЗПМ=1,25; ТЗ=1,15; ТЗМ=1,25 | [34 empty] | При применении сметных норм, включенных в сборники ГЭСН (ФЕР, ТЕР), аналогичных технологическим процессам в новом строительстве, в том числе по возведению новых конструктивных элементов ОЗП=1,15; ЭМ=1,25 к расх.; ЗПМ=1,25; ТЗ=1,15; ТЗМ=1,25
| 1 | ОТ(ЗТ) |  |  |  | 4: чел.-ч; 7: 0.49354; 12: 358.49 | [23 empty] | ОТ(ЗТ)
| 1-100-30 | Средний разряд работы 3,0 |  |  |  | чел.-ч | 6.7 | 1.3225 | 0.49354 |  |  | 726.36 |  | 358.49 | [24 empty] | Средний разряд работы 3,0
| 4 | М |  |  |  | 12: 17.33 | [23 empty] | М
| 14.1.04.02-0011 | Клей, марка 88-Н |  |  |  | кг | 0.8 |  | 0.04456 | 234.33 | 1.66 | 388.99 |  | 17.33 | [24 empty] | Клей, марка 88-Н
Н | 11.3.03.13 | Уголок ПВХ |  |  |  | 4: п.м; 5: 100; 7: 5.57 | [26 empty] | Уголок ПВХ
|  | Итого прямые затраты |  |  |  | 12: 375.82 | [27 empty] | Итого прямые затраты
|  | ФОТ |  |  |  | 12: 358.49 | [28 empty] | ФОТ
| Пр/812-010.0-2, Приказ № 812/пр от 21.12.2020 п.25 | НР Деревянные конструкции |  |  |  | 4: %; 5: 109; 6: 0.9; 7: 98.1; 12: 351.68 | [28 empty] | НР Деревянные конструкции
| Пр/774-010.0, Приказ № 774/пр от 11.12.2020 п.16 | СП Деревянные конструкции |  |  |  | 4: %; 5: 55; 6: 0.85; 7: 46.75; 12: 167.59 | [28 empty] | СП Деревянные конструкции
|  | Всего по позиции |  |  |  | 10: 16069.84; 12: 895.09 | [29 empty] | Всего по позиции
65 | ФСБЦ-11.3.03.13-0044 | Уголки из ПВХ, размеры 25х25 мм |  |  |  | 10 м | 0.557 | 1 | 0.557 | 155.98 | 1.28 | 199.65 |  | 111.21 | [21 empty] | Уголки из ПВХ, размеры 25х25 мм
|  | (Деревянные конструкции) | [47 empty] | (Деревянные конструкции)
|  | Всего по позиции |  |  |  | 12: 111.21 | [29 empty] | Всего по позиции
|  | Итоги по разделу 4 Окно : | [43 empty] | Итоги по разделу 4 Окно :
|  | Всего прямые затраты (справочно) |  |  |  | 12: 45120.63 | [32 empty] | Всего прямые затраты (справочно)
|  | в том числе: | [44 empty] | в том числе:
|  | Оплата труда рабочих |  |  |  | 12: 11203.45 | [32 empty] | Оплата труда рабочих
|  | Эксплуатация машин |  |  |  | 12: 160.66 | [32 empty] | Эксплуатация машин
|  | Оплата труда машинистов (Отм) |  |  |  | 12: 180.62 | [32 empty] | Оплата труда машинистов (Отм)
|  | Материалы |  |  |  | 12: 33575.9 | [32 empty] | Материалы
|  | Строительные работы |  |  |  | 12: 61020.22 | [32 empty] | Строительные работы
|  | в том числе: | [44 empty] | в том числе:
|  | оплата труда |  |  |  | 12: 11203.45 | [32 empty] | оплата труда
|  | эксплуатация машин и механизмов |  |  |  | 12: 160.66 | [32 empty] | эксплуатация машин и механизмов
|  | оплата труда машинистов (Отм) |  |  |  | 12: 180.62 | [32 empty] | оплата труда машинистов (Отм)
|  | материалы |  |  |  | 12: 33575.9 | [32 empty] | материалы
|  | накладные расходы |  |  |  | 12: 10822.27 | [32 empty] | накладные расходы
|  | сметная прибыль |  |  |  | 12: 5077.32 | [32 empty] | сметная прибыль
|  | Всего ФОТ (справочно) |  |  |  | 12: 11384.07 | [32 empty] | Всего ФОТ (справочно)
|  | Всего накладные расходы (справочно) |  |  |  | 12: 10822.27 | [32 empty] | Всего накладные расходы (справочно)
|  | Всего сметная прибыль (справочно) |  |  |  | 12: 5077.32 | [32 empty] | Всего сметная прибыль (справочно)
|  | Всего по разделу 4 Окно |  |  |  | 12: 61020.22 | [33 empty] | Всего по разделу 4 Окно
|  | справочно: | [44 empty] | справочно:
|  | Затраты труда рабочих |  |  |  | 7: 14,8629768 | [34 empty] | Затраты труда рабочих
|  | Затраты труда машинистов |  |  |  | 7: 0,2253607 | [34 empty] | Затраты труда машинистов
Раздел 5. Двери | [33 empty] | Раздел 5. Двери
66 | ГЭСН10-01-039-01 | Установка блоков в наружных и внутренних дверных проемах: в каменных стенах, площадь проема до 3 м2 |  |  |  | 4: 100 м2; 5: 0.018; 6: 1; 7: 0.018 | [21 empty] | Установка блоков в наружных и внутренних дверных проемах: в каменных стенах, площадь проема до 3 м2
| 421/пр_2020_прил.10_т.5_п.3_гр.3 | Производство ремонтно-строительных работ осуществляется на территории действующего предприятия с наличием в зоне производства работ одного или нескольких из следующих факторов: - разветвленной сети транспортных и инженерных коммуникаций; - стесненных условий для складирования материалов; действующего технологического оборудования ОЗП=1,15; ЭМ=1,15 к расх.; ЗПМ=1,15; ТЗ=1,15; ТЗМ=1,15 | [34 empty] | Производство ремонтно-строительных работ осуществляется на территории действующего предприятия с наличием в зоне производства работ одного или нескольких из следующих факторов: - разветвленной сети транспортных и инженерных коммуникаций; - стесненных условий для складирования материалов; действующего технологического оборудования ОЗП=1,15; ЭМ=1,15 к расх.; ЗПМ=1,15; ТЗ=1,15; ТЗМ=1,15
| 421/пр_2020_п.58_пп.б | При применении сметных норм, включенных в сборники ГЭСН (ФЕР, ТЕР), аналогичных технологическим процессам в новом строительстве, в том числе по возведению новых конструктивных элементов ОЗП=1,15; ЭМ=1,25 к расх.; ЗПМ=1,25; ТЗ=1,15; ТЗМ=1,25 | [34 empty] | При применении сметных норм, включенных в сборники ГЭСН (ФЕР, ТЕР), аналогичных технологическим процессам в новом строительстве, в том числе по возведению новых конструктивных элементов ОЗП=1,15; ЭМ=1,25 к расх.; ЗПМ=1,25; ТЗ=1,15; ТЗМ=1,25
| 1 | ОТ(ЗТ) |  |  |  | 4: чел.-ч; 7: 2.1313; 12: 1665.15 | [23 empty] | ОТ(ЗТ)
| 1-100-36 | Средний разряд работы 3,6 |  |  |  | чел.-ч | 89.53 | 1.3225 | 2.1313 |  |  | 781.3 |  | 1665.15 | [24 empty] | Средний разряд работы 3,6
| 2 | ЭМ |  |  |  | 12: 454.94 | [23 empty] | ЭМ
|  | ОТм(ЗТм) |  |  |  | 4: чел.-ч; 7: 0.33741; 12: 357.42 | [23 empty] | ОТм(ЗТм)
| 91.05.01-017 | Краны башенные, грузоподъемность 8 т |  |  |  | маш.-ч | 9.69 | 1.4375 | 0.25073 |  |  | 1285.51 |  | 322.31 | [24 empty] | Краны башенные, грузоподъемность 8 т
| 4-100-060 | ОТм(Зтм) Средний разряд машинистов 6 |  |  |  | чел.-ч | 9.69 | 1.4375 | 0.25073 |  |  | 1098.7 |  | 275.48 | [25 empty] | ОТм(Зтм) Средний разряд машинистов 6
| 91.05.05-015 | Краны на автомобильном ходу, грузоподъемность 16 т |  |  |  | маш.-ч | 1.52 | 1.4375 | 0.03933 |  |  | 2344.31 |  | 92.2 | [24 empty] | Краны на автомобильном ходу, грузоподъемность 16 т
| 4-100-060 | ОТм(Зтм) Средний разряд машинистов 6 |  |  |  | чел.-ч | 1.52 | 1.4375 | 0.03933 |  |  | 1098.7 |  | 43.21 | [25 empty] | ОТм(Зтм) Средний разряд машинистов 6
| 91.14.02-001 | Автомобили бортовые, грузоподъемность до 5 т |  |  |  | маш.-ч | 1.83 | 1.4375 | 0.047351 |  |  | 853.87 |  | 40.43 | [24 empty] | Автомобили бортовые, грузоподъемность до 5 т
| 4-100-040 | ОТм(Зтм) Средний разряд машинистов 4 |  |  |  | чел.-ч | 1.83 | 1.4375 | 0.047351 |  |  | 817.92 |  | 38.73 | [25 empty] | ОТм(Зтм) Средний разряд машинистов 4
| 4 | М |  |  |  | 12: 207.78 | [23 empty] | М
| 01.7.14.01-0002 | Герметик пенополиуретановый (пена монтажная) универсальный, объем 1000 мл |  |  |  | шт | 32.4 |  | 0.5832 | 241.35 | 1.19 | 287.21 |  | 167.5 | [24 empty] | Герметик пенополиуретановый (пена монтажная) универсальный, объем 1000 мл
| 01.7.15.06-0111 | Гвозди строительные |  |  |  | т | 0.00413 |  | 7.43e-05 | 70296.2 | 1.39 | 97711.72 |  | 7.26 | [24 empty] | Гвозди строительные
| 04.3.01.07-0027 | Раствор штукатурный, известковый, М200 |  |  |  | м3 | 0.105 |  | 0.00189 | 3878.19 | 1.9 | 7368.56 |  | 13.93 | [24 empty] | Раствор штукатурный, известковый, М200
| 11.1.03.06-0071 | Доска обрезная хвойных пород, естественной влажности, длина 2-6,5 м, ширина 100-250 мм, толщина 25 мм, сорт III |  |  |  | м3 | 0.08 |  | 0.00144 | 5764.42 | 2.3 | 13258.17 |  | 19.09 | [24 empty] | Доска обрезная хвойных пород, естественной влажности, длина 2-6,5 м, ширина 100-250 мм, толщина 25 мм, сорт III
П,Н | 01.7.04.07 | Скобяные изделия |  |  |  | 4: компл; 5: 0; 7: 0 | [26 empty] | Скобяные изделия
П,Н | 01.7.15.07 | Крепёжные изделия |  |  |  | 4: кг; 5: 0; 7: 0 | [26 empty] | Крепёжные изделия
Н | 11.2.02.01 | Блоки дверные |  |  |  | 4: м2; 5: 100; 7: 1.8 | [26 empty] | Блоки дверные
|  | Итого прямые затраты |  |  |  | 12: 2685.29 | [27 empty] | Итого прямые затраты
|  | ФОТ |  |  |  | 12: 2022.57 | [28 empty] | ФОТ
| Пр/812-010.0-2, Приказ № 812/пр от 21.12.2020 п.25 | НР Деревянные конструкции |  |  |  | 4: %; 5: 109; 6: 0.9; 7: 98.1; 12: 1984.14 | [28 empty] | НР Деревянные конструкции
| Пр/774-010.0, Приказ № 774/пр от 11.12.2020 п.16 | СП Деревянные конструкции |  |  |  | 4: %; 5: 55; 6: 0.85; 7: 46.75; 12: 945.55 | [28 empty] | СП Деревянные конструкции
|  | Всего по позиции |  |  |  | 10: 311943.33; 12: 5614.98 | [29 empty] | Всего по позиции
67 | ФСБЦ-11.2.02.01-1094 | Блок дверной деревянный внутренний распашной глухой, площадь до 2,0 м2, материал комбинированный с покрытием из полимерных пленок |  |  |  | м2 | 1.8 | 1 | 1.8 | 3027.77 | 1.41 | 4269.16 |  | 7684.49 | [21 empty] | Блок дверной деревянный внутренний распашной глухой, площадь до 2,0 м2, материал комбинированный с покрытием из полимерных пленок
|  | (Деревянные конструкции) | [47 empty] | (Деревянные конструкции)
|  | Всего по позиции |  |  |  | 12: 7684.49 | [29 empty] | Всего по позиции
68 | ФСБЦ-01.7.04.07-0022 | Комплект скобяных изделий для отдельных полотен однопольных входных дверей при заполнении отдельными элементами в помещение |  |  |  | компл | 1 | 1 | 1 | 797.64 | 1.41 | 1124.67 |  | 1124.67 | [21 empty] | Комплект скобяных изделий для отдельных полотен однопольных входных дверей при заполнении отдельными элементами в помещение
|  | (Деревянные конструкции) | [47 empty] | (Деревянные конструкции)
|  | Всего по позиции |  |  |  | 12: 1124.67 | [29 empty] | Всего по позиции
69 | ГЭСН10-01-049-03 | Установка: в готовые гнезда врезных дверных замков с ручками |  |  |  | 4: 10 шт; 5: 0.1; 6: 1; 7: 0.1 | [21 empty] | Установка: в готовые гнезда врезных дверных замков с ручками
| 421/пр_2020_прил.10_т.5_п.3_гр.3 | Производство ремонтно-строительных работ осуществляется на территории действующего предприятия с наличием в зоне производства работ одного или нескольких из следующих факторов: - разветвленной сети транспортных и инженерных коммуникаций; - стесненных условий для складирования материалов; действующего технологического оборудования ОЗП=1,15; ЭМ=1,15 к расх.; ЗПМ=1,15; ТЗ=1,15; ТЗМ=1,15 | [34 empty] | Производство ремонтно-строительных работ осуществляется на территории действующего предприятия с наличием в зоне производства работ одного или нескольких из следующих факторов: - разветвленной сети транспортных и инженерных коммуникаций; - стесненных условий для складирования материалов; действующего технологического оборудования ОЗП=1,15; ЭМ=1,15 к расх.; ЗПМ=1,15; ТЗ=1,15; ТЗМ=1,15
| 421/пр_2020_п.58_пп.б | При применении сметных норм, включенных в сборники ГЭСН (ФЕР, ТЕР), аналогичных технологическим процессам в новом строительстве, в том числе по возведению новых конструктивных элементов ОЗП=1,15; ЭМ=1,25 к расх.; ЗПМ=1,25; ТЗ=1,15; ТЗМ=1,25 | [34 empty] | При применении сметных норм, включенных в сборники ГЭСН (ФЕР, ТЕР), аналогичных технологическим процессам в новом строительстве, в том числе по возведению новых конструктивных элементов ОЗП=1,15; ЭМ=1,25 к расх.; ЗПМ=1,25; ТЗ=1,15; ТЗМ=1,25
| 1 | ОТ(ЗТ) |  |  |  | 4: чел.-ч; 7: 0.52107; 12: 426.19 | [23 empty] | ОТ(ЗТ)
| 1-100-40 | Средний разряд работы 4,0 |  |  |  | чел.-ч | 3.94 | 1.3225 | 0.52107 |  |  | 817.92 |  | 426.19 | [24 empty] | Средний разряд работы 4,0
| 2 | ЭМ |  |  |  | 12: 1.38 | [23 empty] | ЭМ
|  | ОТм(ЗТм) |  |  |  | 4: чел.-ч; 7: 0.0008626; 12: 0.82 | [23 empty] | ОТм(ЗТм)
| 91.05.05-015 | Краны на автомобильном ходу, грузоподъемность 16 т |  |  |  | маш.-ч | 0.003 | 1.4375 | 0.0004313 |  |  | 2344.31 |  | 1.01 | [24 empty] | Краны на автомобильном ходу, грузоподъемность 16 т
| 4-100-060 | ОТм(Зтм) Средний разряд машинистов 6 |  |  |  | чел.-ч | 0.003 | 1.4375 | 0.0004313 |  |  | 1098.7 |  | 0.47 | [25 empty] | ОТм(Зтм) Средний разряд машинистов 6
| 91.14.02-001 | Автомобили бортовые, грузоподъемность до 5 т |  |  |  | маш.-ч | 0.003 | 1.4375 | 0.0004313 |  |  | 853.87 |  | 0.37 | [24 empty] | Автомобили бортовые, грузоподъемность до 5 т
| 4-100-040 | ОТм(Зтм) Средний разряд машинистов 4 |  |  |  | чел.-ч | 0.003 | 1.4375 | 0.0004313 |  |  | 817.92 |  | 0.35 | [25 empty] | ОТм(Зтм) Средний разряд машинистов 4
| 4 | М |  |  |  | 12: 11.89 | [23 empty] | М
| 01.7.03.04-0001 | Электроэнергия |  |  |  | 4: кВт-ч; 5: 0.84; 7: 0.084; 10: 6.01; 12: 0.5 | [24 empty] | Электроэнергия
| 01.7.20.08-0051 | Ветошь хлопчатобумажная цветная |  |  |  | кг | 1 |  | 0.1 | 56.11 | 2.03 | 113.9 |  | 11.39 | [24 empty] | Ветошь хлопчатобумажная цветная
Н | 01.7.04.04 | Замки врезные |  |  |  | 4: компл; 5: 10; 7: 1 | [26 empty] | Замки врезные
|  | Итого прямые затраты |  |  |  | 12: 440.28 | [27 empty] | Итого прямые затраты
|  | ФОТ |  |  |  | 12: 427.01 | [28 empty] | ФОТ
| Пр/812-010.0-2, Приказ № 812/пр от 21.12.2020 п.25 | НР Деревянные конструкции |  |  |  | 4: %; 5: 109; 6: 0.9; 7: 98.1; 12: 418.9 | [28 empty] | НР Деревянные конструкции
| Пр/774-010.0, Приказ № 774/пр от 11.12.2020 п.16 | СП Деревянные конструкции |  |  |  | 4: %; 5: 55; 6: 0.85; 7: 46.75; 12: 199.63 | [28 empty] | СП Деревянные конструкции
|  | Всего по позиции |  |  |  | 10: 10588.1; 12: 1058.81 | [29 empty] | Всего по позиции
70 | ФСБЦ-01.7.04.04-0011 | Замок врезной, тип ЗВ4, с цилиндровым механизмом |  |  |  | компл | 1 | 1 | 1 | 636.84 | 1.26 | 802.42 |  | 802.42 | [21 empty] | Замок врезной, тип ЗВ4, с цилиндровым механизмом
|  | (Деревянные конструкции) | [47 empty] | (Деревянные конструкции)
|  | Всего по позиции |  |  |  | 12: 802.42 | [29 empty] | Всего по позиции
71 | ГЭСН15-01-050-04 | Облицовка оконных и дверных откосов декоративным бумажно-слоистым пластиком или листами из синтетических материалов на клее |  |  |  | 4: 100 м2; 5: 0.005; 6: 1; 7: 0.005 | [21 empty] | Облицовка оконных и дверных откосов декоративным бумажно-слоистым пластиком или листами из синтетических материалов на клее
| 421/пр_2020_прил.10_т.5_п.3_гр.3 | Производство ремонтно-строительных работ осуществляется на территории действующего предприятия с наличием в зоне производства работ одного или нескольких из следующих факторов: - разветвленной сети транспортных и инженерных коммуникаций; - стесненных условий для складирования материалов; действующего технологического оборудования ОЗП=1,15; ЭМ=1,15 к расх.; ЗПМ=1,15; ТЗ=1,15; ТЗМ=1,15 | [34 empty] | Производство ремонтно-строительных работ осуществляется на территории действующего предприятия с наличием в зоне производства работ одного или нескольких из следующих факторов: - разветвленной сети транспортных и инженерных коммуникаций; - стесненных условий для складирования материалов; действующего технологического оборудования ОЗП=1,15; ЭМ=1,15 к расх.; ЗПМ=1,15; ТЗ=1,15; ТЗМ=1,15
| 421/пр_2020_п.58_пп.б | При применении сметных норм, включенных в сборники ГЭСН (ФЕР, ТЕР), аналогичных технологическим процессам в новом строительстве, в том числе по возведению новых конструктивных элементов ОЗП=1,15; ЭМ=1,25 к расх.; ЗПМ=1,25; ТЗ=1,15; ТЗМ=1,25 | [34 empty] | При применении сметных норм, включенных в сборники ГЭСН (ФЕР, ТЕР), аналогичных технологическим процессам в новом строительстве, в том числе по возведению новых конструктивных элементов ОЗП=1,15; ЭМ=1,25 к расх.; ЗПМ=1,25; ТЗ=1,15; ТЗМ=1,25
| 1 | ОТ(ЗТ) |  |  |  | 4: чел.-ч; 7: 1.1088; 12: 856.14 | [23 empty] | ОТ(ЗТ)
| 1-100-35 | Средний разряд работы 3,5 |  |  |  | чел.-ч | 167.68 | 1.3225 | 1.1088 |  |  | 772.14 |  | 856.14 | [24 empty] | Средний разряд работы 3,5
| 2 | ЭМ |  |  |  | 12: 0.31 | [23 empty] | ЭМ
|  | ОТм(ЗТм) |  |  |  | 4: чел.-ч; 7: 0.0010062; 12: 0.77 | [23 empty] | ОТм(ЗТм)
| 91.06.05-013 | Автопогрузчики вилочные, грузоподъемность 2 т |  |  |  | маш.-ч | 0.017 | 1.4375 | 0.0001222 |  |  | 618.38 |  | 0.08 | [24 empty] | Автопогрузчики вилочные, грузоподъемность 2 т
| 4-100-040 | ОТм(Зтм) Средний разряд машинистов 4 |  |  |  | чел.-ч | 0.017 | 1.4375 | 0.0001222 |  |  | 817.92 |  | 0.1 | [25 empty] | ОТм(Зтм) Средний разряд машинистов 4
| 91.06.06-048 | Подъемники одномачтовые, грузоподъемность до 500 кг, высота подъема 45 м |  |  |  | маш.-ч | 0.093 | 1.4375 | 0.0006684 | 37.32 | 1.95 | 72.77 |  | 0.05 | [24 empty] | Подъемники одномачтовые, грузоподъемность до 500 кг, высота подъема 45 м
| 4-100-030 | ОТм(Зтм) Средний разряд машинистов 3 |  |  |  | чел.-ч | 0.093 | 1.4375 | 0.0006684 |  |  | 726.36 |  | 0.49 | [25 empty] | ОТм(Зтм) Средний разряд машинистов 3
| 91.14.02-001 | Автомобили бортовые, грузоподъемность до 5 т |  |  |  | маш.-ч | 0.03 | 1.4375 | 0.0002156 |  |  | 853.87 |  | 0.18 | [24 empty] | Автомобили бортовые, грузоподъемность до 5 т
| 4-100-040 | ОТм(Зтм) Средний разряд машинистов 4 |  |  |  | чел.-ч | 0.03 | 1.4375 | 0.0002156 |  |  | 817.92 |  | 0.18 | [25 empty] | ОТм(Зтм) Средний разряд машинистов 4
| 4 | М |  |  |  | 12: 30.15 | [23 empty] | М
| 01.7.03.04-0001 | Электроэнергия |  |  |  | 4: кВт-ч; 5: 0.182; 7: 0.00091; 10: 6.01; 12: 0.01 | [24 empty] | Электроэнергия
| 01.7.20.08-0051 | Ветошь хлопчатобумажная цветная |  |  |  | кг | 0.2 |  | 0.001 | 56.11 | 2.03 | 113.9 |  | 0.11 | [24 empty] | Ветошь хлопчатобумажная цветная
| 14.1.02.03-0002 | Клей, марка ПВА |  |  |  | кг | 30 |  | 0.15 | 65.33 | 2.36 | 154.18 |  | 23.13 | [24 empty] | Клей, марка ПВА
| 14.4.01.02-0012 | Грунтовка укрепляющая, глубокого проникновения, быстросохнущая, паропроницаемая |  |  |  | кг | 8.9 |  | 0.0445 | 68.29 | 2.27 | 155.02 |  | 6.9 | [24 empty] | Грунтовка укрепляющая, глубокого проникновения, быстросохнущая, паропроницаемая
Н | 11.2.11.01 | Листы облицовочные декоративные |  |  |  | 4: м2; 5: 105; 7: 0.525 | [26 empty] | Листы облицовочные декоративные
|  | Итого прямые затраты |  |  |  | 12: 887.37 | [27 empty] | Итого прямые затраты
|  | ФОТ |  |  |  | 12: 856.91 | [28 empty] | ФОТ
| Пр/812-015.0-2, Приказ № 812/пр от 21.12.2020 п.25 | НР Отделочные работы |  |  |  | 4: %; 5: 101; 6: 0.9; 7: 90.9; 12: 778.93 | [28 empty] | НР Отделочные работы
| Пр/774-015.0, Приказ № 774/пр от 11.12.2020 п.16 | СП Отделочные работы |  |  |  | 4: %; 5: 49; 6: 0.85; 7: 41.65; 12: 356.9 | [28 empty] | СП Отделочные работы
|  | Всего по позиции |  |  |  | 10: 404640; 12: 2023.2 | [29 empty] | Всего по позиции
72 | ФСБЦ-11.3.03.05-0011 | Сэндвич-панели для откосов наружные слои листы из поливинилхлорида, внутреннее наполнение вспененный пенополистирол белые, ширина 1,5 м, длина 3,0 м, толщина 10 мм |  |  |  | м2 | 0.525 | 1 | 0.525 | 335.17 | 1.89 | 633.47 |  | 332.57 | [21 empty] | Сэндвич-панели для откосов наружные слои листы из поливинилхлорида, внутреннее наполнение вспененный пенополистирол белые, ширина 1,5 м, длина 3,0 м, толщина 10 мм
|  | (Отделочные работы) | [47 empty] | (Отделочные работы)
|  | Всего по позиции |  |  |  | 12: 332.57 | [29 empty] | Всего по позиции
73 | ГЭСН10-01-060-01 | Установка и крепление наличников |  |  |  | 4: 100 м; 5: 0.05; 6: 1; 7: 0.05 | [21 empty] | Установка и крепление наличников
| 421/пр_2020_прил.10_т.5_п.3_гр.3 | Производство ремонтно-строительных работ осуществляется на территории действующего предприятия с наличием в зоне производства работ одного или нескольких из следующих факторов: - разветвленной сети транспортных и инженерных коммуникаций; - стесненных условий для складирования материалов; действующего технологического оборудования ОЗП=1,15; ЭМ=1,15 к расх.; ЗПМ=1,15; ТЗ=1,15; ТЗМ=1,15 | [34 empty] | Производство ремонтно-строительных работ осуществляется на территории действующего предприятия с наличием в зоне производства работ одного или нескольких из следующих факторов: - разветвленной сети транспортных и инженерных коммуникаций; - стесненных условий для складирования материалов; действующего технологического оборудования ОЗП=1,15; ЭМ=1,15 к расх.; ЗПМ=1,15; ТЗ=1,15; ТЗМ=1,15
| 421/пр_2020_п.58_пп.б | При применении сметных норм, включенных в сборники ГЭСН (ФЕР, ТЕР), аналогичных технологическим процессам в новом строительстве, в том числе по возведению новых конструктивных элементов ОЗП=1,15; ЭМ=1,25 к расх.; ЗПМ=1,25; ТЗ=1,15; ТЗМ=1,25 | [34 empty] | При применении сметных норм, включенных в сборники ГЭСН (ФЕР, ТЕР), аналогичных технологическим процессам в новом строительстве, в том числе по возведению новых конструктивных элементов ОЗП=1,15; ЭМ=1,25 к расх.; ЗПМ=1,25; ТЗ=1,15; ТЗМ=1,25
| 1 | ОТ(ЗТ) |  |  |  | 4: чел.-ч; 7: 0.5171; 12: 359.82 | [23 empty] | ОТ(ЗТ)
| 1-100-25 | Средний разряд работы 2,5 |  |  |  | чел.-ч | 7.82 | 1.3225 | 0.5171 |  |  | 695.84 |  | 359.82 | [24 empty] | Средний разряд работы 2,5
| 2 | ЭМ |  |  |  | 12: 2.45 | [23 empty] | ЭМ
|  | ОТм(ЗТм) |  |  |  | 4: чел.-ч; 7: 0.002875; 12: 2.35 | [23 empty] | ОТм(ЗТм)
| 91.14.02-001 | Автомобили бортовые, грузоподъемность до 5 т |  |  |  | маш.-ч | 0.04 | 1.4375 | 0.002875 |  |  | 853.87 |  | 2.45 | [24 empty] | Автомобили бортовые, грузоподъемность до 5 т
| 4-100-040 | ОТм(Зтм) Средний разряд машинистов 4 |  |  |  | чел.-ч | 0.04 | 1.4375 | 0.002875 |  |  | 817.92 |  | 2.35 | [25 empty] | ОТм(Зтм) Средний разряд машинистов 4
| 4 | М |  |  |  | 12: 3.47 | [23 empty] | М
| 01.7.15.06-0111 | Гвозди строительные |  |  |  | т | 0.00071 |  | 3.55e-05 | 70296.2 | 1.39 | 97711.72 |  | 3.47 | [24 empty] | Гвозди строительные
Н | 11.1.01.10 | Наличники |  |  |  | 4: м; 5: 112; 7: 5.6 | [26 empty] | Наличники
|  | Итого прямые затраты |  |  |  | 12: 368.09 | [27 empty] | Итого прямые затраты
|  | ФОТ |  |  |  | 12: 362.17 | [28 empty] | ФОТ
| Пр/812-010.0-2, Приказ № 812/пр от 21.12.2020 п.25 | НР Деревянные конструкции |  |  |  | 4: %; 5: 109; 6: 0.9; 7: 98.1; 12: 355.29 | [28 empty] | НР Деревянные конструкции
| Пр/774-010.0, Приказ № 774/пр от 11.12.2020 п.16 | СП Деревянные конструкции |  |  |  | 4: %; 5: 55; 6: 0.85; 7: 46.75; 12: 169.31 | [28 empty] | СП Деревянные конструкции
|  | Всего по позиции |  |  |  | 10: 17853.8; 12: 892.69 | [29 empty] | Всего по позиции
74 | ФСБЦ-11.1.01.10-0064 | Наличник гладкий из древесины твердолиственных пород, сечение 70х15 мм |  |  |  | м | 5.6 | 1 | 5.6 | 387.85 | 2.3 | 892.06 |  | 4995.54 | [21 empty] | Наличник гладкий из древесины твердолиственных пород, сечение 70х15 мм
|  | (Деревянные конструкции) | [47 empty] | (Деревянные конструкции)
|  | Всего по позиции |  |  |  | 12: 4995.54 | [29 empty] | Всего по позиции
75 | ГЭСН10-01-036-01 | Установка уголков ПВХ на клее |  |  |  | 4: 100 м; 5: 0.051; 6: 1; 7: 0.051 | [21 empty] | Установка уголков ПВХ на клее
| 421/пр_2020_прил.10_т.5_п.3_гр.3 | Производство ремонтно-строительных работ осуществляется на территории действующего предприятия с наличием в зоне производства работ одного или нескольких из следующих факторов: - разветвленной сети транспортных и инженерных коммуникаций; - стесненных условий для складирования материалов; действующего технологического оборудования ОЗП=1,15; ЭМ=1,15 к расх.; ЗПМ=1,15; ТЗ=1,15; ТЗМ=1,15 | [34 empty] | Производство ремонтно-строительных работ осуществляется на территории действующего предприятия с наличием в зоне производства работ одного или нескольких из следующих факторов: - разветвленной сети транспортных и инженерных коммуникаций; - стесненных условий для складирования материалов; действующего технологического оборудования ОЗП=1,15; ЭМ=1,15 к расх.; ЗПМ=1,15; ТЗ=1,15; ТЗМ=1,15
| 421/пр_2020_п.58_пп.б | При применении сметных норм, включенных в сборники ГЭСН (ФЕР, ТЕР), аналогичных технологическим процессам в новом строительстве, в том числе по возведению новых конструктивных элементов ОЗП=1,15; ЭМ=1,25 к расх.; ЗПМ=1,25; ТЗ=1,15; ТЗМ=1,25 | [34 empty] | При применении сметных норм, включенных в сборники ГЭСН (ФЕР, ТЕР), аналогичных технологическим процессам в новом строительстве, в том числе по возведению новых конструктивных элементов ОЗП=1,15; ЭМ=1,25 к расх.; ЗПМ=1,25; ТЗ=1,15; ТЗМ=1,25
| 1 | ОТ(ЗТ) |  |  |  | 4: чел.-ч; 7: 0.4519; 12: 328.24 | [23 empty] | ОТ(ЗТ)
| 1-100-30 | Средний разряд работы 3,0 |  |  |  | чел.-ч | 6.7 | 1.3225 | 0.4519 |  |  | 726.36 |  | 328.24 | [24 empty] | Средний разряд работы 3,0
| 4 | М |  |  |  | 12: 15.87 | [23 empty] | М
| 14.1.04.02-0011 | Клей, марка 88-Н |  |  |  | кг | 0.8 |  | 0.0408 | 234.33 | 1.66 | 388.99 |  | 15.87 | [24 empty] | Клей, марка 88-Н
Н | 11.3.03.13 | Уголок ПВХ |  |  |  | 4: п.м; 5: 100; 7: 5.1 | [26 empty] | Уголок ПВХ
|  | Итого прямые затраты |  |  |  | 12: 344.11 | [27 empty] | Итого прямые затраты
|  | ФОТ |  |  |  | 12: 328.24 | [28 empty] | ФОТ
| Пр/812-010.0-2, Приказ № 812/пр от 21.12.2020 п.25 | НР Деревянные конструкции |  |  |  | 4: %; 5: 109; 6: 0.9; 7: 98.1; 12: 322 | [28 empty] | НР Деревянные конструкции
| Пр/774-010.0, Приказ № 774/пр от 11.12.2020 п.16 | СП Деревянные конструкции |  |  |  | 4: %; 5: 55; 6: 0.85; 7: 46.75; 12: 153.45 | [28 empty] | СП Деревянные конструкции
|  | Всего по позиции |  |  |  | 10: 16069.8; 12: 819.56 | [29 empty] | Всего по позиции
76 | ФСБЦ-11.3.03.13-0044 | Уголки из ПВХ, размеры 25х25 мм |  |  |  | 10 м | 0.51 | 1 | 0.51 | 155.98 | 1.28 | 199.65 |  | 101.82 | [21 empty] | Уголки из ПВХ, размеры 25х25 мм
|  | (Деревянные конструкции) | [47 empty] | (Деревянные конструкции)
|  | Всего по позиции |  |  |  | 12: 101.82 | [29 empty] | Всего по позиции
|  | Итоги по разделу 5 Двери : | [43 empty] | Итоги по разделу 5 Двери :
|  | Всего прямые затраты (справочно) |  |  |  | 12: 19766.65 | [32 empty] | Всего прямые затраты (справочно)
|  | в том числе: | [44 empty] | в том числе:
|  | Оплата труда рабочих |  |  |  | 12: 3635.54 | [32 empty] | Оплата труда рабочих
|  | Эксплуатация машин |  |  |  | 12: 459.08 | [32 empty] | Эксплуатация машин
|  | Оплата труда машинистов (Отм) |  |  |  | 12: 361.36 | [32 empty] | Оплата труда машинистов (Отм)
|  | Материалы |  |  |  | 12: 15310.67 | [32 empty] | Материалы
|  | Строительные работы |  |  |  | 12: 25450.75 | [32 empty] | Строительные работы
|  | в том числе: | [44 empty] | в том числе:
|  | оплата труда |  |  |  | 12: 3635.54 | [32 empty] | оплата труда
|  | эксплуатация машин и механизмов |  |  |  | 12: 459.08 | [32 empty] | эксплуатация машин и механизмов
|  | оплата труда машинистов (Отм) |  |  |  | 12: 361.36 | [32 empty] | оплата труда машинистов (Отм)
|  | материалы |  |  |  | 12: 15310.67 | [32 empty] | материалы
|  | накладные расходы |  |  |  | 12: 3859.26 | [32 empty] | накладные расходы
|  | сметная прибыль |  |  |  | 12: 1824.84 | [32 empty] | сметная прибыль
|  | Всего ФОТ (справочно) |  |  |  | 12: 3996.9 | [32 empty] | Всего ФОТ (справочно)
|  | Всего накладные расходы (справочно) |  |  |  | 12: 3859.26 | [32 empty] | Всего накладные расходы (справочно)
|  | Всего сметная прибыль (справочно) |  |  |  | 12: 1824.84 | [32 empty] | Всего сметная прибыль (справочно)
|  | Всего по разделу 5 Двери |  |  |  | 12: 25450.75 | [33 empty] | Всего по разделу 5 Двери
|  | справочно: | [44 empty] | справочно:
|  | Затраты труда рабочих |  |  |  | 7: 4,7301065 | [34 empty] | Затраты труда рабочих
|  | Затраты труда машинистов |  |  |  | 7: 0,3421539 | [34 empty] | Затраты труда машинистов
Раздел 6. Потолок | [33 empty] | Раздел 6. Потолок
77 | ГЭСН07-05-039-15 | Устройство промазки и расшивки швов панелей перекрытий раствором снизу |  |  |  | 4: 100 м; 5: 0.03; 6: 1; 7: 0.03 | [21 empty] | Устройство промазки и расшивки швов панелей перекрытий раствором снизу
| 421/пр_2020_прил.10_т.5_п.3_гр.3 | Производство ремонтно-строительных работ осуществляется на территории действующего предприятия с наличием в зоне производства работ одного или нескольких из следующих факторов: - разветвленной сети транспортных и инженерных коммуникаций; - стесненных условий для складирования материалов; действующего технологического оборудования ОЗП=1,15; ЭМ=1,15 к расх.; ЗПМ=1,15; ТЗ=1,15; ТЗМ=1,15 | [34 empty] | Производство ремонтно-строительных работ осуществляется на территории действующего предприятия с наличием в зоне производства работ одного или нескольких из следующих факторов: - разветвленной сети транспортных и инженерных коммуникаций; - стесненных условий для складирования материалов; действующего технологического оборудования ОЗП=1,15; ЭМ=1,15 к расх.; ЗПМ=1,15; ТЗ=1,15; ТЗМ=1,15
| 421/пр_2020_п.58_пп.б | При применении сметных норм, включенных в сборники ГЭСН (ФЕР, ТЕР), аналогичных технологическим процессам в новом строительстве, в том числе по возведению новых конструктивных элементов ОЗП=1,15; ЭМ=1,25 к расх.; ЗПМ=1,25; ТЗ=1,15; ТЗМ=1,25 | [34 empty] | При применении сметных норм, включенных в сборники ГЭСН (ФЕР, ТЕР), аналогичных технологическим процессам в новом строительстве, в том числе по возведению новых конструктивных элементов ОЗП=1,15; ЭМ=1,25 к расх.; ЗПМ=1,25; ТЗ=1,15; ТЗМ=1,25
| 1 | ОТ(ЗТ) |  |  |  | 4: чел.-ч; 7: 1.1823; 12: 967.04 | [23 empty] | ОТ(ЗТ)
| 1-100-40 | Средний разряд работы 4,0 |  |  |  | чел.-ч | 29.8 | 1.3225 | 1.1823 |  |  | 817.92 |  | 967.04 | [24 empty] | Средний разряд работы 4,0
| 2 | ЭМ |  |  |  | 12: 3.31 | [23 empty] | ЭМ
|  | ОТм(ЗТм) |  |  |  | 4: чел.-ч; 7: 0.0038813; 12: 3.17 | [23 empty] | ОТм(ЗТм)
| 91.14.02-001 | Автомобили бортовые, грузоподъемность до 5 т |  |  |  | маш.-ч | 0.09 | 1.4375 | 0.0038813 |  |  | 853.87 |  | 3.31 | [24 empty] | Автомобили бортовые, грузоподъемность до 5 т
| 4-100-040 | ОТм(Зтм) Средний разряд машинистов 4 |  |  |  | чел.-ч | 0.09 | 1.4375 | 0.0038813 |  |  | 817.92 |  | 3.17 | [25 empty] | ОТм(Зтм) Средний разряд машинистов 4
| 4 | М |  |  |  | 12: 10.24 | [23 empty] | М
| 03.1.01.01-0002 | Гипс строительный Г-3 |  |  |  | т | 0.006 |  | 0.00018 | 4338.27 | 2.08 | 9023.6 |  | 1.62 | [24 empty] | Гипс строительный Г-3
| 04.3.01.09-0014 | Раствор готовый кладочный, цементный, М100 |  |  |  | м3 | 0.04 |  | 0.0012 | 3778.62 | 1.9 | 7179.38 |  | 8.62 | [24 empty] | Раствор готовый кладочный, цементный, М100
|  | Итого прямые затраты |  |  |  | 12: 983.76 | [27 empty] | Итого прямые затраты
|  | ФОТ |  |  |  | 12: 970.21 | [28 empty] | ФОТ
| Пр/812-007.1-2, Приказ № 812/пр от 21.12.2020 п.25 | НР Бетонные и железобетонные сборные конструкции жилых, общественных и административно-бытовых зданий промышленных предприятий |  |  |  | 4: %; 5: 117; 6: 0.9; 7: 105.3; 12: 1021.63 | [28 empty] | НР Бетонные и железобетонные сборные конструкции жилых, общественных и административно-бытовых зданий промышленных предприятий
| Пр/774-007.1, Приказ № 774/пр от 11.12.2020 п.16 | СП Бетонные и железобетонные сборные конструкции жилых, общественных и административно-бытовых зданий промышленных предприятий |  |  |  | 4: %; 5: 80; 6: 0.85; 7: 68; 12: 659.74 | [28 empty] | СП Бетонные и железобетонные сборные конструкции жилых, общественных и административно-бытовых зданий промышленных предприятий
|  | Всего по позиции |  |  |  | 10: 88837.67; 12: 2665.13 | [29 empty] | Всего по позиции
78 | ГЭСН15-02-019-04 | Сплошное выравнивание внутренних поверхностей (однослойное оштукатуривание) из сухих растворных смесей толщиной до 10 мм: потолков |  |  |  | 4: 100 м2; 5: 0.01; 6: 1; 7: 0.01 | [21 empty] | Сплошное выравнивание внутренних поверхностей (однослойное оштукатуривание) из сухих растворных смесей толщиной до 10 мм: потолков
| 421/пр_2020_прил.10_т.5_п.3_гр.3 | Производство ремонтно-строительных работ осуществляется на территории действующего предприятия с наличием в зоне производства работ одного или нескольких из следующих факторов: - разветвленной сети транспортных и инженерных коммуникаций; - стесненных условий для складирования материалов; действующего технологического оборудования ОЗП=1,15; ЭМ=1,15 к расх.; ЗПМ=1,15; ТЗ=1,15; ТЗМ=1,15 | [34 empty] | Производство ремонтно-строительных работ осуществляется на территории действующего предприятия с наличием в зоне производства работ одного или нескольких из следующих факторов: - разветвленной сети транспортных и инженерных коммуникаций; - стесненных условий для складирования материалов; действующего технологического оборудования ОЗП=1,15; ЭМ=1,15 к расх.; ЗПМ=1,15; ТЗ=1,15; ТЗМ=1,15
| 421/пр_2020_п.58_пп.б | При применении сметных норм, включенных в сборники ГЭСН (ФЕР, ТЕР), аналогичных технологическим процессам в новом строительстве, в том числе по возведению новых конструктивных элементов ОЗП=1,15; ЭМ=1,25 к расх.; ЗПМ=1,25; ТЗ=1,15; ТЗМ=1,25 | [34 empty] | При применении сметных норм, включенных в сборники ГЭСН (ФЕР, ТЕР), аналогичных технологическим процессам в новом строительстве, в том числе по возведению новых конструктивных элементов ОЗП=1,15; ЭМ=1,25 к расх.; ЗПМ=1,25; ТЗ=1,15; ТЗМ=1,25
| 1 | ОТ(ЗТ) |  |  |  | 4: чел.-ч; 7: 0.49911; 12: 362.53 | [23 empty] | ОТ(ЗТ)
| 1-100-30 | Средний разряд работы 3,0 |  |  |  | чел.-ч | 37.74 | 1.3225 | 0.49911 |  |  | 726.36 |  | 362.53 | [24 empty] | Средний разряд работы 3,0
| 2 | ЭМ |  |  |  | 12: 0.88 | [23 empty] | ЭМ
|  | ОТм(ЗТм) |  |  |  | 4: чел.-ч; 7: 0.014231; 12: 10.4 | [23 empty] | ОТм(ЗТм)
| 91.06.05-011 | Погрузчики одноковшовые универсальные фронтальные пневмоколесные, номинальная вместимость основного ковша 2,6 м3, грузоподъемность 5 т |  |  |  | маш.-ч | 0.02 | 1.4375 | 0.0002875 |  |  | 2137.31 |  | 0.61 | [24 empty] | Погрузчики одноковшовые универсальные фронтальные пневмоколесные, номинальная вместимость основного ковша 2,6 м3, грузоподъемность 5 т
| 4-100-050 | ОТм(Зтм) Средний разряд машинистов 5 |  |  |  | чел.-ч | 0.02 | 1.4375 | 0.0002875 |  |  | 940 |  | 0.27 | [25 empty] | ОТм(Зтм) Средний разряд машинистов 5
| 91.06.06-048 | Подъемники одномачтовые, грузоподъемность до 500 кг, высота подъема 45 м |  |  |  | маш.-ч | 0.22 | 1.4375 | 0.0031625 | 37.32 | 1.95 | 72.77 |  | 0.23 | [24 empty] | Подъемники одномачтовые, грузоподъемность до 500 кг, высота подъема 45 м
| 4-100-030 | ОТм(Зтм) Средний разряд машинистов 3 |  |  |  | чел.-ч | 0.22 | 1.4375 | 0.0031625 |  |  | 726.36 |  | 2.3 | [25 empty] | ОТм(Зтм) Средний разряд машинистов 3
| 91.07.08-024 | Растворосмесители передвижные, объем барабана 65 л |  |  |  | маш.-ч | 0.75 | 1.4375 | 0.010781 | 2.31 | 1.72 | 3.97 |  | 0.04 | [24 empty] | Растворосмесители передвижные, объем барабана 65 л
| 4-100-030 | ОТм(Зтм) Средний разряд машинистов 3 |  |  |  | чел.-ч | 0.75 | 1.4375 | 0.010781 |  |  | 726.36 |  | 7.83 | [25 empty] | ОТм(Зтм) Средний разряд машинистов 3
| 4 | М |  |  |  | 12: 0.25 | [23 empty] | М
| 01.7.03.01-0001 | Вода |  |  |  | м3 | 0.54 |  | 0.0054 | 35.71 | 1.29 | 46.07 |  | 0.25 | [24 empty] | Вода
П,Н | 04.3.02.09 | Смеси на цементной основе |  |  |  | 4: т; 5: 0; 7: 0 | [26 empty] | Смеси на цементной основе
П,Н | 14.4.01.21 | Грунтовка |  |  |  | 4: т; 5: 0; 7: 0 | [26 empty] | Грунтовка
|  | Итого прямые затраты |  |  |  | 12: 374.06 | [27 empty] | Итого прямые затраты
|  | ФОТ |  |  |  | 12: 372.93 | [28 empty] | ФОТ
| Пр/812-015.0-2, Приказ № 812/пр от 21.12.2020 п.25 | НР Отделочные работы |  |  |  | 4: %; 5: 101; 6: 0.9; 7: 90.9; 12: 338.99 | [28 empty] | НР Отделочные работы
| Пр/774-015.0, Приказ № 774/пр от 11.12.2020 п.16 | СП Отделочные работы |  |  |  | 4: %; 5: 49; 6: 0.85; 7: 41.65; 12: 155.33 | [28 empty] | СП Отделочные работы
|  | Всего по позиции |  |  |  | 10: 86838; 12: 868.38 | [29 empty] | Всего по позиции
79 | ФСБЦ-14.4.01.02-0012 | Грунтовка укрепляющая, глубокого проникновения, быстросохнущая, паропроницаемая |  |  |  | кг | 0.2 | 1 | 0.2 | 68.29 | 2.27 | 155.02 |  | 31 | [21 empty] | Грунтовка укрепляющая, глубокого проникновения, быстросохнущая, паропроницаемая
|  | (Отделочные работы) | [47 empty] | (Отделочные работы)
|  | Всего по позиции |  |  |  | 12: 31 | [29 empty] | Всего по позиции
80 | ФСБЦ-04.3.02.05-0004 | Смеси сухие гипсовые штукатурные быстротвердеющие, класс В3,5 (М50), ручное нанесение |  |  |  | т | 0.0085 | 1 | 0.0085 | 12024.05 | 2.11 | 25370.75 |  | 215.65 | [21 empty] | Смеси сухие гипсовые штукатурные быстротвердеющие, класс В3,5 (М50), ручное нанесение
|  | (Отделочные работы) | [47 empty] | (Отделочные работы)
|  | Всего по позиции |  |  |  | 12: 215.65 | [29 empty] | Всего по позиции
81 | ГЭСН15-04-007-02 | Окраска водно-дисперсионными акриловыми составами улучшенная: по штукатурке потолков |  |  |  | 4: 100 м2; 5: 0.17; 6: 1; 7: 0.17 | [21 empty] | Окраска водно-дисперсионными акриловыми составами улучшенная: по штукатурке потолков
| 421/пр_2020_прил.10_т.5_п.3_гр.3 | Производство ремонтно-строительных работ осуществляется на территории действующего предприятия с наличием в зоне производства работ одного или нескольких из следующих факторов: - разветвленной сети транспортных и инженерных коммуникаций; - стесненных условий для складирования материалов; действующего технологического оборудования ОЗП=1,15; ЭМ=1,15 к расх.; ЗПМ=1,15; ТЗ=1,15; ТЗМ=1,15 | [34 empty] | Производство ремонтно-строительных работ осуществляется на территории действующего предприятия с наличием в зоне производства работ одного или нескольких из следующих факторов: - разветвленной сети транспортных и инженерных коммуникаций; - стесненных условий для складирования материалов; действующего технологического оборудования ОЗП=1,15; ЭМ=1,15 к расх.; ЗПМ=1,15; ТЗ=1,15; ТЗМ=1,15
| 421/пр_2020_п.58_пп.б | При применении сметных норм, включенных в сборники ГЭСН (ФЕР, ТЕР), аналогичных технологическим процессам в новом строительстве, в том числе по возведению новых конструктивных элементов ОЗП=1,15; ЭМ=1,25 к расх.; ЗПМ=1,25; ТЗ=1,15; ТЗМ=1,25 | [34 empty] | При применении сметных норм, включенных в сборники ГЭСН (ФЕР, ТЕР), аналогичных технологическим процессам в новом строительстве, в том числе по возведению новых конструктивных элементов ОЗП=1,15; ЭМ=1,25 к расх.; ЗПМ=1,25; ТЗ=1,15; ТЗМ=1,25
| 1 | ОТ(ЗТ) |  |  |  | 4: чел.-ч; 7: 14.164; 12: 10547.63 | [23 empty] | ОТ(ЗТ)
| 1-100-32 | Средний разряд работы 3,2 |  |  |  | чел.-ч | 63 | 1.3225 | 14.164 |  |  | 744.68 |  | 10547.63 | [24 empty] | Средний разряд работы 3,2
| 2 | ЭМ |  |  |  | 12: 33.68 | [23 empty] | ЭМ
|  | ОТм(ЗТм) |  |  |  | 4: чел.-ч; 7: 0.043987; 12: 35.53 | [23 empty] | ОТм(ЗТм)
| 91.06.06-046 | Подъемники одномачтовые, грузоподъемность до 500 кг, высота подъема 25 м |  |  |  | маш.-ч | 0.02 | 1.4375 | 0.0048875 | 30.61 | 1.95 | 59.69 |  | 0.29 | [24 empty] | Подъемники одномачтовые, грузоподъемность до 500 кг, высота подъема 25 м
| 4-100-030 | ОТм(Зтм) Средний разряд машинистов 3 |  |  |  | чел.-ч | 0.02 | 1.4375 | 0.0048875 |  |  | 726.36 |  | 3.55 | [25 empty] | ОТм(Зтм) Средний разряд машинистов 3
| 91.14.02-001 | Автомобили бортовые, грузоподъемность до 5 т |  |  |  | маш.-ч | 0.16 | 1.4375 | 0.0391 |  |  | 853.87 |  | 33.39 | [24 empty] | Автомобили бортовые, грузоподъемность до 5 т
| 4-100-040 | ОТм(Зтм) Средний разряд машинистов 4 |  |  |  | чел.-ч | 0.16 | 1.4375 | 0.0391 |  |  | 817.92 |  | 31.98 | [25 empty] | ОТм(Зтм) Средний разряд машинистов 4
| 4 | М |  |  |  | 12: 1073.2 | [23 empty] | М
| 01.7.17.11-0011 | Шкурка шлифовальная двухслойная с зернистостью 40-25 |  |  |  | м2 | 0.84 |  | 0.1428 | 531.44 | 1.9 | 1009.74 |  | 144.19 | [24 empty] | Шкурка шлифовальная двухслойная с зернистостью 40-25
| 01.7.20.08-0051 | Ветошь хлопчатобумажная цветная |  |  |  | кг | 0.31 |  | 0.0527 | 56.11 | 2.03 | 113.9 |  | 6 | [24 empty] | Ветошь хлопчатобумажная цветная
| 14.5.11.02-0101 | Шпатлевка водно-дисперсионная |  |  |  | т | 0.055 |  | 0.00935 | 52790.33 | 1.87 | 98717.92 |  | 923.01 | [24 empty] | Шпатлевка водно-дисперсионная
Н | 14.3.02.01 | Краска акриловая |  |  |  | 4: т; 5: 0.033; 7: 0.00561 | [26 empty] | Краска акриловая
Н | 14.4.01.02 | Грунтовка |  |  |  | 4: т; 5: 0.022; 7: 0.00374 | [26 empty] | Грунтовка
|  | Итого прямые затраты |  |  |  | 12: 11690.04 | [27 empty] | Итого прямые затраты
|  | ФОТ |  |  |  | 12: 10583.16 | [28 empty] | ФОТ
| Пр/812-015.0-2, Приказ № 812/пр от 21.12.2020 п.25 | НР Отделочные работы |  |  |  | 4: %; 5: 101; 6: 0.9; 7: 90.9; 12: 9620.09 | [28 empty] | НР Отделочные работы
| Пр/774-015.0, Приказ № 774/пр от 11.12.2020 п.16 | СП Отделочные работы |  |  |  | 4: %; 5: 49; 6: 0.85; 7: 41.65; 12: 4407.89 | [28 empty] | СП Отделочные работы
|  | Всего по позиции |  |  |  | 10: 151282.47; 12: 25718.02 | [29 empty] | Всего по позиции
82 | ФСБЦ-14.5.11.02-0101 | Шпатлевка водно-дисперсионная |  |  |  | т | -0.00935 | 1 | -0.00935 | 52790.33 | 1.87 | 98717.92 |  | -923.01 | [21 empty] | Шпатлевка водно-дисперсионная
|  | (Отделочные работы) | [47 empty] | (Отделочные работы)
|  | Всего по позиции |  |  |  | 12: -923.01 | [29 empty] | Всего по позиции
83 | ФСБЦ-14.5.11.02-0101 | Шпатлевка водно-дисперсионная (слой 1,5мм) |  |  |  | т | 0.051 | 1 | 0.051 | 52790.33 | 1.87 | 98717.92 |  | 5034.61 | [21 empty] | Шпатлевка водно-дисперсионная (слой 1,5мм)
|  | (Отделочные работы) | [47 empty] | (Отделочные работы)
|  | Всего по позиции |  |  |  | 12: 5034.61 | [29 empty] | Всего по позиции
84 | ФСБЦ-14.4.01.02-0012 | Грунтовка укрепляющая, глубокого проникновения, быстросохнущая, паропроницаемая |  |  |  | кг | 3.74 | 1 | 3.74 | 68.29 | 2.27 | 155.02 |  | 579.77 | [21 empty] | Грунтовка укрепляющая, глубокого проникновения, быстросохнущая, паропроницаемая
|  | (Отделочные работы) | [47 empty] | (Отделочные работы)
|  | Всего по позиции |  |  |  | 12: 579.77 | [29 empty] | Всего по позиции
85 | ФСБЦ-14.3.02.01-0392 | Краска водно-дисперсионная акрилатная ВД-АК-116 |  |  |  | кг | 5.61 | 1 | 5.61 | 456.84 | 1.95 | 890.84 |  | 4997.61 | [21 empty] | Краска водно-дисперсионная акрилатная ВД-АК-116
|  | (Отделочные работы) | [47 empty] | (Отделочные работы)
|  | Всего по позиции |  |  |  | 12: 4997.61 | [29 empty] | Всего по позиции
86 | ГЭСН15-01-047-15 | Устройство потолков: плитно-ячеистых по каркасу из оцинкованного профиля |  |  |  | 4: 100 м2; 5: 0.17; 6: 1; 7: 0.17 | [21 empty] | Устройство потолков: плитно-ячеистых по каркасу из оцинкованного профиля
| 421/пр_2020_прил.10_т.5_п.3_гр.3 | Производство ремонтно-строительных работ осуществляется на территории действующего предприятия с наличием в зоне производства работ одного или нескольких из следующих факторов: - разветвленной сети транспортных и инженерных коммуникаций; - стесненных условий для складирования материалов; действующего технологического оборудования ОЗП=1,15; ЭМ=1,15 к расх.; ЗПМ=1,15; ТЗ=1,15; ТЗМ=1,15 | [34 empty] | Производство ремонтно-строительных работ осуществляется на территории действующего предприятия с наличием в зоне производства работ одного или нескольких из следующих факторов: - разветвленной сети транспортных и инженерных коммуникаций; - стесненных условий для складирования материалов; действующего технологического оборудования ОЗП=1,15; ЭМ=1,15 к расх.; ЗПМ=1,15; ТЗ=1,15; ТЗМ=1,15
| 421/пр_2020_п.58_пп.б | При применении сметных норм, включенных в сборники ГЭСН (ФЕР, ТЕР), аналогичных технологическим процессам в новом строительстве, в том числе по возведению новых конструктивных элементов ОЗП=1,15; ЭМ=1,25 к расх.; ЗПМ=1,25; ТЗ=1,15; ТЗМ=1,25 | [34 empty] | При применении сметных норм, включенных в сборники ГЭСН (ФЕР, ТЕР), аналогичных технологическим процессам в новом строительстве, в том числе по возведению новых конструктивных элементов ОЗП=1,15; ЭМ=1,25 к расх.; ЗПМ=1,25; ТЗ=1,15; ТЗМ=1,25
| 1 | ОТ(ЗТ) |  |  |  | 4: чел.-ч; 7: 23.0356; 12: 18419.47 | [23 empty] | ОТ(ЗТ)
| 1-100-38 | Средний разряд работы 3,8 |  |  |  | чел.-ч | 102.46 | 1.3225 | 23.0356 |  |  | 799.61 |  | 18419.47 | [24 empty] | Средний разряд работы 3,8
| 2 | ЭМ |  |  |  | 12: 969.2 | [23 empty] | ЭМ
|  | ОТм(ЗТм) |  |  |  | 4: чел.-ч; 7: 1.305; 12: 1050.35 | [23 empty] | ОТм(ЗТм)
| 91.06.06-048 | Подъемники одномачтовые, грузоподъемность до 500 кг, высота подъема 45 м |  |  |  | маш.-ч | 0.76 | 1.4375 | 0.18573 | 37.32 | 1.95 | 72.77 |  | 13.52 | [24 empty] | Подъемники одномачтовые, грузоподъемность до 500 кг, высота подъема 45 м
| 4-100-030 | ОТм(Зтм) Средний разряд машинистов 3 |  |  |  | чел.-ч | 0.76 | 1.4375 | 0.18573 |  |  | 726.36 |  | 134.9 | [25 empty] | ОТм(Зтм) Средний разряд машинистов 3
| 91.14.02-001 | Автомобили бортовые, грузоподъемность до 5 т |  |  |  | маш.-ч | 4.58 | 1.4375 | 1.1192 |  |  | 853.87 |  | 955.68 | [24 empty] | Автомобили бортовые, грузоподъемность до 5 т
| 4-100-040 | ОТм(Зтм) Средний разряд машинистов 4 |  |  |  | чел.-ч | 4.58 | 1.4375 | 1.1192 |  |  | 817.92 |  | 915.45 | [25 empty] | ОТм(Зтм) Средний разряд машинистов 4
| 4 | М |  |  |  | 12: 2.84 | [23 empty] | М
| 01.7.03.04-0001 | Электроэнергия |  |  |  | 4: кВт-ч; 5: 2.782; 7: 0.47294; 10: 6.01; 12: 2.84 | [24 empty] | Электроэнергия
Н | 01.6.04.02 | Панели потолочные с комплектующими |  |  |  | 4: м2; 5: 103; 7: 17.51 | [26 empty] | Панели потолочные с комплектующими
|  | Итого прямые затраты |  |  |  | 12: 20441.86 | [27 empty] | Итого прямые затраты
|  | ФОТ |  |  |  | 12: 19469.82 | [28 empty] | ФОТ
| Пр/812-015.0-2, Приказ № 812/пр от 21.12.2020 п.25 | НР Отделочные работы |  |  |  | 4: %; 5: 101; 6: 0.9; 7: 90.9; 12: 17698.07 | [28 empty] | НР Отделочные работы
| Пр/774-015.0, Приказ № 774/пр от 11.12.2020 п.16 | СП Отделочные работы |  |  |  | 4: %; 5: 49; 6: 0.85; 7: 41.65; 12: 8109.18 | [28 empty] | СП Отделочные работы
|  | Всего по позиции |  |  |  | 10: 272053.59; 12: 46249.11 | [29 empty] | Всего по позиции
87 | ТЦ_01.6.04.00_59_5908041138_18.08.2025_01_1.1 | Грильято 50*50 15/37 белый GL 15 Албес (в комплекте с каркасом) |  |  |  | м2 | 17.51 | 1 | 17.51 |  |  | 3037.99 |  | 53195.2 | [21 empty] | Грильято 50*50 15/37 белый GL 15 Албес (в комплекте с каркасом)
|  | (Отделочные работы) | [47 empty] | (Отделочные работы)
|  | Всего по позиции |  |  |  | 12: 53195.2 | [29 empty] | Всего по позиции
|  | Итоги по разделу 6 Потолок : | [43 empty] | Итоги по разделу 6 Потолок :
|  | Всего прямые затраты (справочно) |  |  |  | 12: 96620.55 | [32 empty] | Всего прямые затраты (справочно)
|  | в том числе: | [44 empty] | в том числе:
|  | Оплата труда рабочих |  |  |  | 12: 30296.67 | [32 empty] | Оплата труда рабочих
|  | Эксплуатация машин |  |  |  | 12: 1007.07 | [32 empty] | Эксплуатация машин
|  | Оплата труда машинистов (Отм) |  |  |  | 12: 1099.45 | [32 empty] | Оплата труда машинистов (Отм)
|  | Материалы |  |  |  | 12: 64217.36 | [32 empty] | Материалы
|  | Строительные работы |  |  |  | 12: 138631.47 | [32 empty] | Строительные работы
|  | в том числе: | [44 empty] | в том числе:
|  | оплата труда |  |  |  | 12: 30296.67 | [32 empty] | оплата труда
|  | эксплуатация машин и механизмов |  |  |  | 12: 1007.07 | [32 empty] | эксплуатация машин и механизмов
|  | оплата труда машинистов (Отм) |  |  |  | 12: 1099.45 | [32 empty] | оплата труда машинистов (Отм)
|  | материалы |  |  |  | 12: 64217.36 | [32 empty] | материалы
|  | накладные расходы |  |  |  | 12: 28678.78 | [32 empty] | накладные расходы
|  | сметная прибыль |  |  |  | 12: 13332.14 | [32 empty] | сметная прибыль
|  | Всего ФОТ (справочно) |  |  |  | 12: 31396.12 | [32 empty] | Всего ФОТ (справочно)
|  | Всего накладные расходы (справочно) |  |  |  | 12: 28678.78 | [32 empty] | Всего накладные расходы (справочно)
|  | Всего сметная прибыль (справочно) |  |  |  | 12: 13332.14 | [32 empty] | Всего сметная прибыль (справочно)
|  | Всего по разделу 6 Потолок |  |  |  | 12: 138631.47 | [33 empty] | Всего по разделу 6 Потолок
|  | справочно: | [44 empty] | справочно:
|  | Материальные ресурсы, отсутствующие в ФРСН |  |  |  | 12: 53195.2 | [32 empty] | Материальные ресурсы, отсутствующие в ФРСН
|  | Затраты труда рабочих |  |  |  | 7: 38,880971 | [34 empty] | Затраты труда рабочих
|  | Затраты труда машинистов |  |  |  | 7: 1,3670626 | [34 empty] | Затраты труда машинистов
Раздел 7. Электромонтажные работы. | [33 empty] | Раздел 7. Электромонтажные работы.
Монтаж распределительного щита | [34 empty] | Монтаж распределительного щита
88 | ГЭСН46-03-015-03 | Устройство в кирпичных стенах борозд с использованием штробореза площадью сечения: свыше 50 см2 до 100 см2 |  |  |  | 4: 100 м; 5: 0.015; 6: 1; 7: 0.015 | [21 empty] | Устройство в кирпичных стенах борозд с использованием штробореза площадью сечения: свыше 50 см2 до 100 см2
| 421/пр_2020_прил.10_т.5_п.3_гр.3 | Производство ремонтно-строительных работ осуществляется на территории действующего предприятия с наличием в зоне производства работ одного или нескольких из следующих факторов: - разветвленной сети транспортных и инженерных коммуникаций; - стесненных условий для складирования материалов; действующего технологического оборудования ОЗП=1,15; ЭМ=1,15 к расх.; ЗПМ=1,15; ТЗ=1,15; ТЗМ=1,15 | [34 empty] | Производство ремонтно-строительных работ осуществляется на территории действующего предприятия с наличием в зоне производства работ одного или нескольких из следующих факторов: - разветвленной сети транспортных и инженерных коммуникаций; - стесненных условий для складирования материалов; действующего технологического оборудования ОЗП=1,15; ЭМ=1,15 к расх.; ЗПМ=1,15; ТЗ=1,15; ТЗМ=1,15
| 1 | ОТ(ЗТ) |  |  |  | 4: чел.-ч; 7: 0.271; 12: 196.84 | [23 empty] | ОТ(ЗТ)
| 1-100-30 | Средний разряд работы 3,0 |  |  |  | чел.-ч | 15.71 | 1.15 | 0.271 |  |  | 726.36 |  | 196.84 | [24 empty] | Средний разряд работы 3,0
|  | Итого прямые затраты |  |  |  | 12: 196.84 | [27 empty] | Итого прямые затраты
|  | ФОТ |  |  |  | 12: 196.84 | [28 empty] | ФОТ
| Пр/812-040.1-2 | НР Работы по реконструкции зданий и сооружений: усиление и замена существующих конструкций, возведение отдельных конструктивных элементов |  |  |  | 4: %; 5: 104; 7: 104; 12: 204.71 | [28 empty] | НР Работы по реконструкции зданий и сооружений: усиление и замена существующих конструкций, возведение отдельных конструктивных элементов
| Пр/774-040.1 | СП Работы по реконструкции зданий и сооружений: усиление и замена существующих конструкций, возведение отдельных конструктивных элементов |  |  |  | 4: %; 5: 59; 7: 59; 12: 116.14 | [28 empty] | СП Работы по реконструкции зданий и сооружений: усиление и замена существующих конструкций, возведение отдельных конструктивных элементов
|  | Всего по позиции |  |  |  | 10: 34512.67; 12: 517.69 | [29 empty] | Всего по позиции
89 | ГЭСН46-03-008-02 | Устройство ниш в кирпичных стенах глубиной: свыше 12 до 25 см |  |  |  | 4: 10 м2; 5: 0.015; 6: 1; 7: 0.015 | [21 empty] | Устройство ниш в кирпичных стенах глубиной: свыше 12 до 25 см
| 421/пр_2020_прил.10_т.5_п.3_гр.3 | Производство ремонтно-строительных работ осуществляется на территории действующего предприятия с наличием в зоне производства работ одного или нескольких из следующих факторов: - разветвленной сети транспортных и инженерных коммуникаций; - стесненных условий для складирования материалов; действующего технологического оборудования ОЗП=1,15; ЭМ=1,15 к расх.; ЗПМ=1,15; ТЗ=1,15; ТЗМ=1,15 | [34 empty] | Производство ремонтно-строительных работ осуществляется на территории действующего предприятия с наличием в зоне производства работ одного или нескольких из следующих факторов: - разветвленной сети транспортных и инженерных коммуникаций; - стесненных условий для складирования материалов; действующего технологического оборудования ОЗП=1,15; ЭМ=1,15 к расх.; ЗПМ=1,15; ТЗ=1,15; ТЗМ=1,15
| 1 | ОТ(ЗТ) |  |  |  | 4: чел.-ч; 7: 0.8349; 12: 637.02 | [23 empty] | ОТ(ЗТ)
| 1-100-34 | Средний разряд работы 3,4 |  |  |  | чел.-ч | 48.4 | 1.15 | 0.8349 |  |  | 762.99 |  | 637.02 | [24 empty] | Средний разряд работы 3,4
| 2 | ЭМ |  |  |  | 12: 31.12 | [23 empty] | ЭМ
| 91.18.01-508 | Компрессоры винтовые передвижные с электродвигателем, давление до 1 МПа (10 атм), производительность до 5 м3/мин |  |  |  | маш.-ч | 9.98 | 1.15 | 0.17216 | 115.43 | 1.5 | 173.15 |  | 29.81 | [24 empty] | Компрессоры винтовые передвижные с электродвигателем, давление до 1 МПа (10 атм), производительность до 5 м3/мин
| 91.21.10-002 | Молотки отбойные пневматические при работе от передвижных компрессоров |  |  |  | маш.-ч | 19.96 | 1.15 | 0.34431 |  |  | 3.8 |  | 1.31 | [24 empty] | Молотки отбойные пневматические при работе от передвижных компрессоров
|  | Итого прямые затраты |  |  |  | 12: 668.14 | [27 empty] | Итого прямые затраты
|  | ФОТ |  |  |  | 12: 637.02 | [28 empty] | ФОТ
| Пр/812-040.1-2 | НР Работы по реконструкции зданий и сооружений: усиление и замена существующих конструкций, возведение отдельных конструктивных элементов |  |  |  | 4: %; 5: 104; 7: 104; 12: 662.5 | [28 empty] | НР Работы по реконструкции зданий и сооружений: усиление и замена существующих конструкций, возведение отдельных конструктивных элементов
| Пр/774-040.1 | СП Работы по реконструкции зданий и сооружений: усиление и замена существующих конструкций, возведение отдельных конструктивных элементов |  |  |  | 4: %; 5: 59; 7: 59; 12: 375.84 | [28 empty] | СП Работы по реконструкции зданий и сооружений: усиление и замена существующих конструкций, возведение отдельных конструктивных элементов
|  | Всего по позиции |  |  |  | 10: 113765.33; 12: 1706.48 | [29 empty] | Всего по позиции
90 | ГЭСНм08-03-599-01 | Щитки осветительные, устанавливаемые в нише: распорными дюбелями, масса щитка до 6 кг | [33 empty] | Щитки осветительные, устанавливаемые в нише: распорными дюбелями, масса щитка до 6 кг | bar: 4 to 7
| 421/пр_2020_прил.10_т.5_п.3_гр.3 | Производство ремонтно-строительных работ осуществляется на территории действующего предприятия с наличием в зоне производства работ одного или нескольких из следующих факторов: - разветвленной сети транспортных и инженерных коммуникаций; - стесненных условий для складирования материалов; действующего технологического оборудования ОЗП=1,15; ЭМ=1,15 к расх.; ЗПМ=1,15; ТЗ=1,15; ТЗМ=1,15 | [34 empty] | Производство ремонтно-строительных работ осуществляется на территории действующего предприятия с наличием в зоне производства работ одного или нескольких из следующих факторов: - разветвленной сети транспортных и инженерных коммуникаций; - стесненных условий для складирования материалов; действующего технологического оборудования ОЗП=1,15; ЭМ=1,15 к расх.; ЗПМ=1,15; ТЗ=1,15; ТЗМ=1,15
| 1 | ОТ(ЗТ) |  |  |  | 4: чел.-ч; 7: 2.047; 12: 1724.27 | [23 empty] | ОТ(ЗТ)
| 1-100-42 | Средний разряд работы 4,2 |  |  |  | чел.-ч | 1.78 | 1.15 | 2.047 |  |  | 842.34 |  | 1724.27 | [24 empty] | Средний разряд работы 4,2
| 2 | ЭМ |  |  |  | 12: 33.1 | [23 empty] | ЭМ
|  | ОТм(ЗТм) |  |  |  | 4: чел.-ч; 7: 0.0207; 12: 19.84 | [23 empty] | ОТм(ЗТм)
| 91.05.05-015 | Краны на автомобильном ходу, грузоподъемность 16 т |  |  |  | маш.-ч | 0.009 | 1.15 | 0.01035 |  |  | 2344.31 |  | 24.26 | [24 empty] | Краны на автомобильном ходу, грузоподъемность 16 т
| 4-100-060 | ОТм(Зтм) Средний разряд машинистов 6 |  |  |  | чел.-ч | 0.009 | 1.15 | 0.01035 |  |  | 1098.7 |  | 11.37 | [25 empty] | ОТм(Зтм) Средний разряд машинистов 6
| 91.14.02-001 | Автомобили бортовые, грузоподъемность до 5 т |  |  |  | маш.-ч | 0.009 | 1.15 | 0.01035 |  |  | 853.87 |  | 8.84 | [24 empty] | Автомобили бортовые, грузоподъемность до 5 т
| 4-100-040 | ОТм(Зтм) Средний разряд машинистов 4 |  |  |  | чел.-ч | 0.009 | 1.15 | 0.01035 |  |  | 817.92 |  | 8.47 | [25 empty] | ОТм(Зтм) Средний разряд машинистов 4
| 4 | М |  |  |  | 12: 373.91 | [23 empty] | М
| 01.7.03.04-0001 | Электроэнергия |  |  |  | 4: кВт-ч; 5: 0.0288; 7: 0.0288; 10: 6.01; 12: 0.17 | [24 empty] | Электроэнергия
| 01.7.06.05-0041 | Ленты изоляционные хлопчатобумажные прорезиненные для электромонтажных и ремонтных работ, цвет черный, ширина 20 мм, толщина 0,35 мм |  |  |  | м | 1.33 |  | 1.33 | 5.87 | 1.13 | 6.63 |  | 8.82 | [24 empty] | Ленты изоляционные хлопчатобумажные прорезиненные для электромонтажных и ремонтных работ, цвет черный, ширина 20 мм, толщина 0,35 мм
| 01.7.15.07-0014 | Дюбели распорные полипропиленовые |  |  |  | 100 шт | 0.04 |  | 0.04 | 41.71 | 1.39 | 57.98 |  | 2.32 | [24 empty] | Дюбели распорные полипропиленовые
| 14.4.02.04-0142 | Краска масляная МА-0115, мумия, сурик железный |  |  |  | кг | 0.1 |  | 0.1 | 79.88 | 1.92 | 153.37 |  | 15.34 | [24 empty] | Краска масляная МА-0115, мумия, сурик железный
| 20.1.02.23-0082 | Перемычки гибкие, тип ПГС-50 |  |  |  | 10 шт | 0.1 |  | 0.1 | 944.69 | 1.52 | 1435.93 |  | 143.59 | [24 empty] | Перемычки гибкие, тип ПГС-50
| 20.5.04.09-0002 | Сжимы типа У731М для магистральных и ответвительных проводов и кабелей |  |  |  | 100 шт | 0.04 |  | 0.04 | 1991.74 | 2 | 3983.48 |  | 159.34 | [24 empty] | Сжимы типа У731М для магистральных и ответвительных проводов и кабелей
| 24.3.01.01-0005 | Трубка полихлорвиниловая электромонтажная, толщина стенки 0,6 мм |  |  |  | кг | 0.124 |  | 0.124 | 196.41 | 1.82 | 357.47 |  | 44.33 | [24 empty] | Трубка полихлорвиниловая электромонтажная, толщина стенки 0,6 мм
|  | Итого прямые затраты |  |  |  | 12: 2151.12 | [27 empty] | Итого прямые затраты
90.1 | 421/пр_2020_п.75_пп.а | Вспомогательные ненормируемые материальные ресурсы |  |  |  | 4: %; 5: 2; 7: 2; 12: 29.99 | [30 empty] | Вспомогательные ненормируемые материальные ресурсы
|  | ФОТ |  |  |  | 12: 1744.11 | [28 empty] | ФОТ
| Пр/812-049.3-2 | НР Электротехнические установки на других объектах |  |  |  | 4: %; 5: 98; 7: 98; 12: 1709.23 | [28 empty] | НР Электротехнические установки на других объектах
| Пр/774-049.3 | СП Электротехнические установки на других объектах |  |  |  | 4: %; 5: 51; 7: 51; 12: 889.5 | [28 empty] | СП Электротехнические установки на других объектах
|  | Всего по позиции |  |  |  | 10: 4779.84; 12: 4779.84 | [29 empty] | Всего по позиции
91 | ТЦ_20.4.04.02_27_7804526950_18.08.2025_02_2.1 | MKP12-V-36-40-05; Щит распределительный встраиваемый ЩРВ-П-36 IP41 пластиковый прозрачная дверь IEK |  |  |  | шт | 1 | 1 | 1 |  |  | 3103.66 |  | 3103.66 | [21 empty] | MKP12-V-36-40-05; Щит распределительный встраиваемый ЩРВ-П-36 IP41 пластиковый прозрачная дверь IEK
|  | (Электротехнические установки на других объектах) | [47 empty] | (Электротехнические установки на других объектах)
|  | Всего по позиции |  |  |  | 12: 3103.66 | [29 empty] | Всего по позиции
92 | ТЦ_22.2.01.08_27_7804526950_18.08.2025_02_3.1 | Шина нулевая 63.14 изолятор на DIN-рейку латунь |  |  |  | шт. | 2 | 1 | 2 |  |  | 80.76 |  | 161.52 | [21 empty] | Шина нулевая 63.14 изолятор на DIN-рейку латунь
|  | (Электротехнические установки на других объектах) | [47 empty] | (Электротехнические установки на других объектах)
|  | Всего по позиции |  |  |  | 12: 161.52 | [29 empty] | Всего по позиции
93 | ГЭСНр61-01-001-09 | Сплошное выравнивание внутренних поверхностей (однослойное оштукатуривание) из сухих растворных смесей толщиной до 10 мм для последующей окраски или оклейки обоями: стен (до 30мм) |  |  |  | 4: 100 м2; 5: 0.0015; 6: 1; 7: 0.0015 | [21 empty] | Сплошное выравнивание внутренних поверхностей (однослойное оштукатуривание) из сухих растворных смесей толщиной до 10 мм для последующей окраски или оклейки обоями: стен (до 30мм)
| 421/пр_2020_прил.10_т.5_п.3_гр.3 | Производство ремонтно-строительных работ осуществляется на территории действующего предприятия с наличием в зоне производства работ одного или нескольких из следующих факторов: - разветвленной сети транспортных и инженерных коммуникаций; - стесненных условий для складирования материалов; действующего технологического оборудования ОЗП=1,15; ЭМ=1,15 к расх.; ЗПМ=1,15; ТЗ=1,15; ТЗМ=1,15 | [34 empty] | Производство ремонтно-строительных работ осуществляется на территории действующего предприятия с наличием в зоне производства работ одного или нескольких из следующих факторов: - разветвленной сети транспортных и инженерных коммуникаций; - стесненных условий для складирования материалов; действующего технологического оборудования ОЗП=1,15; ЭМ=1,15 к расх.; ЗПМ=1,15; ТЗ=1,15; ТЗМ=1,15
|  | До толщины 30мм ПЗ=3 (ОЗП=3; ЭМ=3 к расх.; ЗПМ=3; МАТ=3 к расх.; ТЗ=3; ТЗМ=3) | [34 empty] | До толщины 30мм ПЗ=3 (ОЗП=3; ЭМ=3 к расх.; ЗПМ=3; МАТ=3 к расх.; ТЗ=3; ТЗМ=3)
| 1 | ОТ(ЗТ) |  |  |  | 4: чел.-ч; 7: 0.18542; 12: 133.55 | [23 empty] | ОТ(ЗТ)
| 1-100-29 | Средний разряд работы 2,9 |  |  |  | чел.-ч | 35.83 | 3.45 | 0.18542 |  |  | 720.26 |  | 133.55 | [24 empty] | Средний разряд работы 2,9
| 2 | ЭМ |  |  |  | 12: 0.31 | [23 empty] | ЭМ
|  | ОТм(ЗТм) |  |  |  | 4: чел.-ч; 7: 0.0048646; 12: 3.56 | [23 empty] | ОТм(ЗТм)
| 91.06.05-011 | Погрузчики одноковшовые универсальные фронтальные пневмоколесные, номинальная вместимость основного ковша 2,6 м3, грузоподъемность 5 т |  |  |  | маш.-ч | 0.02 | 3.45 | 0.0001035 |  |  | 2137.31 |  | 0.22 | [24 empty] | Погрузчики одноковшовые универсальные фронтальные пневмоколесные, номинальная вместимость основного ковша 2,6 м3, грузоподъемность 5 т
| 4-100-050 | ОТм(Зтм) Средний разряд машинистов 5 |  |  |  | чел.-ч | 0.02 | 3.45 | 0.0001035 |  |  | 940 |  | 0.1 | [25 empty] | ОТм(Зтм) Средний разряд машинистов 5
| 91.06.06-048 | Подъемники одномачтовые, грузоподъемность до 500 кг, высота подъема 45 м |  |  |  | маш.-ч | 0.21 | 3.45 | 0.0010868 | 37.32 | 1.95 | 72.77 |  | 0.08 | [24 empty] | Подъемники одномачтовые, грузоподъемность до 500 кг, высота подъема 45 м
| 4-100-030 | ОТм(Зтм) Средний разряд машинистов 3 |  |  |  | чел.-ч | 0.21 | 3.45 | 0.0010868 |  |  | 726.36 |  | 0.79 | [25 empty] | ОТм(Зтм) Средний разряд машинистов 3
| 91.07.08-024 | Растворосмесители передвижные, объем барабана 65 л |  |  |  | маш.-ч | 0.71 | 3.45 | 0.0036743 | 2.31 | 1.72 | 3.97 |  | 0.01 | [24 empty] | Растворосмесители передвижные, объем барабана 65 л
| 4-100-030 | ОТм(Зтм) Средний разряд машинистов 3 |  |  |  | чел.-ч | 0.71 | 3.45 | 0.0036743 |  |  | 726.36 |  | 2.67 | [25 empty] | ОТм(Зтм) Средний разряд машинистов 3
| 4 | М |  |  |  | 12: 0.11 | [23 empty] | М
| 01.7.03.01-0001 | Вода |  |  |  | м3 | 0.513 | 3 | 0.0023085 | 35.71 | 1.29 | 46.07 |  | 0.11 | [24 empty] | Вода
Н | 04.3.02.09 | Смеси на цементной основе |  |  |  | 4: т; 5: 0.855; 6: 3; 7: 0.0038475 | [26 empty] | Смеси на цементной основе
П,Н | 14.4.01.02 | Грунтовка |  |  |  | 4: т; 5: 0; 6: 3; 7: 0 | [26 empty] | Грунтовка
|  | Итого прямые затраты |  |  |  | 12: 137.53 | [27 empty] | Итого прямые затраты
|  | ФОТ |  |  |  | 12: 137.11 | [28 empty] | ФОТ
| Пр/812-095.0-2 | НР Штукатурные работы (ремонтно-строительные) |  |  |  | 4: %; 5: 90; 7: 90; 12: 123.4 | [28 empty] | НР Штукатурные работы (ремонтно-строительные)
| Пр/774-095.0 | СП Штукатурные работы (ремонтно-строительные) |  |  |  | 4: %; 5: 44; 7: 44; 12: 60.33 | [28 empty] | СП Штукатурные работы (ремонтно-строительные)
|  | Всего по позиции |  |  |  | 10: 214173.33; 12: 321.26 | [29 empty] | Всего по позиции
94 | ФСБЦ-04.3.02.13-0232 | Смеси сухие цементно-песчаные шпаклевочные, класс В12,5 (М150), крупность заполнителя до 2,5 мм, расход 1,8-2,1 кг/м2 при толщине слоя 1 мм |  |  |  | т | 0.0081 | 1 | 0.0081 | 6438.59 | 2.14 | 13778.58 |  | 111.61 | [21 empty] | Смеси сухие цементно-песчаные шпаклевочные, класс В12,5 (М150), крупность заполнителя до 2,5 мм, расход 1,8-2,1 кг/м2 при толщине слоя 1 мм
|  | (Штукатурные работы (ремонтно-строительные)) | [47 empty] | (Штукатурные работы (ремонтно-строительные))
|  | Всего по позиции |  |  |  | 12: 111.61 | [29 empty] | Всего по позиции
95 | ГЭСНм08-03-575-01 Мат заказчика | Прибор или аппарат |  |  |  | 4: шт; 5: 20; 6: 1; 7: 20 | [21 empty] | Прибор или аппарат
| 421/пр_2020_прил.10_т.5_п.3_гр.3 | Производство ремонтно-строительных работ осуществляется на территории действующего предприятия с наличием в зоне производства работ одного или нескольких из следующих факторов: - разветвленной сети транспортных и инженерных коммуникаций; - стесненных условий для складирования материалов; действующего технологического оборудования ОЗП=1,15; ЭМ=1,15 к расх.; ЗПМ=1,15; ТЗ=1,15; ТЗМ=1,15 | [34 empty] | Производство ремонтно-строительных работ осуществляется на территории действующего предприятия с наличием в зоне производства работ одного или нескольких из следующих факторов: - разветвленной сети транспортных и инженерных коммуникаций; - стесненных условий для складирования материалов; действующего технологического оборудования ОЗП=1,15; ЭМ=1,15 к расх.; ЗПМ=1,15; ТЗ=1,15; ТЗМ=1,15
| 1 | ОТ(ЗТ) |  |  |  | 4: чел.-ч; 7: 23.69; 12: 19955.03 | [23 empty] | ОТ(ЗТ)
| 1-100-42 | Средний разряд работы 4,2 |  |  |  | чел.-ч | 1.03 | 1.15 | 23.69 |  |  | 842.34 |  | 19955.03 | [24 empty] | Средний разряд работы 4,2
| 4 | М |  |  |  | 12: 100.76 | [23 empty] | М
| 01.7.15.03-0042 | Болты с гайками и шайбами строительные |  |  |  | кг | 0.02 |  | 0.4 | 174.93 | 1.44 | 251.9 |  | 100.76 | [24 empty] | Болты с гайками и шайбами строительные
|  | Итого прямые затраты |  |  |  | 12: 20055.79 | [27 empty] | Итого прямые затраты
95.1 | 421/пр_2020_п.75_пп.а | Вспомогательные ненормируемые материальные ресурсы |  |  |  | 4: %; 5: 2; 7: 2; 12: 347.04 | [30 empty] | Вспомогательные ненормируемые материальные ресурсы
|  | ФОТ |  |  |  | 12: 19955.03 | [28 empty] | ФОТ
| Пр/812-049.3-2 | НР Электротехнические установки на других объектах |  |  |  | 4: %; 5: 98; 7: 98; 12: 19555.93 | [28 empty] | НР Электротехнические установки на других объектах
| Пр/774-049.3 | СП Электротехнические установки на других объектах |  |  |  | 4: %; 5: 51; 7: 51; 12: 10177.07 | [28 empty] | СП Электротехнические установки на других объектах
|  | Всего по позиции |  |  |  | 10: 2506.79; 12: 50135.83 | [29 empty] | Всего по позиции
96 | ГЭСНм08-02-409-01 | Труба винипластовая по установленным конструкциям, по стенам и колоннам с креплением скобами, диаметр: до 25 мм |  |  |  | 4: 100 м; 5: 0.075; 6: 1; 7: 0.075 | [21 empty] | Труба винипластовая по установленным конструкциям, по стенам и колоннам с креплением скобами, диаметр: до 25 мм
| 421/пр_2020_прил.10_т.5_п.3_гр.3 | Производство ремонтно-строительных работ осуществляется на территории действующего предприятия с наличием в зоне производства работ одного или нескольких из следующих факторов: - разветвленной сети транспортных и инженерных коммуникаций; - стесненных условий для складирования материалов; действующего технологического оборудования ОЗП=1,15; ЭМ=1,15 к расх.; ЗПМ=1,15; ТЗ=1,15; ТЗМ=1,15 | [34 empty] | Производство ремонтно-строительных работ осуществляется на территории действующего предприятия с наличием в зоне производства работ одного или нескольких из следующих факторов: - разветвленной сети транспортных и инженерных коммуникаций; - стесненных условий для складирования материалов; действующего технологического оборудования ОЗП=1,15; ЭМ=1,15 к расх.; ЗПМ=1,15; ТЗ=1,15; ТЗМ=1,15
| 1 | ОТ(ЗТ) |  |  |  | 4: чел.-ч; 7: 1.6422; 12: 1313.12 | [23 empty] | ОТ(ЗТ)
| 1-100-38 | Средний разряд работы 3,8 |  |  |  | чел.-ч | 19.04 | 1.15 | 1.6422 |  |  | 799.61 |  | 1313.12 | [24 empty] | Средний разряд работы 3,8
| 2 | ЭМ |  |  |  | 12: 30.25 | [23 empty] | ЭМ
|  | ОТм(ЗТм) |  |  |  | 4: чел.-ч; 7: 0.015525; 12: 14.88 | [23 empty] | ОТм(ЗТм)
| 91.05.05-015 | Краны на автомобильном ходу, грузоподъемность 16 т |  |  |  | маш.-ч | 0.09 | 1.15 | 0.0077625 |  |  | 2344.31 |  | 18.2 | [24 empty] | Краны на автомобильном ходу, грузоподъемность 16 т
| 4-100-060 | ОТм(Зтм) Средний разряд машинистов 6 |  |  |  | чел.-ч | 0.09 | 1.15 | 0.0077625 |  |  | 1098.7 |  | 8.53 | [25 empty] | ОТм(Зтм) Средний разряд машинистов 6
| 91.14.02-001 | Автомобили бортовые, грузоподъемность до 5 т |  |  |  | маш.-ч | 0.09 | 1.15 | 0.0077625 |  |  | 853.87 |  | 6.63 | [24 empty] | Автомобили бортовые, грузоподъемность до 5 т
| 4-100-040 | ОТм(Зтм) Средний разряд машинистов 4 |  |  |  | чел.-ч | 0.09 | 1.15 | 0.0077625 |  |  | 817.92 |  | 6.35 | [25 empty] | ОТм(Зтм) Средний разряд машинистов 4
| 91.17.04-233 | Аппараты сварочные для ручной дуговой сварки, сварочный ток до 350 А |  |  |  | маш.-ч | 2.16 | 1.15 | 0.1863 |  |  | 29.07 |  | 5.42 | [24 empty] | Аппараты сварочные для ручной дуговой сварки, сварочный ток до 350 А
| 4 | М |  |  |  | 12: 17.83 | [23 empty] | М
| 01.7.03.04-0001 | Электроэнергия |  |  |  | 4: кВт-ч; 5: 0.6192; 7: 0.04644; 10: 6.01; 12: 0.28 | [24 empty] | Электроэнергия
| 01.7.11.07-0227 | Электроды сварочные для сварки низколегированных и углеродистых сталей УОНИ 13/45, Э42А, диаметр 4-5 мм |  |  |  | кг | 0.96 |  | 0.072 | 155.63 | 1.06 | 164.97 |  | 11.88 | [24 empty] | Электроды сварочные для сварки низколегированных и углеродистых сталей УОНИ 13/45, Э42А, диаметр 4-5 мм
| 14.1.02.01-0002 | Клей, марка БМК-5к |  |  |  | кг | 0.2 |  | 0.015 | 160.07 | 2.36 | 377.77 |  | 5.67 | [24 empty] | Клей, марка БМК-5к
|  | Итого прямые затраты |  |  |  | 12: 1376.08 | [27 empty] | Итого прямые затраты
96.1 | 421/пр_2020_п.75_пп.а | Вспомогательные ненормируемые материальные ресурсы |  |  |  | 4: %; 5: 2; 7: 2; 12: 22.84 | [30 empty] | Вспомогательные ненормируемые материальные ресурсы
|  | ФОТ |  |  |  | 12: 1328 | [28 empty] | ФОТ
| Пр/812-049.3-2 | НР Электротехнические установки на других объектах |  |  |  | 4: %; 5: 98; 7: 98; 12: 1301.44 | [28 empty] | НР Электротехнические установки на других объектах
| Пр/774-049.3 | СП Электротехнические установки на других объектах |  |  |  | 4: %; 5: 51; 7: 51; 12: 677.28 | [28 empty] | СП Электротехнические установки на других объектах
|  | Всего по позиции |  |  |  | 10: 45035.2; 12: 3377.64 | [29 empty] | Всего по позиции
97 | ФСБЦ-24.3.01.06-0045 | Трубы ПВХ, номинальный диаметр 40 мм |  |  |  | м | 7.65 | 1 | 7.65 | 62.47 | 1.06 | 66.22 |  | 506.58 | [21 empty] | Трубы ПВХ, номинальный диаметр 40 мм
|  | (Электротехнические установки на других объектах) | [47 empty] | (Электротехнические установки на других объектах)
|  | Всего по позиции |  |  |  | 12: 506.58 | [29 empty] | Всего по позиции
98 | ГЭСНм08-02-412-03 | Затягивание провода в проложенные трубы и металлические рукава первого одножильного или многожильного в общей оплетке, суммарное сечение: до 16 мм2 |  |  |  | 4: 100 м; 5: 0.3; 6: 1; 7: 0.3 | [21 empty] | Затягивание провода в проложенные трубы и металлические рукава первого одножильного или многожильного в общей оплетке, суммарное сечение: до 16 мм2
| 421/пр_2020_прил.10_т.5_п.3_гр.3 | Производство ремонтно-строительных работ осуществляется на территории действующего предприятия с наличием в зоне производства работ одного или нескольких из следующих факторов: - разветвленной сети транспортных и инженерных коммуникаций; - стесненных условий для складирования материалов; действующего технологического оборудования ОЗП=1,15; ЭМ=1,15 к расх.; ЗПМ=1,15; ТЗ=1,15; ТЗМ=1,15 | [34 empty] | Производство ремонтно-строительных работ осуществляется на территории действующего предприятия с наличием в зоне производства работ одного или нескольких из следующих факторов: - разветвленной сети транспортных и инженерных коммуникаций; - стесненных условий для складирования материалов; действующего технологического оборудования ОЗП=1,15; ЭМ=1,15 к расх.; ЗПМ=1,15; ТЗ=1,15; ТЗМ=1,15
| 1 | ОТ(ЗТ) |  |  |  | 4: чел.-ч; 7: 2.17; 12: 1735.19 | [23 empty] | ОТ(ЗТ)
| 1-100-38 | Средний разряд работы 3,8 |  |  |  | чел.-ч | 6.29 | 1.15 | 2.17 |  |  | 799.61 |  | 1735.19 | [24 empty] | Средний разряд работы 3,8
| 2 | ЭМ |  |  |  | 12: 33.1 | [23 empty] | ЭМ
|  | ОТм(ЗТм) |  |  |  | 4: чел.-ч; 7: 0.0207; 12: 19.84 | [23 empty] | ОТм(ЗТм)
| 91.05.05-015 | Краны на автомобильном ходу, грузоподъемность 16 т |  |  |  | маш.-ч | 0.03 | 1.15 | 0.01035 |  |  | 2344.31 |  | 24.26 | [24 empty] | Краны на автомобильном ходу, грузоподъемность 16 т
| 4-100-060 | ОТм(Зтм) Средний разряд машинистов 6 |  |  |  | чел.-ч | 0.03 | 1.15 | 0.01035 |  |  | 1098.7 |  | 11.37 | [25 empty] | ОТм(Зтм) Средний разряд машинистов 6
| 91.14.02-001 | Автомобили бортовые, грузоподъемность до 5 т |  |  |  | маш.-ч | 0.03 | 1.15 | 0.01035 |  |  | 853.87 |  | 8.84 | [24 empty] | Автомобили бортовые, грузоподъемность до 5 т
| 4-100-040 | ОТм(Зтм) Средний разряд машинистов 4 |  |  |  | чел.-ч | 0.03 | 1.15 | 0.01035 |  |  | 817.92 |  | 8.47 | [25 empty] | ОТм(Зтм) Средний разряд машинистов 4
| 4 | М |  |  |  | 12: 120.59 | [23 empty] | М
| 01.7.06.05-0041 | Ленты изоляционные хлопчатобумажные прорезиненные для электромонтажных и ремонтных работ, цвет черный, ширина 20 мм, толщина 0,35 мм |  |  |  | м | 26.67 |  | 8.001 | 5.87 | 1.13 | 6.63 |  | 53.05 | [24 empty] | Ленты изоляционные хлопчатобумажные прорезиненные для электромонтажных и ремонтных работ, цвет черный, ширина 20 мм, толщина 0,35 мм
| 01.7.07.20-0002 | Тальк молотый, сорт I |  |  |  | т | 0.00105 |  | 0.000315 | 43821.53 | 1.9 | 83260.91 |  | 26.23 | [24 empty] | Тальк молотый, сорт I
| 14.4.02.04-0142 | Краска масляная МА-0115, мумия, сурик железный |  |  |  | кг | 0.02 |  | 0.006 | 79.88 | 1.92 | 153.37 |  | 0.92 | [24 empty] | Краска масляная МА-0115, мумия, сурик железный
| 20.2.01.05-0005 | Гильзы кабельные медные 16 мм |  |  |  | 100 шт | 0.05 |  | 0.015 | 1239.94 | 1.26 | 1562.32 |  | 23.43 | [24 empty] | Гильзы кабельные медные 16 мм
| 20.2.02.01-0013 | Втулки полипропиленовые, диаметр 28 мм |  |  |  | 1000 шт | 0.0122 |  | 0.00366 | 2316.78 | 2 | 4633.56 |  | 16.96 | [24 empty] | Втулки полипропиленовые, диаметр 28 мм
|  | Итого прямые затраты |  |  |  | 12: 1908.72 | [27 empty] | Итого прямые затраты
98.1 | 421/пр_2020_п.75_пп.а | Вспомогательные ненормируемые материальные ресурсы |  |  |  | 4: %; 5: 2; 7: 2; 12: 30.18 | [30 empty] | Вспомогательные ненормируемые материальные ресурсы
|  | ФОТ |  |  |  | 12: 1755.03 | [28 empty] | ФОТ
| Пр/812-049.3-2 | НР Электротехнические установки на других объектах |  |  |  | 4: %; 5: 98; 7: 98; 12: 1719.93 | [28 empty] | НР Электротехнические установки на других объектах
| Пр/774-049.3 | СП Электротехнические установки на других объектах |  |  |  | 4: %; 5: 51; 7: 51; 12: 895.07 | [28 empty] | СП Электротехнические установки на других объектах
|  | Всего по позиции |  |  |  | 10: 15179.67; 12: 4553.9 | [29 empty] | Всего по позиции
99 | ГЭСНм11-06-002-01 | Электрические проводки в щитах и пультах: шкафных и панельных |  |  |  | 4: 100 м; 5: 0.1; 6: 1; 7: 0.1 | [21 empty] | Электрические проводки в щитах и пультах: шкафных и панельных
| 421/пр_2020_прил.10_т.5_п.3_гр.3 | Производство ремонтно-строительных работ осуществляется на территории действующего предприятия с наличием в зоне производства работ одного или нескольких из следующих факторов: - разветвленной сети транспортных и инженерных коммуникаций; - стесненных условий для складирования материалов; действующего технологического оборудования ОЗП=1,15; ЭМ=1,15 к расх.; ЗПМ=1,15; ТЗ=1,15; ТЗМ=1,15 | [34 empty] | Производство ремонтно-строительных работ осуществляется на территории действующего предприятия с наличием в зоне производства работ одного или нескольких из следующих факторов: - разветвленной сети транспортных и инженерных коммуникаций; - стесненных условий для складирования материалов; действующего технологического оборудования ОЗП=1,15; ЭМ=1,15 к расх.; ЗПМ=1,15; ТЗ=1,15; ТЗМ=1,15
| 1 | ОТ(ЗТ) |  |  |  | 4: чел.-ч; 7: 1.066; 12: 1002.09 | [23 empty] | ОТ(ЗТ)
| 1-100-50 | Средний разряд работы 5,0 |  |  |  | чел.-ч | 9.27 | 1.15 | 1.066 |  |  | 940 |  | 1002.09 | [24 empty] | Средний разряд работы 5,0
| 4 | М |  |  |  | 12: 11.75 | [23 empty] | М
| 01.7.19.04-0031 | Прокладки резиновые (пластина техническая прессованная) |  |  |  | кг | 0.2 |  | 0.02 | 138.5 | 1.86 | 257.61 |  | 5.15 | [24 empty] | Прокладки резиновые (пластина техническая прессованная)
| 25.2.01.01-0014 | Бирки кабельные маркировочные пластмассовые У136 |  |  |  | 100 шт | 0.25 |  | 0.025 | 235.73 | 1.12 | 264.02 |  | 6.6 | [24 empty] | Бирки кабельные маркировочные пластмассовые У136
|  | Итого прямые затраты |  |  |  | 12: 1013.84 | [27 empty] | Итого прямые затраты
99.1 | 421/пр_2020_п.75_пп.а | Вспомогательные ненормируемые материальные ресурсы |  |  |  | 4: %; 5: 2; 7: 2; 12: 17.43 | [30 empty] | Вспомогательные ненормируемые материальные ресурсы
|  | ФОТ |  |  |  | 12: 1002.09 | [28 empty] | ФОТ
| Пр/812-053.0-2 | НР Приборы, средства автоматизации и вычислительной техники |  |  |  | 4: %; 5: 91; 7: 91; 12: 911.9 | [28 empty] | НР Приборы, средства автоматизации и вычислительной техники
| Пр/774-053.0 | СП Приборы, средства автоматизации и вычислительной техники |  |  |  | 4: %; 5: 46; 7: 46; 12: 460.96 | [28 empty] | СП Приборы, средства автоматизации и вычислительной техники
|  | Всего по позиции |  |  |  | 10: 24041.3; 12: 2404.13 | [29 empty] | Всего по позиции
Розеточная сеть | [34 empty] | Розеточная сеть
100 | ГЭСН46-03-015-01 | Устройство в кирпичных стенах борозд с использованием штробореза площадью сечения: до 20 см2 |  |  |  | 4: 100 м; 5: 0.054; 6: 1; 7: 0.054 | [21 empty] | Устройство в кирпичных стенах борозд с использованием штробореза площадью сечения: до 20 см2
| 421/пр_2020_прил.10_т.5_п.3_гр.3 | Производство ремонтно-строительных работ осуществляется на территории действующего предприятия с наличием в зоне производства работ одного или нескольких из следующих факторов: - разветвленной сети транспортных и инженерных коммуникаций; - стесненных условий для складирования материалов; действующего технологического оборудования ОЗП=1,15; ЭМ=1,15 к расх.; ЗПМ=1,15; ТЗ=1,15; ТЗМ=1,15 | [34 empty] | Производство ремонтно-строительных работ осуществляется на территории действующего предприятия с наличием в зоне производства работ одного или нескольких из следующих факторов: - разветвленной сети транспортных и инженерных коммуникаций; - стесненных условий для складирования материалов; действующего технологического оборудования ОЗП=1,15; ЭМ=1,15 к расх.; ЗПМ=1,15; ТЗ=1,15; ТЗМ=1,15
| 1 | ОТ(ЗТ) |  |  |  | 4: чел.-ч; 7: 0.43656; 12: 317.1 | [23 empty] | ОТ(ЗТ)
| 1-100-30 | Средний разряд работы 3,0 |  |  |  | чел.-ч | 7.03 | 1.15 | 0.43656 |  |  | 726.36 |  | 317.1 | [24 empty] | Средний разряд работы 3,0
|  | Итого прямые затраты |  |  |  | 12: 317.1 | [27 empty] | Итого прямые затраты
|  | ФОТ |  |  |  | 12: 317.1 | [28 empty] | ФОТ
| Пр/812-040.1-2 | НР Работы по реконструкции зданий и сооружений: усиление и замена существующих конструкций, возведение отдельных конструктивных элементов |  |  |  | 4: %; 5: 104; 7: 104; 12: 329.78 | [28 empty] | НР Работы по реконструкции зданий и сооружений: усиление и замена существующих конструкций, возведение отдельных конструктивных элементов
| Пр/774-040.1 | СП Работы по реконструкции зданий и сооружений: усиление и замена существующих конструкций, возведение отдельных конструктивных элементов |  |  |  | 4: %; 5: 59; 7: 59; 12: 187.09 | [28 empty] | СП Работы по реконструкции зданий и сооружений: усиление и замена существующих конструкций, возведение отдельных конструктивных элементов
|  | Всего по позиции |  |  |  | 10: 15443.89; 12: 833.97 | [29 empty] | Всего по позиции
101 | ГЭСНм08-02-409-01 | Труба винипластовая по установленным конструкциям, по стенам и колоннам с креплением скобами, диаметр: до 25 мм |  |  |  | 4: 100 м; 5: 0.054; 6: 1; 7: 0.054 | [21 empty] | Труба винипластовая по установленным конструкциям, по стенам и колоннам с креплением скобами, диаметр: до 25 мм
| 421/пр_2020_прил.10_т.5_п.3_гр.3 | Производство ремонтно-строительных работ осуществляется на территории действующего предприятия с наличием в зоне производства работ одного или нескольких из следующих факторов: - разветвленной сети транспортных и инженерных коммуникаций; - стесненных условий для складирования материалов; действующего технологического оборудования ОЗП=1,15; ЭМ=1,15 к расх.; ЗПМ=1,15; ТЗ=1,15; ТЗМ=1,15 | [34 empty] | Производство ремонтно-строительных работ осуществляется на территории действующего предприятия с наличием в зоне производства работ одного или нескольких из следующих факторов: - разветвленной сети транспортных и инженерных коммуникаций; - стесненных условий для складирования материалов; действующего технологического оборудования ОЗП=1,15; ЭМ=1,15 к расх.; ЗПМ=1,15; ТЗ=1,15; ТЗМ=1,15
| 1 | ОТ(ЗТ) |  |  |  | 4: чел.-ч; 7: 1.1824; 12: 945.45 | [23 empty] | ОТ(ЗТ)
| 1-100-38 | Средний разряд работы 3,8 |  |  |  | чел.-ч | 19.04 | 1.15 | 1.1824 |  |  | 799.61 |  | 945.45 | [24 empty] | Средний разряд работы 3,8
| 2 | ЭМ |  |  |  | 12: 21.77 | [23 empty] | ЭМ
|  | ОТм(ЗТм) |  |  |  | 4: чел.-ч; 7: 0.011178; 12: 10.71 | [23 empty] | ОТм(ЗТм)
| 91.05.05-015 | Краны на автомобильном ходу, грузоподъемность 16 т |  |  |  | маш.-ч | 0.09 | 1.15 | 0.005589 |  |  | 2344.31 |  | 13.1 | [24 empty] | Краны на автомобильном ходу, грузоподъемность 16 т
| 4-100-060 | ОТм(Зтм) Средний разряд машинистов 6 |  |  |  | чел.-ч | 0.09 | 1.15 | 0.005589 |  |  | 1098.7 |  | 6.14 | [25 empty] | ОТм(Зтм) Средний разряд машинистов 6
| 91.14.02-001 | Автомобили бортовые, грузоподъемность до 5 т |  |  |  | маш.-ч | 0.09 | 1.15 | 0.005589 |  |  | 853.87 |  | 4.77 | [24 empty] | Автомобили бортовые, грузоподъемность до 5 т
| 4-100-040 | ОТм(Зтм) Средний разряд машинистов 4 |  |  |  | чел.-ч | 0.09 | 1.15 | 0.005589 |  |  | 817.92 |  | 4.57 | [25 empty] | ОТм(Зтм) Средний разряд машинистов 4
| 91.17.04-233 | Аппараты сварочные для ручной дуговой сварки, сварочный ток до 350 А |  |  |  | маш.-ч | 2.16 | 1.15 | 0.13414 |  |  | 29.07 |  | 3.9 | [24 empty] | Аппараты сварочные для ручной дуговой сварки, сварочный ток до 350 А
| 4 | М |  |  |  | 12: 12.83 | [23 empty] | М
| 01.7.03.04-0001 | Электроэнергия |  |  |  | 4: кВт-ч; 5: 0.6192; 7: 0.033437; 10: 6.01; 12: 0.2 | [24 empty] | Электроэнергия
| 01.7.11.07-0227 | Электроды сварочные для сварки низколегированных и углеродистых сталей УОНИ 13/45, Э42А, диаметр 4-5 мм |  |  |  | кг | 0.96 |  | 0.05184 | 155.63 | 1.06 | 164.97 |  | 8.55 | [24 empty] | Электроды сварочные для сварки низколегированных и углеродистых сталей УОНИ 13/45, Э42А, диаметр 4-5 мм
| 14.1.02.01-0002 | Клей, марка БМК-5к |  |  |  | кг | 0.2 |  | 0.0108 | 160.07 | 2.36 | 377.77 |  | 4.08 | [24 empty] | Клей, марка БМК-5к
|  | Итого прямые затраты |  |  |  | 12: 990.76 | [27 empty] | Итого прямые затраты
101.1 | 421/пр_2020_п.75_пп.а | Вспомогательные ненормируемые материальные ресурсы |  |  |  | 4: %; 5: 2; 7: 2; 12: 16.44 | [30 empty] | Вспомогательные ненормируемые материальные ресурсы
|  | ФОТ |  |  |  | 12: 956.16 | [28 empty] | ФОТ
| Пр/812-049.3-2 | НР Электротехнические установки на других объектах |  |  |  | 4: %; 5: 98; 7: 98; 12: 937.04 | [28 empty] | НР Электротехнические установки на других объектах
| Пр/774-049.3 | СП Электротехнические установки на других объектах |  |  |  | 4: %; 5: 51; 7: 51; 12: 487.64 | [28 empty] | СП Электротехнические установки на других объектах
|  | Всего по позиции |  |  |  | 10: 45034.81; 12: 2431.88 | [29 empty] | Всего по позиции
102 | ФСБЦ-24.3.01.06-0042 | Трубы ПВХ, номинальный диаметр 20 мм |  |  |  | м | 5.508 | 1 | 5.508 | 22.46 | 1.06 | 23.81 |  | 131.15 | [21 empty] | Трубы ПВХ, номинальный диаметр 20 мм
|  | (Электротехнические установки на других объектах) | [47 empty] | (Электротехнические установки на других объектах)
|  | Всего по позиции |  |  |  | 12: 131.15 | [29 empty] | Всего по позиции
103 | ГЭСНм08-02-409-09 | Труба гофрированная ПВХ для защиты проводов и кабелей по установленным конструкциям, по стенам, колоннам, потолкам, основанию пола |  |  |  | 4: 100 м; 5: 0.114; 6: 1; 7: 0.114 | [21 empty] | Труба гофрированная ПВХ для защиты проводов и кабелей по установленным конструкциям, по стенам, колоннам, потолкам, основанию пола
| 421/пр_2020_прил.10_т.5_п.3_гр.3 | Производство ремонтно-строительных работ осуществляется на территории действующего предприятия с наличием в зоне производства работ одного или нескольких из следующих факторов: - разветвленной сети транспортных и инженерных коммуникаций; - стесненных условий для складирования материалов; действующего технологического оборудования ОЗП=1,15; ЭМ=1,15 к расх.; ЗПМ=1,15; ТЗ=1,15; ТЗМ=1,15 | [34 empty] | Производство ремонтно-строительных работ осуществляется на территории действующего предприятия с наличием в зоне производства работ одного или нескольких из следующих факторов: - разветвленной сети транспортных и инженерных коммуникаций; - стесненных условий для складирования материалов; действующего технологического оборудования ОЗП=1,15; ЭМ=1,15 к расх.; ЗПМ=1,15; ТЗ=1,15; ТЗМ=1,15
| 1 | ОТ(ЗТ) |  |  |  | 4: чел.-ч; 7: 2.0452; 12: 1543.34 | [23 empty] | ОТ(ЗТ)
| 2-100-02 | Рабочий 2 разряда |  |  |  | чел.-ч | 0.02 | 1.15 | 0.002622 |  |  | 665.33 |  | 1.74 | [24 empty] | Рабочий 2 разряда
| 2-100-03 | Рабочий 3 разряда |  |  |  | чел.-ч | 10.75 | 1.15 | 1.4093 |  |  | 726.36 |  | 1023.68 | [24 empty] | Рабочий 3 разряда
| 2-100-04 | Рабочий 4 разряда |  |  |  | чел.-ч | 4.83 | 1.15 | 0.63321 |  |  | 817.92 |  | 517.92 | [24 empty] | Рабочий 4 разряда
| 2 | ЭМ |  |  |  | 12: 1.12 | [23 empty] | ЭМ
|  | ОТм(ЗТм) |  |  |  | 4: чел.-ч; 7: 0.001311; 12: 1.07 | [23 empty] | ОТм(ЗТм)
| 91.14.02-001 | Автомобили бортовые, грузоподъемность до 5 т |  |  |  | маш.-ч | 0.01 | 1.15 | 0.001311 |  |  | 853.87 |  | 1.12 | [24 empty] | Автомобили бортовые, грузоподъемность до 5 т
| 4-100-040 | ОТм(Зтм) Средний разряд машинистов 4 |  |  |  | чел.-ч | 0.01 | 1.15 | 0.001311 |  |  | 817.92 |  | 1.07 | [25 empty] | ОТм(Зтм) Средний разряд машинистов 4
| 4 | М |  |  |  | 12: 23.61 | [23 empty] | М
| 01.7.03.04-0001 | Электроэнергия |  |  |  | 4: кВт-ч; 5: 4.42; 7: 0.50388; 10: 6.01; 12: 3.03 | [24 empty] | Электроэнергия
| 01.7.15.07-0152 | Дюбели пластмассовые с шурупами, диаметр 6 мм, длина 35 мм, диаметр шурупа 3,5 мм, длина шурупа 50 мм |  |  |  | 100 шт | 2.09 |  | 0.23826 | 52.34 | 1.65 | 86.36 |  | 20.58 | [24 empty] | Дюбели пластмассовые с шурупами, диаметр 6 мм, длина 35 мм, диаметр шурупа 3,5 мм, длина шурупа 50 мм
|  | Итого прямые затраты |  |  |  | 12: 1569.14 | [27 empty] | Итого прямые затраты
103.1 | 421/пр_2020_п.75_пп.а | Вспомогательные ненормируемые материальные ресурсы |  |  |  | 4: %; 5: 2; 7: 2; 12: 26.84 | [30 empty] | Вспомогательные ненормируемые материальные ресурсы
|  | ФОТ |  |  |  | 12: 1544.41 | [28 empty] | ФОТ
| Пр/812-049.3-2 | НР Электротехнические установки на других объектах |  |  |  | 4: %; 5: 98; 7: 98; 12: 1513.52 | [28 empty] | НР Электротехнические установки на других объектах
| Пр/774-049.3 | СП Электротехнические установки на других объектах |  |  |  | 4: %; 5: 51; 7: 51; 12: 787.65 | [28 empty] | СП Электротехнические установки на других объектах
|  | Всего по позиции |  |  |  | 10: 34185.53; 12: 3897.15 | [29 empty] | Всего по позиции
104 | ФСБЦ-24.3.01.02-0042 | Трубы гибкие гофрированные, тяжелые, из самозатухающего ПВХ, с протяжкой, номинальный диаметр 20 мм |  |  |  | м | 11.628 | 1 | 11.628 | 25.16 | 1.06 | 26.67 |  | 310.12 | [21 empty] | Трубы гибкие гофрированные, тяжелые, из самозатухающего ПВХ, с протяжкой, номинальный диаметр 20 мм
|  | (Прочие ремонтно-строительные работы) | [47 empty] | (Прочие ремонтно-строительные работы)
|  | Всего по позиции |  |  |  | 12: 310.12 | [29 empty] | Всего по позиции
105 | ГЭСНм08-02-412-03 | Затягивание провода в проложенные трубы и металлические рукава первого одножильного или многожильного в общей оплетке, суммарное сечение: до 16 мм2 |  |  |  | 4: 100 м; 5: 0.094; 6: 1; 7: 0.094 | [21 empty] | Затягивание провода в проложенные трубы и металлические рукава первого одножильного или многожильного в общей оплетке, суммарное сечение: до 16 мм2
| 421/пр_2020_прил.10_т.5_п.3_гр.3 | Производство ремонтно-строительных работ осуществляется на территории действующего предприятия с наличием в зоне производства работ одного или нескольких из следующих факторов: - разветвленной сети транспортных и инженерных коммуникаций; - стесненных условий для складирования материалов; действующего технологического оборудования ОЗП=1,15; ЭМ=1,15 к расх.; ЗПМ=1,15; ТЗ=1,15; ТЗМ=1,15 | [34 empty] | Производство ремонтно-строительных работ осуществляется на территории действующего предприятия с наличием в зоне производства работ одного или нескольких из следующих факторов: - разветвленной сети транспортных и инженерных коммуникаций; - стесненных условий для складирования материалов; действующего технологического оборудования ОЗП=1,15; ЭМ=1,15 к расх.; ЗПМ=1,15; ТЗ=1,15; ТЗМ=1,15
| 1 | ОТ(ЗТ) |  |  |  | 4: чел.-ч; 7: 0.67995; 12: 543.69 | [23 empty] | ОТ(ЗТ)
| 1-100-38 | Средний разряд работы 3,8 |  |  |  | чел.-ч | 6.29 | 1.15 | 0.67995 |  |  | 799.61 |  | 543.69 | [24 empty] | Средний разряд работы 3,8
| 2 | ЭМ |  |  |  | 12: 10.37 | [23 empty] | ЭМ
|  | ОТм(ЗТм) |  |  |  | 4: чел.-ч; 7: 0.006486; 12: 6.21 | [23 empty] | ОТм(ЗТм)
| 91.05.05-015 | Краны на автомобильном ходу, грузоподъемность 16 т |  |  |  | маш.-ч | 0.03 | 1.15 | 0.003243 |  |  | 2344.31 |  | 7.6 | [24 empty] | Краны на автомобильном ходу, грузоподъемность 16 т
| 4-100-060 | ОТм(Зтм) Средний разряд машинистов 6 |  |  |  | чел.-ч | 0.03 | 1.15 | 0.003243 |  |  | 1098.7 |  | 3.56 | [25 empty] | ОТм(Зтм) Средний разряд машинистов 6
| 91.14.02-001 | Автомобили бортовые, грузоподъемность до 5 т |  |  |  | маш.-ч | 0.03 | 1.15 | 0.003243 |  |  | 853.87 |  | 2.77 | [24 empty] | Автомобили бортовые, грузоподъемность до 5 т
| 4-100-040 | ОТм(Зтм) Средний разряд машинистов 4 |  |  |  | чел.-ч | 0.03 | 1.15 | 0.003243 |  |  | 817.92 |  | 2.65 | [25 empty] | ОТм(Зтм) Средний разряд машинистов 4
| 4 | М |  |  |  | 12: 37.78 | [23 empty] | М
| 01.7.06.05-0041 | Ленты изоляционные хлопчатобумажные прорезиненные для электромонтажных и ремонтных работ, цвет черный, ширина 20 мм, толщина 0,35 мм |  |  |  | м | 26.67 |  | 2.507 | 5.87 | 1.13 | 6.63 |  | 16.62 | [24 empty] | Ленты изоляционные хлопчатобумажные прорезиненные для электромонтажных и ремонтных работ, цвет черный, ширина 20 мм, толщина 0,35 мм
| 01.7.07.20-0002 | Тальк молотый, сорт I |  |  |  | т | 0.00105 |  | 9.87e-05 | 43821.53 | 1.9 | 83260.91 |  | 8.22 | [24 empty] | Тальк молотый, сорт I
| 14.4.02.04-0142 | Краска масляная МА-0115, мумия, сурик железный |  |  |  | кг | 0.02 |  | 0.00188 | 79.88 | 1.92 | 153.37 |  | 0.29 | [24 empty] | Краска масляная МА-0115, мумия, сурик железный
| 20.2.01.05-0005 | Гильзы кабельные медные 16 мм |  |  |  | 100 шт | 0.05 |  | 0.0047 | 1239.94 | 1.26 | 1562.32 |  | 7.34 | [24 empty] | Гильзы кабельные медные 16 мм
| 20.2.02.01-0013 | Втулки полипропиленовые, диаметр 28 мм |  |  |  | 1000 шт | 0.0122 |  | 0.0011468 | 2316.78 | 2 | 4633.56 |  | 5.31 | [24 empty] | Втулки полипропиленовые, диаметр 28 мм
|  | Итого прямые затраты |  |  |  | 12: 598.05 | [27 empty] | Итого прямые затраты
105.1 | 421/пр_2020_п.75_пп.а | Вспомогательные ненормируемые материальные ресурсы |  |  |  | 4: %; 5: 2; 7: 2; 12: 9.46 | [30 empty] | Вспомогательные ненормируемые материальные ресурсы
|  | ФОТ |  |  |  | 12: 549.9 | [28 empty] | ФОТ
| Пр/812-049.3-2 | НР Электротехнические установки на других объектах |  |  |  | 4: %; 5: 98; 7: 98; 12: 538.9 | [28 empty] | НР Электротехнические установки на других объектах
| Пр/774-049.3 | СП Электротехнические установки на других объектах |  |  |  | 4: %; 5: 51; 7: 51; 12: 280.45 | [28 empty] | СП Электротехнические установки на других объектах
|  | Всего по позиции |  |  |  | 10: 15179.36; 12: 1426.86 | [29 empty] | Всего по позиции
106 | ГЭСНм08-02-403-03 | Провод групповой в защитной оболочке или кабель трех-пятижильный: под штукатурку по стенам или в бороздах |  |  |  | 4: 100 м; 5: 0.02; 6: 1; 7: 0.02 | [21 empty] | Провод групповой в защитной оболочке или кабель трех-пятижильный: под штукатурку по стенам или в бороздах
| 421/пр_2020_прил.10_т.5_п.3_гр.3 | Производство ремонтно-строительных работ осуществляется на территории действующего предприятия с наличием в зоне производства работ одного или нескольких из следующих факторов: - разветвленной сети транспортных и инженерных коммуникаций; - стесненных условий для складирования материалов; действующего технологического оборудования ОЗП=1,15; ЭМ=1,15 к расх.; ЗПМ=1,15; ТЗ=1,15; ТЗМ=1,15 | [34 empty] | Производство ремонтно-строительных работ осуществляется на территории действующего предприятия с наличием в зоне производства работ одного или нескольких из следующих факторов: - разветвленной сети транспортных и инженерных коммуникаций; - стесненных условий для складирования материалов; действующего технологического оборудования ОЗП=1,15; ЭМ=1,15 к расх.; ЗПМ=1,15; ТЗ=1,15; ТЗМ=1,15
| 1 | ОТ(ЗТ) |  |  |  | 4: чел.-ч; 7: 0.3795; 12: 303.45 | [23 empty] | ОТ(ЗТ)
| 1-100-38 | Средний разряд работы 3,8 |  |  |  | чел.-ч | 16.5 | 1.15 | 0.3795 |  |  | 799.61 |  | 303.45 | [24 empty] | Средний разряд работы 3,8
| 2 | ЭМ |  |  |  | 12: 1.47 | [23 empty] | ЭМ
|  | ОТм(ЗТм) |  |  |  | 4: чел.-ч; 7: 0.00092; 12: 0.89 | [23 empty] | ОТм(ЗТм)
| 91.05.05-015 | Краны на автомобильном ходу, грузоподъемность 16 т |  |  |  | маш.-ч | 0.02 | 1.15 | 0.00046 |  |  | 2344.31 |  | 1.08 | [24 empty] | Краны на автомобильном ходу, грузоподъемность 16 т
| 4-100-060 | ОТм(Зтм) Средний разряд машинистов 6 |  |  |  | чел.-ч | 0.02 | 1.15 | 0.00046 |  |  | 1098.7 |  | 0.51 | [25 empty] | ОТм(Зтм) Средний разряд машинистов 6
| 91.14.02-001 | Автомобили бортовые, грузоподъемность до 5 т |  |  |  | маш.-ч | 0.02 | 1.15 | 0.00046 |  |  | 853.87 |  | 0.39 | [24 empty] | Автомобили бортовые, грузоподъемность до 5 т
| 4-100-040 | ОТм(Зтм) Средний разряд машинистов 4 |  |  |  | чел.-ч | 0.02 | 1.15 | 0.00046 |  |  | 817.92 |  | 0.38 | [25 empty] | ОТм(Зтм) Средний разряд машинистов 4
| 4 | М |  |  |  | 12: 6.93 | [23 empty] | М
| 03.1.01.01-0002 | Гипс строительный Г-3 |  |  |  | т | 0.01 |  | 0.0002 | 4338.27 | 2.08 | 9023.6 |  | 1.8 | [24 empty] | Гипс строительный Г-3
| 14.4.02.04-0142 | Краска масляная МА-0115, мумия, сурик железный |  |  |  | кг | 0.3 |  | 0.006 | 79.88 | 1.92 | 153.37 |  | 0.92 | [24 empty] | Краска масляная МА-0115, мумия, сурик железный
| 21.2.03.02-1200 | Трубки из поливинилхлоридного пластиката ТВ-40, высший и первый сорт, внутренний диаметр 0,50-9,00 мм |  |  |  | кг | 0.53 |  | 0.0106 | 374.6 | 1.06 | 397.08 |  | 4.21 | [24 empty] | Трубки из поливинилхлоридного пластиката ТВ-40, высший и первый сорт, внутренний диаметр 0,50-9,00 мм
|  | Итого прямые затраты |  |  |  | 12: 312.74 | [27 empty] | Итого прямые затраты
106.1 | 421/пр_2020_п.75_пп.а | Вспомогательные ненормируемые материальные ресурсы |  |  |  | 4: %; 5: 2; 7: 2; 12: 5.28 | [30 empty] | Вспомогательные ненормируемые материальные ресурсы
|  | ФОТ |  |  |  | 12: 304.34 | [28 empty] | ФОТ
| Пр/812-049.3-2 | НР Электротехнические установки на других объектах |  |  |  | 4: %; 5: 98; 7: 98; 12: 298.25 | [28 empty] | НР Электротехнические установки на других объектах
| Пр/774-049.3 | СП Электротехнические установки на других объектах |  |  |  | 4: %; 5: 51; 7: 51; 12: 155.21 | [28 empty] | СП Электротехнические установки на других объектах
|  | Всего по позиции |  |  |  | 10: 38574; 12: 771.48 | [29 empty] | Всего по позиции
107 | ФСБЦ-21.1.06.09-0152 | Кабель силовой с медными жилами ВВГнг(A)-LS 3х2,5ок(N, PE)-660 |  |  |  | 1000 м | 0.011628 | 1 | 0.011628 | 72551.44 | 1.25 | 90689.3 |  | 1054.54 | [21 empty] | Кабель силовой с медными жилами ВВГнг(A)-LS 3х2,5ок(N, PE)-660
|  | (Электротехнические установки на других объектах) | [47 empty] | (Электротехнические установки на других объектах)
|  | Всего по позиции |  |  |  | 12: 1054.54 | [29 empty] | Всего по позиции
108 | ГЭСН46-03-017-05 | Заделка отверстий, гнезд и борозд: в стенах и перегородках бетонных площадью до 0,1 м2 |  |  |  | 4: м3; 5: 0.00405; 6: 1; 7: 0.00405 | [21 empty] | Заделка отверстий, гнезд и борозд: в стенах и перегородках бетонных площадью до 0,1 м2
| 421/пр_2020_прил.10_т.5_п.3_гр.3 | Производство ремонтно-строительных работ осуществляется на территории действующего предприятия с наличием в зоне производства работ одного или нескольких из следующих факторов: - разветвленной сети транспортных и инженерных коммуникаций; - стесненных условий для складирования материалов; действующего технологического оборудования ОЗП=1,15; ЭМ=1,15 к расх.; ЗПМ=1,15; ТЗ=1,15; ТЗМ=1,15 | [34 empty] | Производство ремонтно-строительных работ осуществляется на территории действующего предприятия с наличием в зоне производства работ одного или нескольких из следующих факторов: - разветвленной сети транспортных и инженерных коммуникаций; - стесненных условий для складирования материалов; действующего технологического оборудования ОЗП=1,15; ЭМ=1,15 к расх.; ЗПМ=1,15; ТЗ=1,15; ТЗМ=1,15
| 1 | ОТ(ЗТ) |  |  |  | 4: чел.-ч; 7: 0.35034; 12: 241.64 | [23 empty] | ОТ(ЗТ)
| 1-100-24 | Средний разряд работы 2,4 |  |  |  | чел.-ч | 75.22 | 1.15 | 0.35034 |  |  | 689.74 |  | 241.64 | [24 empty] | Средний разряд работы 2,4
| 2 | ЭМ |  |  |  | 12: 1.6 | [23 empty] | ЭМ
|  | ОТм(ЗТм) |  |  |  | 4: чел.-ч; 7: 0.001863; 12: 1.52 | [23 empty] | ОТм(ЗТм)
| 91.06.03-060 | Лебедки электрические тяговым усилием до 5,79 кН (0,59 т) |  |  |  | маш.-ч | 0.21 | 1.15 | 0.0009781 | 6.62 | 1.76 | 11.65 |  | 0.01 | [24 empty] | Лебедки электрические тяговым усилием до 5,79 кН (0,59 т)
| 91.14.02-001 | Автомобили бортовые, грузоподъемность до 5 т |  |  |  | маш.-ч | 0.4 | 1.15 | 0.001863 |  |  | 853.87 |  | 1.59 | [24 empty] | Автомобили бортовые, грузоподъемность до 5 т
| 4-100-040 | ОТм(Зтм) Средний разряд машинистов 4 |  |  |  | чел.-ч | 0.4 | 1.15 | 0.001863 |  |  | 817.92 |  | 1.52 | [25 empty] | ОТм(Зтм) Средний разряд машинистов 4
| 4 | М |  |  |  | 12: 29.68 | [23 empty] | М
| 01.7.03.01-0001 | Вода |  |  |  | м3 | 0.0137 |  | 5.55e-05 | 35.71 | 1.29 | 46.07 |  | 0 | [24 empty] | Вода
| 01.7.15.06-0111 | Гвозди строительные |  |  |  | т | 0.0059 |  | 2.39e-05 | 70296.2 | 1.39 | 97711.72 |  | 2.34 | [24 empty] | Гвозди строительные
| 03.1.02.03-0011 | Известь строительная негашеная комовая, сорт I |  |  |  | т | 0.0049 |  | 1.98e-05 | 5275.05 | 2.16 | 11394.11 |  | 0.23 | [24 empty] | Известь строительная негашеная комовая, сорт I
| 08.3.03.06-0002 | Проволока горячекатаная в мотках, диаметр 6,3-6,5 мм |  |  |  | т | 0.0095 |  | 3.85e-05 | 60258.2 | 1.41 | 84964.06 |  | 3.27 | [24 empty] | Проволока горячекатаная в мотках, диаметр 6,3-6,5 мм
| 11.1.03.01-0063 | Бруски обрезные хвойных пород (ель, сосна), естественной влажности, длина 2-6,5 м, ширина 20-90 мм, толщина 20-90 мм, сорт III |  |  |  | м3 | 0.208 |  | 0.0008424 | 16496.03 | 1.02 | 16825.95 |  | 14.17 | [24 empty] | Бруски обрезные хвойных пород (ель, сосна), естественной влажности, длина 2-6,5 м, ширина 20-90 мм, толщина 20-90 мм, сорт III
| 11.1.03.06-0075 | Доска обрезная хвойных пород, естественной влажности, длина 2-6,5 м, ширина 100-250 мм, толщина 30-40 мм, сорт III |  |  |  | м3 | 0.18 |  | 0.000729 | 5764.42 | 2.3 | 13258.17 |  | 9.67 | [24 empty] | Доска обрезная хвойных пород, естественной влажности, длина 2-6,5 м, ширина 100-250 мм, толщина 30-40 мм, сорт III
Н | 04.1.02.05 | Смеси бетонные тяжелого бетона |  |  |  | 4: м3; 5: 1.04; 7: 0.004212 | [26 empty] | Смеси бетонные тяжелого бетона
|  | Итого прямые затраты |  |  |  | 12: 274.44 | [27 empty] | Итого прямые затраты
|  | ФОТ |  |  |  | 12: 243.16 | [28 empty] | ФОТ
| Пр/812-040.1-2 | НР Работы по реконструкции зданий и сооружений: усиление и замена существующих конструкций, возведение отдельных конструктивных элементов |  |  |  | 4: %; 5: 104; 7: 104; 12: 252.89 | [28 empty] | НР Работы по реконструкции зданий и сооружений: усиление и замена существующих конструкций, возведение отдельных конструктивных элементов
| Пр/774-040.1 | СП Работы по реконструкции зданий и сооружений: усиление и замена существующих конструкций, возведение отдельных конструктивных элементов |  |  |  | 4: %; 5: 59; 7: 59; 12: 143.46 | [28 empty] | СП Работы по реконструкции зданий и сооружений: усиление и замена существующих конструкций, возведение отдельных конструктивных элементов
|  | Всего по позиции |  |  |  | 10: 165627.16; 12: 670.79 | [29 empty] | Всего по позиции
109 | ФСБЦ-04.1.02.05-0006 | Смеси бетонные тяжелого бетона (БСТ), класс В15 (М200) |  |  |  | м3 | 0.004212 | 1 | 0.004212 | 4742.74 | 1.57 | 7446.1 |  | 31.36 | [21 empty] | Смеси бетонные тяжелого бетона (БСТ), класс В15 (М200)
|  | (Работы по реконструкции зданий и сооружений: усиление и замена существующих конструкций, возведение отдельных конструктивных элементов) | [47 empty] | (Работы по реконструкции зданий и сооружений: усиление и замена существующих конструкций, возведение отдельных конструктивных элементов)
|  | Всего по позиции |  |  |  | 12: 31.36 | [29 empty] | Всего по позиции
110 | ГЭСНр69-01-002-01 | Сверление отверстий: в кирпичных стенах электроперфоратором диаметром до 20 мм, толщина стен 0,5 кирпича |  |  |  | 4: 100 отверстий; 5: 0.06; 6: 1; 7: 0.06 | [21 empty] | Сверление отверстий: в кирпичных стенах электроперфоратором диаметром до 20 мм, толщина стен 0,5 кирпича
| 421/пр_2020_прил.10_т.5_п.3_гр.3 | Производство ремонтно-строительных работ осуществляется на территории действующего предприятия с наличием в зоне производства работ одного или нескольких из следующих факторов: - разветвленной сети транспортных и инженерных коммуникаций; - стесненных условий для складирования материалов; действующего технологического оборудования ОЗП=1,15; ЭМ=1,15 к расх.; ЗПМ=1,15; ТЗ=1,15; ТЗМ=1,15 | [34 empty] | Производство ремонтно-строительных работ осуществляется на территории действующего предприятия с наличием в зоне производства работ одного или нескольких из следующих факторов: - разветвленной сети транспортных и инженерных коммуникаций; - стесненных условий для складирования материалов; действующего технологического оборудования ОЗП=1,15; ЭМ=1,15 к расх.; ЗПМ=1,15; ТЗ=1,15; ТЗМ=1,15
| 1 | ОТ(ЗТ) |  |  |  | 4: чел.-ч; 7: 0.36984; 12: 268.64 | [23 empty] | ОТ(ЗТ)
| 1-100-30 | Средний разряд работы 3,0 |  |  |  | чел.-ч | 5.36 | 1.15 | 0.36984 |  |  | 726.36 |  | 268.64 | [24 empty] | Средний разряд работы 3,0
| 4 | М |  |  |  | 12: 0.29 | [23 empty] | М
| 01.7.03.04-0001 | Электроэнергия |  |  |  | 4: кВт-ч; 5: 0.7904; 7: 0.047424; 10: 6.01; 12: 0.29 | [24 empty] | Электроэнергия
Н | 999-9900 | Строительный мусор |  |  |  | 4: т; 5: 0.006; 7: 0.00036 | [26 empty] | Строительный мусор
|  | Итого прямые затраты |  |  |  | 12: 268.93 | [27 empty] | Итого прямые затраты
|  | ФОТ |  |  |  | 12: 268.64 | [28 empty] | ФОТ
| Пр/812-103.0-2 | НР Прочие ремонтно-строительные работы |  |  |  | 4: %; 5: 93; 7: 93; 12: 249.84 | [28 empty] | НР Прочие ремонтно-строительные работы
| Пр/774-103.0 | СП Прочие ремонтно-строительные работы |  |  |  | 4: %; 5: 44; 7: 44; 12: 118.2 | [28 empty] | СП Прочие ремонтно-строительные работы
|  | Всего по позиции |  |  |  | 10: 10616.17; 12: 636.97 | [29 empty] | Всего по позиции
111 | ГЭСНр69-01-002-03 | Сверление отверстий: на каждые 10 мм диаметра свыше 20 мм добавлять к норме 69-01-002-01 (диам 70мм) |  |  |  | 4: 100 отверстий; 5: 0.06; 6: 1; 7: 0.06 | [21 empty] | Сверление отверстий: на каждые 10 мм диаметра свыше 20 мм добавлять к норме 69-01-002-01 (диам 70мм)
| 421/пр_2020_прил.10_т.5_п.3_гр.3 | Производство ремонтно-строительных работ осуществляется на территории действующего предприятия с наличием в зоне производства работ одного или нескольких из следующих факторов: - разветвленной сети транспортных и инженерных коммуникаций; - стесненных условий для складирования материалов; действующего технологического оборудования ОЗП=1,15; ЭМ=1,15 к расх.; ЗПМ=1,15; ТЗ=1,15; ТЗМ=1,15 | [34 empty] | Производство ремонтно-строительных работ осуществляется на территории действующего предприятия с наличием в зоне производства работ одного или нескольких из следующих факторов: - разветвленной сети транспортных и инженерных коммуникаций; - стесненных условий для складирования материалов; действующего технологического оборудования ОЗП=1,15; ЭМ=1,15 к расх.; ЗПМ=1,15; ТЗ=1,15; ТЗМ=1,15
|  | К=70-20=50/10=5 ПЗ=5 (ОЗП=5; ЭМ=5 к расх.; ЗПМ=5; МАТ=5 к расх.; ТЗ=5; ТЗМ=5) | [34 empty] | К=70-20=50/10=5 ПЗ=5 (ОЗП=5; ЭМ=5 к расх.; ЗПМ=5; МАТ=5 к расх.; ТЗ=5; ТЗМ=5)
| 1 | ОТ(ЗТ) |  |  |  | 4: чел.-ч; 7: 2.177; 12: 1581.25 | [23 empty] | ОТ(ЗТ)
| 1-100-30 | Средний разряд работы 3,0 |  |  |  | чел.-ч | 6.31 | 5.75 | 2.177 |  |  | 726.36 |  | 1581.25 | [24 empty] | Средний разряд работы 3,0
| 4 | М |  |  |  | 12: 1.64 | [23 empty] | М
| 01.7.03.04-0001 | Электроэнергия |  |  |  | кВт-ч | 0.9088 | 5 | 0.27264 |  |  | 6.01 |  | 1.64 | [24 empty] | Электроэнергия
Н | 999-9900 | Строительный мусор |  |  |  | 4: т; 5: 0.003; 6: 5; 7: 0.0009 | [26 empty] | Строительный мусор
|  | Итого прямые затраты |  |  |  | 12: 1582.89 | [27 empty] | Итого прямые затраты
|  | ФОТ |  |  |  | 12: 1581.25 | [28 empty] | ФОТ
| Пр/812-103.0-2 | НР Прочие ремонтно-строительные работы |  |  |  | 4: %; 5: 93; 7: 93; 12: 1470.56 | [28 empty] | НР Прочие ремонтно-строительные работы
| Пр/774-103.0 | СП Прочие ремонтно-строительные работы |  |  |  | 4: %; 5: 44; 7: 44; 12: 695.75 | [28 empty] | СП Прочие ремонтно-строительные работы
|  | Всего по позиции |  |  |  | 10: 62486.67; 12: 3749.2 | [29 empty] | Всего по позиции
112 | ФСБЦ-11.3.03.15-0031 | Подрозетники |  |  |  | 100 шт | 0.06 | 1 | 0.06 | 565.89 | 1.92 | 1086.51 |  | 65.19 | [21 empty] | Подрозетники
|  | (Прокладка и монтаж сетей связи) | [47 empty] | (Прокладка и монтаж сетей связи)
|  | Всего по позиции |  |  |  | 12: 65.19 | [29 empty] | Всего по позиции
113 | ГЭСНм08-03-591-09 | Розетка штепсельная: утопленного типа при скрытой проводке |  |  |  | 4: 100 шт; 5: 0.06; 6: 1; 7: 0.06 | [21 empty] | Розетка штепсельная: утопленного типа при скрытой проводке
| 421/пр_2020_прил.10_т.5_п.3_гр.3 | Производство ремонтно-строительных работ осуществляется на территории действующего предприятия с наличием в зоне производства работ одного или нескольких из следующих факторов: - разветвленной сети транспортных и инженерных коммуникаций; - стесненных условий для складирования материалов; действующего технологического оборудования ОЗП=1,15; ЭМ=1,15 к расх.; ЗПМ=1,15; ТЗ=1,15; ТЗМ=1,15 | [34 empty] | Производство ремонтно-строительных работ осуществляется на территории действующего предприятия с наличием в зоне производства работ одного или нескольких из следующих факторов: - разветвленной сети транспортных и инженерных коммуникаций; - стесненных условий для складирования материалов; действующего технологического оборудования ОЗП=1,15; ЭМ=1,15 к расх.; ЗПМ=1,15; ТЗ=1,15; ТЗМ=1,15
| 1 | ОТ(ЗТ) |  |  |  | 4: чел.-ч; 7: 2.1031; 12: 1771.54 | [23 empty] | ОТ(ЗТ)
| 1-100-42 | Средний разряд работы 4,2 |  |  |  | чел.-ч | 30.48 | 1.15 | 2.1031 |  |  | 842.34 |  | 1771.54 | [24 empty] | Средний разряд работы 4,2
| 2 | ЭМ |  |  |  | 12: 6.03 | [23 empty] | ЭМ
|  | ОТм(ЗТм) |  |  |  | 4: чел.-ч; 7: 0.00345; 12: 3.4 | [23 empty] | ОТм(ЗТм)
| 91.05.05-015 | Краны на автомобильном ходу, грузоподъемность 16 т |  |  |  | маш.-ч | 0.03 | 1.15 | 0.00207 |  |  | 2344.31 |  | 4.85 | [24 empty] | Краны на автомобильном ходу, грузоподъемность 16 т
| 4-100-060 | ОТм(Зтм) Средний разряд машинистов 6 |  |  |  | чел.-ч | 0.03 | 1.15 | 0.00207 |  |  | 1098.7 |  | 2.27 | [25 empty] | ОТм(Зтм) Средний разряд машинистов 6
| 91.14.02-001 | Автомобили бортовые, грузоподъемность до 5 т |  |  |  | маш.-ч | 0.02 | 1.15 | 0.00138 |  |  | 853.87 |  | 1.18 | [24 empty] | Автомобили бортовые, грузоподъемность до 5 т
| 4-100-040 | ОТм(Зтм) Средний разряд машинистов 4 |  |  |  | чел.-ч | 0.02 | 1.15 | 0.00138 |  |  | 817.92 |  | 1.13 | [25 empty] | ОТм(Зтм) Средний разряд машинистов 4
| 4 | М |  |  |  | 12: 72.34 | [23 empty] | М
| 01.7.06.05-0041 | Ленты изоляционные хлопчатобумажные прорезиненные для электромонтажных и ремонтных работ, цвет черный, ширина 20 мм, толщина 0,35 мм |  |  |  | м | 35 |  | 2.1 | 5.87 | 1.13 | 6.63 |  | 13.92 | [24 empty] | Ленты изоляционные хлопчатобумажные прорезиненные для электромонтажных и ремонтных работ, цвет черный, ширина 20 мм, толщина 0,35 мм
| 01.7.15.03-0042 | Болты с гайками и шайбами строительные |  |  |  | кг | 1.5 |  | 0.09 | 174.93 | 1.44 | 251.9 |  | 22.67 | [24 empty] | Болты с гайками и шайбами строительные
| 03.1.01.01-0002 | Гипс строительный Г-3 |  |  |  | т | 0.00315 |  | 0.000189 | 4338.27 | 2.08 | 9023.6 |  | 1.71 | [24 empty] | Гипс строительный Г-3
| 20.2.02.01-0019 | Втулки изолирующие, размеры 65х50х18 мм |  |  |  | 1000 шт | 0.102 |  | 0.00612 | 3658.94 | 1.52 | 5561.59 |  | 34.04 | [24 empty] | Втулки изолирующие, размеры 65х50х18 мм
|  | Итого прямые затраты |  |  |  | 12: 1853.31 | [27 empty] | Итого прямые затраты
113.1 | 421/пр_2020_п.75_пп.а | Вспомогательные ненормируемые материальные ресурсы |  |  |  | 4: %; 5: 2; 7: 2; 12: 30.81 | [30 empty] | Вспомогательные ненормируемые материальные ресурсы
|  | ФОТ |  |  |  | 12: 1774.94 | [28 empty] | ФОТ
| Пр/812-049.3-2 | НР Электротехнические установки на других объектах |  |  |  | 4: %; 5: 98; 7: 98; 12: 1739.44 | [28 empty] | НР Электротехнические установки на других объектах
| Пр/774-049.3 | СП Электротехнические установки на других объектах |  |  |  | 4: %; 5: 51; 7: 51; 12: 905.22 | [28 empty] | СП Электротехнические установки на других объектах
|  | Всего по позиции |  |  |  | 10: 75479.67; 12: 4528.78 | [29 empty] | Всего по позиции
114 | ФСБЦ-20.4.03.05-1096 | Розетка одноместная, с заземляющим контактом 16 А, IP54 (белые) |  |  |  | шт | 6 | 1 | 6 | 296.16 | 1.23 | 364.28 |  | 2185.68 | [21 empty] | Розетка одноместная, с заземляющим контактом 16 А, IP54 (белые)
|  | (Монтаж радиотелевизионного и электронного оборудования) | [47 empty] | (Монтаж радиотелевизионного и электронного оборудования)
|  | Всего по позиции |  |  |  | 12: 2185.68 | [29 empty] | Всего по позиции
115 | ГЭСНм10-06-037-13 | Крышка декоративная и другие мелкие изделия (без присоединения проводов) (установка рамки модульной) |  |  |  | 4: 100 шт; 5: 0.06; 6: 1; 7: 0.06 | [21 empty] | Крышка декоративная и другие мелкие изделия (без присоединения проводов) (установка рамки модульной)
| 421/пр_2020_прил.10_т.5_п.3_гр.3 | Производство ремонтно-строительных работ осуществляется на территории действующего предприятия с наличием в зоне производства работ одного или нескольких из следующих факторов: - разветвленной сети транспортных и инженерных коммуникаций; - стесненных условий для складирования материалов; действующего технологического оборудования ОЗП=1,15; ЭМ=1,15 к расх.; ЗПМ=1,15; ТЗ=1,15; ТЗМ=1,15 | [34 empty] | Производство ремонтно-строительных работ осуществляется на территории действующего предприятия с наличием в зоне производства работ одного или нескольких из следующих факторов: - разветвленной сети транспортных и инженерных коммуникаций; - стесненных условий для складирования материалов; действующего технологического оборудования ОЗП=1,15; ЭМ=1,15 к расх.; ЗПМ=1,15; ТЗ=1,15; ТЗМ=1,15
| 1 | ОТ(ЗТ) |  |  |  | 4: чел.-ч; 7: 0.414; 12: 319.67 | [23 empty] | ОТ(ЗТ)
| 1-100-35 | Средний разряд работы 3,5 |  |  |  | чел.-ч | 6 | 1.15 | 0.414 |  |  | 772.14 |  | 319.67 | [24 empty] | Средний разряд работы 3,5
| 4 | М |  |  |  | 12: 2.13 | [23 empty] | М
| 01.7.15.04-0011 | Винты стальные с полукруглой головкой, длина 50 мм |  |  |  | т | 0.0002 |  | 1.2e-05 | 127406 | 1.39 | 177094.34 |  | 2.13 | [24 empty] | Винты стальные с полукруглой головкой, длина 50 мм
Н | 999-0005 | Масса |  |  |  | 4: т; 5: 0.01; 7: 0.0006 | [26 empty] | Масса
|  | Итого прямые затраты |  |  |  | 12: 321.8 | [27 empty] | Итого прямые затраты
115.1 | 421/пр_2020_п.75_пп.а | Вспомогательные ненормируемые материальные ресурсы |  |  |  | 4: %; 5: 2; 7: 2; 12: 5.56 | [30 empty] | Вспомогательные ненормируемые материальные ресурсы
|  | ФОТ |  |  |  | 12: 319.67 | [28 empty] | ФОТ
| Пр/812-051.1-2 | НР Прокладка и монтаж сетей связи |  |  |  | 4: %; 5: 91; 7: 91; 12: 290.9 | [28 empty] | НР Прокладка и монтаж сетей связи
| Пр/774-051.1 | СП Прокладка и монтаж сетей связи |  |  |  | 4: %; 5: 46; 7: 46; 12: 147.05 | [28 empty] | СП Прокладка и монтаж сетей связи
|  | Всего по позиции |  |  |  | 10: 12755.17; 12: 765.31 | [29 empty] | Всего по позиции
116 | ФСБЦ-20.4.03.02-0011 применительно | Рамки модульные, 1 пост |  |  |  | 100 шт | 0.06 | 1 | 0.06 | 4406.17 | 2 | 8812.34 |  | 528.74 | [21 empty] | Рамки модульные, 1 пост
|  | (Прокладка и монтаж сетей связи) | [47 empty] | (Прокладка и монтаж сетей связи)
|  | Всего по позиции |  |  |  | 12: 528.74 | [29 empty] | Всего по позиции
117 | ФСБЦ-20.5.02.07-0003 | Коробка распаечная, размеры 70х70х40 мм |  |  |  | шт | 1 | 1 | 1 | 79.42 | 1.23 | 97.69 |  | 97.69 | [21 empty] | Коробка распаечная, размеры 70х70х40 мм
|  | (Прокладка и монтаж сетей связи) | [47 empty] | (Прокладка и монтаж сетей связи)
|  | Всего по позиции |  |  |  | 12: 97.69 | [29 empty] | Всего по позиции
СКС | [34 empty] | СКС
118 | ГЭСН46-03-015-01 | Устройство в кирпичных стенах борозд с использованием штробореза площадью сечения: до 20 см2 |  |  |  | 4: 100 м; 5: 0.054; 6: 1; 7: 0.054 | [21 empty] | Устройство в кирпичных стенах борозд с использованием штробореза площадью сечения: до 20 см2
| 421/пр_2020_прил.10_т.5_п.3_гр.3 | Производство ремонтно-строительных работ осуществляется на территории действующего предприятия с наличием в зоне производства работ одного или нескольких из следующих факторов: - разветвленной сети транспортных и инженерных коммуникаций; - стесненных условий для складирования материалов; действующего технологического оборудования ОЗП=1,15; ЭМ=1,15 к расх.; ЗПМ=1,15; ТЗ=1,15; ТЗМ=1,15 | [34 empty] | Производство ремонтно-строительных работ осуществляется на территории действующего предприятия с наличием в зоне производства работ одного или нескольких из следующих факторов: - разветвленной сети транспортных и инженерных коммуникаций; - стесненных условий для складирования материалов; действующего технологического оборудования ОЗП=1,15; ЭМ=1,15 к расх.; ЗПМ=1,15; ТЗ=1,15; ТЗМ=1,15
| 1 | ОТ(ЗТ) |  |  |  | 4: чел.-ч; 7: 0.43656; 12: 317.1 | [23 empty] | ОТ(ЗТ)
| 1-100-30 | Средний разряд работы 3,0 |  |  |  | чел.-ч | 7.03 | 1.15 | 0.43656 |  |  | 726.36 |  | 317.1 | [24 empty] | Средний разряд работы 3,0
|  | Итого прямые затраты |  |  |  | 12: 317.1 | [27 empty] | Итого прямые затраты
|  | ФОТ |  |  |  | 12: 317.1 | [28 empty] | ФОТ
| Пр/812-040.1-2 | НР Работы по реконструкции зданий и сооружений: усиление и замена существующих конструкций, возведение отдельных конструктивных элементов |  |  |  | 4: %; 5: 104; 7: 104; 12: 329.78 | [28 empty] | НР Работы по реконструкции зданий и сооружений: усиление и замена существующих конструкций, возведение отдельных конструктивных элементов
| Пр/774-040.1 | СП Работы по реконструкции зданий и сооружений: усиление и замена существующих конструкций, возведение отдельных конструктивных элементов |  |  |  | 4: %; 5: 59; 7: 59; 12: 187.09 | [28 empty] | СП Работы по реконструкции зданий и сооружений: усиление и замена существующих конструкций, возведение отдельных конструктивных элементов
|  | Всего по позиции |  |  |  | 10: 15443.89; 12: 833.97 | [29 empty] | Всего по позиции
119 | ГЭСНм08-02-409-01 | Труба винипластовая по установленным конструкциям, по стенам и колоннам с креплением скобами, диаметр: до 25 мм |  |  |  | 4: 100 м; 5: 0.054; 6: 1; 7: 0.054 | [21 empty] | Труба винипластовая по установленным конструкциям, по стенам и колоннам с креплением скобами, диаметр: до 25 мм
| 421/пр_2020_прил.10_т.5_п.3_гр.3 | Производство ремонтно-строительных работ осуществляется на территории действующего предприятия с наличием в зоне производства работ одного или нескольких из следующих факторов: - разветвленной сети транспортных и инженерных коммуникаций; - стесненных условий для складирования материалов; действующего технологического оборудования ОЗП=1,15; ЭМ=1,15 к расх.; ЗПМ=1,15; ТЗ=1,15; ТЗМ=1,15 | [34 empty] | Производство ремонтно-строительных работ осуществляется на территории действующего предприятия с наличием в зоне производства работ одного или нескольких из следующих факторов: - разветвленной сети транспортных и инженерных коммуникаций; - стесненных условий для складирования материалов; действующего технологического оборудования ОЗП=1,15; ЭМ=1,15 к расх.; ЗПМ=1,15; ТЗ=1,15; ТЗМ=1,15
| 1 | ОТ(ЗТ) |  |  |  | 4: чел.-ч; 7: 1.1824; 12: 945.45 | [23 empty] | ОТ(ЗТ)
| 1-100-38 | Средний разряд работы 3,8 |  |  |  | чел.-ч | 19.04 | 1.15 | 1.1824 |  |  | 799.61 |  | 945.45 | [24 empty] | Средний разряд работы 3,8
| 2 | ЭМ |  |  |  | 12: 21.77 | [23 empty] | ЭМ
|  | ОТм(ЗТм) |  |  |  | 4: чел.-ч; 7: 0.011178; 12: 10.71 | [23 empty] | ОТм(ЗТм)
| 91.05.05-015 | Краны на автомобильном ходу, грузоподъемность 16 т |  |  |  | маш.-ч | 0.09 | 1.15 | 0.005589 |  |  | 2344.31 |  | 13.1 | [24 empty] | Краны на автомобильном ходу, грузоподъемность 16 т
| 4-100-060 | ОТм(Зтм) Средний разряд машинистов 6 |  |  |  | чел.-ч | 0.09 | 1.15 | 0.005589 |  |  | 1098.7 |  | 6.14 | [25 empty] | ОТм(Зтм) Средний разряд машинистов 6
| 91.14.02-001 | Автомобили бортовые, грузоподъемность до 5 т |  |  |  | маш.-ч | 0.09 | 1.15 | 0.005589 |  |  | 853.87 |  | 4.77 | [24 empty] | Автомобили бортовые, грузоподъемность до 5 т
| 4-100-040 | ОТм(Зтм) Средний разряд машинистов 4 |  |  |  | чел.-ч | 0.09 | 1.15 | 0.005589 |  |  | 817.92 |  | 4.57 | [25 empty] | ОТм(Зтм) Средний разряд машинистов 4
| 91.17.04-233 | Аппараты сварочные для ручной дуговой сварки, сварочный ток до 350 А |  |  |  | маш.-ч | 2.16 | 1.15 | 0.13414 |  |  | 29.07 |  | 3.9 | [24 empty] | Аппараты сварочные для ручной дуговой сварки, сварочный ток до 350 А
| 4 | М |  |  |  | 12: 12.83 | [23 empty] | М
| 01.7.03.04-0001 | Электроэнергия |  |  |  | 4: кВт-ч; 5: 0.6192; 7: 0.033437; 10: 6.01; 12: 0.2 | [24 empty] | Электроэнергия
| 01.7.11.07-0227 | Электроды сварочные для сварки низколегированных и углеродистых сталей УОНИ 13/45, Э42А, диаметр 4-5 мм |  |  |  | кг | 0.96 |  | 0.05184 | 155.63 | 1.06 | 164.97 |  | 8.55 | [24 empty] | Электроды сварочные для сварки низколегированных и углеродистых сталей УОНИ 13/45, Э42А, диаметр 4-5 мм
| 14.1.02.01-0002 | Клей, марка БМК-5к |  |  |  | кг | 0.2 |  | 0.0108 | 160.07 | 2.36 | 377.77 |  | 4.08 | [24 empty] | Клей, марка БМК-5к
|  | Итого прямые затраты |  |  |  | 12: 990.76 | [27 empty] | Итого прямые затраты
119.1 | 421/пр_2020_п.75_пп.а | Вспомогательные ненормируемые материальные ресурсы |  |  |  | 4: %; 5: 2; 7: 2; 12: 16.44 | [30 empty] | Вспомогательные ненормируемые материальные ресурсы
|  | ФОТ |  |  |  | 12: 956.16 | [28 empty] | ФОТ
| Пр/812-049.3-2 | НР Электротехнические установки на других объектах |  |  |  | 4: %; 5: 98; 7: 98; 12: 937.04 | [28 empty] | НР Электротехнические установки на других объектах
| Пр/774-049.3 | СП Электротехнические установки на других объектах |  |  |  | 4: %; 5: 51; 7: 51; 12: 487.64 | [28 empty] | СП Электротехнические установки на других объектах
|  | Всего по позиции |  |  |  | 10: 45034.81; 12: 2431.88 | [29 empty] | Всего по позиции
120 | ФСБЦ-24.3.01.06-0042 | Трубы ПВХ, номинальный диаметр 20 мм |  |  |  | м | 5.508 | 1 | 5.508 | 22.46 | 1.06 | 23.81 |  | 131.15 | [21 empty] | Трубы ПВХ, номинальный диаметр 20 мм
|  | (Электротехнические установки на других объектах) | [47 empty] | (Электротехнические установки на других объектах)
|  | Всего по позиции |  |  |  | 12: 131.15 | [29 empty] | Всего по позиции
121 | ГЭСНм08-02-412-03 см. комментарии | Затягивание провода в проложенные трубы и металлические рукава первого одножильного или многожильного в общей оплетке, суммарное сечение: до 16 мм2 |  |  |  | 4: 100 м; 5: 0.081; 6: 1; 7: 0.081 | [21 empty] | Затягивание провода в проложенные трубы и металлические рукава первого одножильного или многожильного в общей оплетке, суммарное сечение: до 16 мм2
| 421/пр_2020_прил.10_т.5_п.3_гр.3 | Производство ремонтно-строительных работ осуществляется на территории действующего предприятия с наличием в зоне производства работ одного или нескольких из следующих факторов: - разветвленной сети транспортных и инженерных коммуникаций; - стесненных условий для складирования материалов; действующего технологического оборудования ОЗП=1,15; ЭМ=1,15 к расх.; ЗПМ=1,15; ТЗ=1,15; ТЗМ=1,15 | [34 empty] | Производство ремонтно-строительных работ осуществляется на территории действующего предприятия с наличием в зоне производства работ одного или нескольких из следующих факторов: - разветвленной сети транспортных и инженерных коммуникаций; - стесненных условий для складирования материалов; действующего технологического оборудования ОЗП=1,15; ЭМ=1,15 к расх.; ЗПМ=1,15; ТЗ=1,15; ТЗМ=1,15
| 1 | ОТ(ЗТ) |  |  |  | 4: чел.-ч; 7: 0.58591; 12: 468.5 | [23 empty] | ОТ(ЗТ)
| 1-100-38 | Средний разряд работы 3,8 |  |  |  | чел.-ч | 6.29 | 1.15 | 0.58591 |  |  | 799.61 |  | 468.5 | [24 empty] | Средний разряд работы 3,8
| 2 | ЭМ |  |  |  | 12: 8.94 | [23 empty] | ЭМ
|  | ОТм(ЗТм) |  |  |  | 4: чел.-ч; 7: 0.005589; 12: 5.36 | [23 empty] | ОТм(ЗТм)
| 91.05.05-015 | Краны на автомобильном ходу, грузоподъемность 16 т |  |  |  | маш.-ч | 0.03 | 1.15 | 0.0027945 |  |  | 2344.31 |  | 6.55 | [24 empty] | Краны на автомобильном ходу, грузоподъемность 16 т
| 4-100-060 | ОТм(Зтм) Средний разряд машинистов 6 |  |  |  | чел.-ч | 0.03 | 1.15 | 0.0027945 |  |  | 1098.7 |  | 3.07 | [25 empty] | ОТм(Зтм) Средний разряд машинистов 6
| 91.14.02-001 | Автомобили бортовые, грузоподъемность до 5 т |  |  |  | маш.-ч | 0.03 | 1.15 | 0.0027945 |  |  | 853.87 |  | 2.39 | [24 empty] | Автомобили бортовые, грузоподъемность до 5 т
| 4-100-040 | ОТм(Зтм) Средний разряд машинистов 4 |  |  |  | чел.-ч | 0.03 | 1.15 | 0.0027945 |  |  | 817.92 |  | 2.29 | [25 empty] | ОТм(Зтм) Средний разряд машинистов 4
| 4 | М |  |  |  | 12: 32.57 | [23 empty] | М
| 01.7.06.05-0041 | Ленты изоляционные хлопчатобумажные прорезиненные для электромонтажных и ремонтных работ, цвет черный, ширина 20 мм, толщина 0,35 мм |  |  |  | м | 26.67 |  | 2.1603 | 5.87 | 1.13 | 6.63 |  | 14.32 | [24 empty] | Ленты изоляционные хлопчатобумажные прорезиненные для электромонтажных и ремонтных работ, цвет черный, ширина 20 мм, толщина 0,35 мм
| 01.7.07.20-0002 | Тальк молотый, сорт I |  |  |  | т | 0.00105 |  | 8.51e-05 | 43821.53 | 1.9 | 83260.91 |  | 7.09 | [24 empty] | Тальк молотый, сорт I
| 14.4.02.04-0142 | Краска масляная МА-0115, мумия, сурик железный |  |  |  | кг | 0.02 |  | 0.00162 | 79.88 | 1.92 | 153.37 |  | 0.25 | [24 empty] | Краска масляная МА-0115, мумия, сурик железный
| 20.2.01.05-0005 | Гильзы кабельные медные 16 мм |  |  |  | 100 шт | 0.05 |  | 0.00405 | 1239.94 | 1.26 | 1562.32 |  | 6.33 | [24 empty] | Гильзы кабельные медные 16 мм
| 20.2.02.01-0013 | Втулки полипропиленовые, диаметр 28 мм |  |  |  | 1000 шт | 0.0122 |  | 0.0009882 | 2316.78 | 2 | 4633.56 |  | 4.58 | [24 empty] | Втулки полипропиленовые, диаметр 28 мм
|  | Итого прямые затраты |  |  |  | 12: 515.37 | [27 empty] | Итого прямые затраты
121.1 | 421/пр_2020_п.75_пп.а | Вспомогательные ненормируемые материальные ресурсы |  |  |  | 4: %; 5: 2; 7: 2; 12: 8.15 | [30 empty] | Вспомогательные ненормируемые материальные ресурсы
|  | ФОТ |  |  |  | 12: 473.86 | [28 empty] | ФОТ
| Пр/812-049.3-2 | НР Электротехнические установки на других объектах |  |  |  | 4: %; 5: 98; 7: 98; 12: 464.38 | [28 empty] | НР Электротехнические установки на других объектах
| Пр/774-049.3 | СП Электротехнические установки на других объектах |  |  |  | 4: %; 5: 51; 7: 51; 12: 241.67 | [28 empty] | СП Электротехнические установки на других объектах
|  | Всего по позиции |  |  |  | 10: 15179.88; 12: 1229.57 | [29 empty] | Всего по позиции
122 | ФСБЦ-21.1.04.01-1024 | Кабель витая пара F/UTP 4х2х0,52, категория 5e |  |  |  | 1000 м | 0.09792 | 1 | 0.09792 | 39044.08 | 1.31 | 51147.74 |  | 5008.39 | [21 empty] | Кабель витая пара F/UTP 4х2х0,52, категория 5e
|  | (Электротехнические установки на других объектах) | [47 empty] | (Электротехнические установки на других объектах)
|  | Всего по позиции |  |  |  | 12: 5008.39 | [29 empty] | Всего по позиции
123 | ГЭСНр69-01-002-01 | Сверление отверстий: в кирпичных стенах электроперфоратором диаметром до 20 мм, толщина стен 0,5 кирпича |  |  |  | 4: 100 отверстий; 5: 0.03; 6: 1; 7: 0.03 | [21 empty] | Сверление отверстий: в кирпичных стенах электроперфоратором диаметром до 20 мм, толщина стен 0,5 кирпича
| 421/пр_2020_прил.10_т.5_п.3_гр.3 | Производство ремонтно-строительных работ осуществляется на территории действующего предприятия с наличием в зоне производства работ одного или нескольких из следующих факторов: - разветвленной сети транспортных и инженерных коммуникаций; - стесненных условий для складирования материалов; действующего технологического оборудования ОЗП=1,15; ЭМ=1,15 к расх.; ЗПМ=1,15; ТЗ=1,15; ТЗМ=1,15 | [34 empty] | Производство ремонтно-строительных работ осуществляется на территории действующего предприятия с наличием в зоне производства работ одного или нескольких из следующих факторов: - разветвленной сети транспортных и инженерных коммуникаций; - стесненных условий для складирования материалов; действующего технологического оборудования ОЗП=1,15; ЭМ=1,15 к расх.; ЗПМ=1,15; ТЗ=1,15; ТЗМ=1,15
| 1 | ОТ(ЗТ) |  |  |  | 4: чел.-ч; 7: 0.18492; 12: 134.32 | [23 empty] | ОТ(ЗТ)
| 1-100-30 | Средний разряд работы 3,0 |  |  |  | чел.-ч | 5.36 | 1.15 | 0.18492 |  |  | 726.36 |  | 134.32 | [24 empty] | Средний разряд работы 3,0
| 4 | М |  |  |  | 12: 0.14 | [23 empty] | М
| 01.7.03.04-0001 | Электроэнергия |  |  |  | 4: кВт-ч; 5: 0.7904; 7: 0.023712; 10: 6.01; 12: 0.14 | [24 empty] | Электроэнергия
Н | 999-9900 | Строительный мусор |  |  |  | 4: т; 5: 0.006; 7: 0.00018 | [26 empty] | Строительный мусор
|  | Итого прямые затраты |  |  |  | 12: 134.46 | [27 empty] | Итого прямые затраты
|  | ФОТ |  |  |  | 12: 134.32 | [28 empty] | ФОТ
| Пр/812-103.0-2 | НР Прочие ремонтно-строительные работы |  |  |  | 4: %; 5: 93; 7: 93; 12: 124.92 | [28 empty] | НР Прочие ремонтно-строительные работы
| Пр/774-103.0 | СП Прочие ремонтно-строительные работы |  |  |  | 4: %; 5: 44; 7: 44; 12: 59.1 | [28 empty] | СП Прочие ремонтно-строительные работы
|  | Всего по позиции |  |  |  | 10: 10616; 12: 318.48 | [29 empty] | Всего по позиции
124 | ГЭСНр69-01-002-03 | Сверление отверстий: на каждые 10 мм диаметра свыше 20 мм добавлять к норме 69-01-002-01 (диам 70мм) |  |  |  | 4: 100 отверстий; 5: 0.03; 6: 1; 7: 0.03 | [21 empty] | Сверление отверстий: на каждые 10 мм диаметра свыше 20 мм добавлять к норме 69-01-002-01 (диам 70мм)
| 421/пр_2020_прил.10_т.5_п.3_гр.3 | Производство ремонтно-строительных работ осуществляется на территории действующего предприятия с наличием в зоне производства работ одного или нескольких из следующих факторов: - разветвленной сети транспортных и инженерных коммуникаций; - стесненных условий для складирования материалов; действующего технологического оборудования ОЗП=1,15; ЭМ=1,15 к расх.; ЗПМ=1,15; ТЗ=1,15; ТЗМ=1,15 | [34 empty] | Производство ремонтно-строительных работ осуществляется на территории действующего предприятия с наличием в зоне производства работ одного или нескольких из следующих факторов: - разветвленной сети транспортных и инженерных коммуникаций; - стесненных условий для складирования материалов; действующего технологического оборудования ОЗП=1,15; ЭМ=1,15 к расх.; ЗПМ=1,15; ТЗ=1,15; ТЗМ=1,15
|  | К=70-20=50/10=5 ПЗ=5 (ОЗП=5; ЭМ=5 к расх.; ЗПМ=5; МАТ=5 к расх.; ТЗ=5; ТЗМ=5) | [34 empty] | К=70-20=50/10=5 ПЗ=5 (ОЗП=5; ЭМ=5 к расх.; ЗПМ=5; МАТ=5 к расх.; ТЗ=5; ТЗМ=5)
| 1 | ОТ(ЗТ) |  |  |  | 4: чел.-ч; 7: 1.0885; 12: 790.62 | [23 empty] | ОТ(ЗТ)
| 1-100-30 | Средний разряд работы 3,0 |  |  |  | чел.-ч | 6.31 | 5.75 | 1.0885 |  |  | 726.36 |  | 790.62 | [24 empty] | Средний разряд работы 3,0
| 4 | М |  |  |  | 12: 0.82 | [23 empty] | М
| 01.7.03.04-0001 | Электроэнергия |  |  |  | кВт-ч | 0.9088 | 5 | 0.13632 |  |  | 6.01 |  | 0.82 | [24 empty] | Электроэнергия
Н | 999-9900 | Строительный мусор |  |  |  | 4: т; 5: 0.003; 6: 5; 7: 0.00045 | [26 empty] | Строительный мусор
|  | Итого прямые затраты |  |  |  | 12: 791.44 | [27 empty] | Итого прямые затраты
|  | ФОТ |  |  |  | 12: 790.62 | [28 empty] | ФОТ
| Пр/812-103.0-2 | НР Прочие ремонтно-строительные работы |  |  |  | 4: %; 5: 93; 7: 93; 12: 735.28 | [28 empty] | НР Прочие ремонтно-строительные работы
| Пр/774-103.0 | СП Прочие ремонтно-строительные работы |  |  |  | 4: %; 5: 44; 7: 44; 12: 347.87 | [28 empty] | СП Прочие ремонтно-строительные работы
|  | Всего по позиции |  |  |  | 10: 62486.33; 12: 1874.59 | [29 empty] | Всего по позиции
125 | ФСБЦ-11.3.03.15-0031 | Подрозетники |  |  |  | 100 шт | 0.03 | 1 | 0.03 | 565.89 | 1.92 | 1086.51 |  | 32.6 | [21 empty] | Подрозетники
|  | (Прокладка и монтаж сетей связи) | [47 empty] | (Прокладка и монтаж сетей связи)
|  | Всего по позиции |  |  |  | 12: 32.6 | [29 empty] | Всего по позиции
126 | ГЭСНм10-04-066-07 | Розетка микрофонная |  |  |  | 4: шт; 5: 3; 6: 1; 7: 3 | [21 empty] | Розетка микрофонная
| 421/пр_2020_прил.10_т.5_п.3_гр.3 | Производство ремонтно-строительных работ осуществляется на территории действующего предприятия с наличием в зоне производства работ одного или нескольких из следующих факторов: - разветвленной сети транспортных и инженерных коммуникаций; - стесненных условий для складирования материалов; действующего технологического оборудования ОЗП=1,15; ЭМ=1,15 к расх.; ЗПМ=1,15; ТЗ=1,15; ТЗМ=1,15 | [34 empty] | Производство ремонтно-строительных работ осуществляется на территории действующего предприятия с наличием в зоне производства работ одного или нескольких из следующих факторов: - разветвленной сети транспортных и инженерных коммуникаций; - стесненных условий для складирования материалов; действующего технологического оборудования ОЗП=1,15; ЭМ=1,15 к расх.; ЗПМ=1,15; ТЗ=1,15; ТЗМ=1,15
| 1 | ОТ(ЗТ) |  |  |  | 4: чел.-ч; 7: 3.45; 12: 2505.94 | [23 empty] | ОТ(ЗТ)
| 1-100-30 | Средний разряд работы 3,0 |  |  |  | чел.-ч | 1 | 1.15 | 3.45 |  |  | 726.36 |  | 2505.94 | [24 empty] | Средний разряд работы 3,0
| 4 | М |  |  |  | 12: 16.77 | [23 empty] | М
| 01.7.03.04-0001 | Электроэнергия |  |  |  | 4: кВт-ч; 5: 0.012; 7: 0.036; 10: 6.01; 12: 0.22 | [24 empty] | Электроэнергия
| 01.7.06.05-0042 | Ленты изоляционные из ПВХ для электромонтажных и ремонтных работ, цвет черный, ширина 19 мм, толщина 0,18 мм |  |  |  | м | 0.21 |  | 0.63 | 2.27 | 1.72 | 3.9 |  | 2.46 | [24 empty] | Ленты изоляционные из ПВХ для электромонтажных и ремонтных работ, цвет черный, ширина 19 мм, толщина 0,18 мм
| 01.7.20.04-0003 | Нить мешкозашивочная прошивочная полиэфирная из штапельного лавсана (суровая) |  |  |  | кг | 0.002 |  | 0.006 | 373.74 | 2.03 | 758.69 |  | 4.55 | [24 empty] | Нить мешкозашивочная прошивочная полиэфирная из штапельного лавсана (суровая)
| 10.3.02.03-0011 | Припои оловянно-свинцовые бессурьмянистые, марка ПОС30 |  |  |  | кг | 0.002 |  | 0.006 | 931.11 | 1.47 | 1368.73 |  | 8.21 | [24 empty] | Припои оловянно-свинцовые бессурьмянистые, марка ПОС30
| 14.4.03.06-0001 | Лак электроизоляционный МЛ-92 |  |  |  | кг | 0.002 |  | 0.006 | 157.44 | 1.41 | 221.99 |  | 1.33 | [24 empty] | Лак электроизоляционный МЛ-92
Н | 999-0005 | Масса |  |  |  | 4: т; 5: 0.0001; 7: 0.0003 | [26 empty] | Масса
|  | Итого прямые затраты |  |  |  | 12: 2522.71 | [27 empty] | Итого прямые затраты
126.1 | 421/пр_2020_п.75_пп.а | Вспомогательные ненормируемые материальные ресурсы |  |  |  | 4: %; 5: 2; 7: 2; 12: 43.58 | [30 empty] | Вспомогательные ненормируемые материальные ресурсы
|  | ФОТ |  |  |  | 12: 2505.94 | [28 empty] | ФОТ
| Пр/812-051.2-2 | НР Монтаж радиотелевизионного и электронного оборудования |  |  |  | 4: %; 5: 96; 7: 96; 12: 2405.7 | [28 empty] | НР Монтаж радиотелевизионного и электронного оборудования
| Пр/774-051.2 | СП Монтаж радиотелевизионного и электронного оборудования |  |  |  | 4: %; 5: 53; 7: 53; 12: 1328.15 | [28 empty] | СП Монтаж радиотелевизионного и электронного оборудования
|  | Всего по позиции |  |  |  | 10: 2100.05; 12: 6300.14 | [29 empty] | Всего по позиции
127 | ТЦ_20.4.03.03_27_7842224734_18.08.2025_02_11.1 | DKC Розетка компьютерная 1-м СП Avanti "Белое облако" RJ45 кат.6 без шторок экранир. Механизм |  |  |  | шт | 3 | 1 | 3 |  |  | 1657.93 |  | 4973.79 | [21 empty] | DKC Розетка компьютерная 1-м СП Avanti "Белое облако" RJ45 кат.6 без шторок экранир. Механизм
|  | (Монтаж радиотелевизионного и электронного оборудования) | [47 empty] | (Монтаж радиотелевизионного и электронного оборудования)
|  | Всего по позиции |  |  |  | 12: 4973.79 | [29 empty] | Всего по позиции
128 | ГЭСНм10-06-037-13 | Крышка декоративная и другие мелкие изделия (без присоединения проводов) (установка рамки модульной) |  |  |  | 4: 100 шт; 5: 0.03; 6: 1; 7: 0.03 | [21 empty] | Крышка декоративная и другие мелкие изделия (без присоединения проводов) (установка рамки модульной)
| 421/пр_2020_прил.10_т.5_п.3_гр.3 | Производство ремонтно-строительных работ осуществляется на территории действующего предприятия с наличием в зоне производства работ одного или нескольких из следующих факторов: - разветвленной сети транспортных и инженерных коммуникаций; - стесненных условий для складирования материалов; действующего технологического оборудования ОЗП=1,15; ЭМ=1,15 к расх.; ЗПМ=1,15; ТЗ=1,15; ТЗМ=1,15 | [34 empty] | Производство ремонтно-строительных работ осуществляется на территории действующего предприятия с наличием в зоне производства работ одного или нескольких из следующих факторов: - разветвленной сети транспортных и инженерных коммуникаций; - стесненных условий для складирования материалов; действующего технологического оборудования ОЗП=1,15; ЭМ=1,15 к расх.; ЗПМ=1,15; ТЗ=1,15; ТЗМ=1,15
| 1 | ОТ(ЗТ) |  |  |  | 4: чел.-ч; 7: 0.207; 12: 159.83 | [23 empty] | ОТ(ЗТ)
| 1-100-35 | Средний разряд работы 3,5 |  |  |  | чел.-ч | 6 | 1.15 | 0.207 |  |  | 772.14 |  | 159.83 | [24 empty] | Средний разряд работы 3,5
| 4 | М |  |  |  | 12: 1.06 | [23 empty] | М
| 01.7.15.04-0011 | Винты стальные с полукруглой головкой, длина 50 мм |  |  |  | т | 0.0002 |  | 6e-06 | 127406 | 1.39 | 177094.34 |  | 1.06 | [24 empty] | Винты стальные с полукруглой головкой, длина 50 мм
Н | 999-0005 | Масса |  |  |  | 4: т; 5: 0.01; 7: 0.0003 | [26 empty] | Масса
|  | Итого прямые затраты |  |  |  | 12: 160.89 | [27 empty] | Итого прямые затраты
128.1 | 421/пр_2020_п.75_пп.а | Вспомогательные ненормируемые материальные ресурсы |  |  |  | 4: %; 5: 2; 7: 2; 12: 2.78 | [30 empty] | Вспомогательные ненормируемые материальные ресурсы
|  | ФОТ |  |  |  | 12: 159.83 | [28 empty] | ФОТ
| Пр/812-051.1-2 | НР Прокладка и монтаж сетей связи |  |  |  | 4: %; 5: 91; 7: 91; 12: 145.45 | [28 empty] | НР Прокладка и монтаж сетей связи
| Пр/774-051.1 | СП Прокладка и монтаж сетей связи |  |  |  | 4: %; 5: 46; 7: 46; 12: 73.52 | [28 empty] | СП Прокладка и монтаж сетей связи
|  | Всего по позиции |  |  |  | 10: 12754.67; 12: 382.64 | [29 empty] | Всего по позиции
129 | ФСБЦ-20.4.03.02-0011 применительно | Рамки модульные, 1 пост |  |  |  | 100 шт | 0.03 | 1 | 0.03 | 4406.17 | 2 | 8812.34 |  | 264.37 | [21 empty] | Рамки модульные, 1 пост
|  | (Прокладка и монтаж сетей связи) | [47 empty] | (Прокладка и монтаж сетей связи)
|  | Всего по позиции |  |  |  | 12: 264.37 | [29 empty] | Всего по позиции
130 | ГЭСНм10-06-032-01 | Комплекс измерений постоянным током смонтированных парных кабелей до и после включения в оконечные устройства |  |  |  | 4: 100 пар; 5: 0.03; 6: 1; 7: 0.03 | [21 empty] | Комплекс измерений постоянным током смонтированных парных кабелей до и после включения в оконечные устройства
| 421/пр_2020_прил.10_т.5_п.3_гр.3 | Производство ремонтно-строительных работ осуществляется на территории действующего предприятия с наличием в зоне производства работ одного или нескольких из следующих факторов: - разветвленной сети транспортных и инженерных коммуникаций; - стесненных условий для складирования материалов; действующего технологического оборудования ОЗП=1,15; ЭМ=1,15 к расх.; ЗПМ=1,15; ТЗ=1,15; ТЗМ=1,15 | [34 empty] | Производство ремонтно-строительных работ осуществляется на территории действующего предприятия с наличием в зоне производства работ одного или нескольких из следующих факторов: - разветвленной сети транспортных и инженерных коммуникаций; - стесненных условий для складирования материалов; действующего технологического оборудования ОЗП=1,15; ЭМ=1,15 к расх.; ЗПМ=1,15; ТЗ=1,15; ТЗМ=1,15
| 1 | ОТ(ЗТ) |  |  |  | 4: чел.-ч; 7: 0.4485; 12: 366.84 | [23 empty] | ОТ(ЗТ)
| 1-100-40 | Средний разряд работы 4,0 |  |  |  | чел.-ч | 13 | 1.15 | 0.4485 |  |  | 817.92 |  | 366.84 | [24 empty] | Средний разряд работы 4,0
| 4 | М |  |  |  | 12: 3.87 | [23 empty] | М
| 01.3.01.01-0001 | Бензин авиационный Б-70 |  |  |  | т | 0.00036 |  | 1.08e-05 | 116448.72 | 1.55 | 180495.52 |  | 1.95 | [24 empty] | Бензин авиационный Б-70
| 10.3.02.03-0036 | Припои оловянно-свинцовые сурьмянистые, марка ПОССу 30-2 |  |  |  | кг | 0.05 |  | 0.0015 | 870.18 | 1.47 | 1279.16 |  | 1.92 | [24 empty] | Припои оловянно-свинцовые сурьмянистые, марка ПОССу 30-2
|  | Итого прямые затраты |  |  |  | 12: 370.71 | [27 empty] | Итого прямые затраты
130.1 | 421/пр_2020_п.75_пп.а | Вспомогательные ненормируемые материальные ресурсы |  |  |  | 4: %; 5: 2; 7: 2; 12: 6.38 | [30 empty] | Вспомогательные ненормируемые материальные ресурсы
|  | ФОТ |  |  |  | 12: 366.84 | [28 empty] | ФОТ
| Пр/812-051.1-2 | НР Прокладка и монтаж сетей связи |  |  |  | 4: %; 5: 91; 7: 91; 12: 333.82 | [28 empty] | НР Прокладка и монтаж сетей связи
| Пр/774-051.1 | СП Прокладка и монтаж сетей связи |  |  |  | 4: %; 5: 46; 7: 46; 12: 168.75 | [28 empty] | СП Прокладка и монтаж сетей связи
|  | Всего по позиции |  |  |  | 10: 29322; 12: 879.66 | [29 empty] | Всего по позиции
Освещение | [34 empty] | Освещение
131 | ГЭСНм08-03-594-17 | Светильник в подвесных потолках, устанавливаемый: на закладных деталях, количество ламп в светильнике свыше 2 до 4 |  |  |  | 4: 100 шт; 5: 0.02; 6: 1; 7: 0.02 | [21 empty] | Светильник в подвесных потолках, устанавливаемый: на закладных деталях, количество ламп в светильнике свыше 2 до 4
| 421/пр_2020_прил.10_т.5_п.3_гр.3 | Производство ремонтно-строительных работ осуществляется на территории действующего предприятия с наличием в зоне производства работ одного или нескольких из следующих факторов: - разветвленной сети транспортных и инженерных коммуникаций; - стесненных условий для складирования материалов; действующего технологического оборудования ОЗП=1,15; ЭМ=1,15 к расх.; ЗПМ=1,15; ТЗ=1,15; ТЗМ=1,15 | [34 empty] | Производство ремонтно-строительных работ осуществляется на территории действующего предприятия с наличием в зоне производства работ одного или нескольких из следующих факторов: - разветвленной сети транспортных и инженерных коммуникаций; - стесненных условий для складирования материалов; действующего технологического оборудования ОЗП=1,15; ЭМ=1,15 к расх.; ЗПМ=1,15; ТЗ=1,15; ТЗМ=1,15
| 1 | ОТ(ЗТ) |  |  |  | 4: чел.-ч; 7: 3.0176; 12: 2541.85 | [23 empty] | ОТ(ЗТ)
| 1-100-42 | Средний разряд работы 4,2 |  |  |  | чел.-ч | 131.2 | 1.15 | 3.0176 |  |  | 842.34 |  | 2541.85 | [24 empty] | Средний разряд работы 4,2
| 2 | ЭМ |  |  |  | 12: 72.82 | [23 empty] | ЭМ
|  | ОТм(ЗТм) |  |  |  | 4: чел.-ч; 7: 0.04554; 12: 43.64 | [23 empty] | ОТм(ЗТм)
| 91.05.05-015 | Краны на автомобильном ходу, грузоподъемность 16 т |  |  |  | маш.-ч | 0.99 | 1.15 | 0.02277 |  |  | 2344.31 |  | 53.38 | [24 empty] | Краны на автомобильном ходу, грузоподъемность 16 т
| 4-100-060 | ОТм(Зтм) Средний разряд машинистов 6 |  |  |  | чел.-ч | 0.99 | 1.15 | 0.02277 |  |  | 1098.7 |  | 25.02 | [25 empty] | ОТм(Зтм) Средний разряд машинистов 6
| 91.14.02-001 | Автомобили бортовые, грузоподъемность до 5 т |  |  |  | маш.-ч | 0.99 | 1.15 | 0.02277 |  |  | 853.87 |  | 19.44 | [24 empty] | Автомобили бортовые, грузоподъемность до 5 т
| 4-100-040 | ОТм(Зтм) Средний разряд машинистов 4 |  |  |  | чел.-ч | 0.99 | 1.15 | 0.02277 |  |  | 817.92 |  | 18.62 | [25 empty] | ОТм(Зтм) Средний разряд машинистов 4
| 4 | М |  |  |  | 12: 5.94 | [23 empty] | М
| 01.7.06.05-0041 | Ленты изоляционные хлопчатобумажные прорезиненные для электромонтажных и ремонтных работ, цвет черный, ширина 20 мм, толщина 0,35 мм |  |  |  | м | 35 |  | 0.7 | 5.87 | 1.13 | 6.63 |  | 4.64 | [24 empty] | Ленты изоляционные хлопчатобумажные прорезиненные для электромонтажных и ремонтных работ, цвет черный, ширина 20 мм, толщина 0,35 мм
| 01.7.06.07-0002 | Ленты монтажные из пластмассы для бандажирования проводов, скрепляются пластмассовыми кнопками, ширина 10 мм |  |  |  | 10 м | 1 |  | 0.02 | 37.71 | 1.72 | 64.86 |  | 1.3 | [24 empty] | Ленты монтажные из пластмассы для бандажирования проводов, скрепляются пластмассовыми кнопками, ширина 10 мм
|  | Итого прямые затраты |  |  |  | 12: 2664.25 | [27 empty] | Итого прямые затраты
131.1 | 421/пр_2020_п.75_пп.а | Вспомогательные ненормируемые материальные ресурсы |  |  |  | 4: %; 5: 2; 7: 2; 12: 44.21 | [30 empty] | Вспомогательные ненормируемые материальные ресурсы
|  | ФОТ |  |  |  | 12: 2585.49 | [28 empty] | ФОТ
| Пр/812-049.3-2 | НР Электротехнические установки на других объектах |  |  |  | 4: %; 5: 98; 7: 98; 12: 2533.78 | [28 empty] | НР Электротехнические установки на других объектах
| Пр/774-049.3 | СП Электротехнические установки на других объектах |  |  |  | 4: %; 5: 51; 7: 51; 12: 1318.6 | [28 empty] | СП Электротехнические установки на других объектах
|  | Всего по позиции |  |  |  | 10: 328042; 12: 6560.84 | [29 empty] | Всего по позиции
132 | ТЦ_20.3.03.07_77_7722753969_18.08.2025_01_10.1 | Светодиодный светильник ЭРА SPO-1-40-6K-M 40Вт 6500К 3200Лм IP40 595x595x25 с равномерной засветкой матовый, Б0041887 |  |  |  | шт. | 2 | 1 | 2 |  |  | 1132.03 |  | 2264.06 | [21 empty] | Светодиодный светильник ЭРА SPO-1-40-6K-M 40Вт 6500К 3200Лм IP40 595x595x25 с равномерной засветкой матовый, Б0041887
|  | (Электротехнические установки на других объектах) | [47 empty] | (Электротехнические установки на других объектах)
|  | Всего по позиции |  |  |  | 12: 2264.06 | [29 empty] | Всего по позиции
133 | ФСБЦ-20.5.02.07-0003 | Коробка распаечная, размеры 70х70х40 мм |  |  |  | шт | 2 | 1 | 2 | 79.42 | 1.23 | 97.69 |  | 195.38 | [21 empty] | Коробка распаечная, размеры 70х70х40 мм
|  | (Прокладка и монтаж сетей связи) | [47 empty] | (Прокладка и монтаж сетей связи)
|  | Всего по позиции |  |  |  | 12: 195.38 | [29 empty] | Всего по позиции
134 | ГЭСНр69-01-002-01 | Сверление отверстий: в кирпичных стенах электроперфоратором диаметром до 20 мм, толщина стен 0,5 кирпича |  |  |  | 4: 100 отверстий; 5: 0.01; 6: 1; 7: 0.01 | [21 empty] | Сверление отверстий: в кирпичных стенах электроперфоратором диаметром до 20 мм, толщина стен 0,5 кирпича
| 421/пр_2020_прил.10_т.5_п.3_гр.3 | Производство ремонтно-строительных работ осуществляется на территории действующего предприятия с наличием в зоне производства работ одного или нескольких из следующих факторов: - разветвленной сети транспортных и инженерных коммуникаций; - стесненных условий для складирования материалов; действующего технологического оборудования ОЗП=1,15; ЭМ=1,15 к расх.; ЗПМ=1,15; ТЗ=1,15; ТЗМ=1,15 | [34 empty] | Производство ремонтно-строительных работ осуществляется на территории действующего предприятия с наличием в зоне производства работ одного или нескольких из следующих факторов: - разветвленной сети транспортных и инженерных коммуникаций; - стесненных условий для складирования материалов; действующего технологического оборудования ОЗП=1,15; ЭМ=1,15 к расх.; ЗПМ=1,15; ТЗ=1,15; ТЗМ=1,15
| 1 | ОТ(ЗТ) |  |  |  | 4: чел.-ч; 7: 0.06164; 12: 44.77 | [23 empty] | ОТ(ЗТ)
| 1-100-30 | Средний разряд работы 3,0 |  |  |  | чел.-ч | 5.36 | 1.15 | 0.06164 |  |  | 726.36 |  | 44.77 | [24 empty] | Средний разряд работы 3,0
| 4 | М |  |  |  | 12: 0.05 | [23 empty] | М
| 01.7.03.04-0001 | Электроэнергия |  |  |  | 4: кВт-ч; 5: 0.7904; 7: 0.007904; 10: 6.01; 12: 0.05 | [24 empty] | Электроэнергия
Н | 999-9900 | Строительный мусор |  |  |  | 4: т; 5: 0.006; 7: 6e-05 | [26 empty] | Строительный мусор
|  | Итого прямые затраты |  |  |  | 12: 44.82 | [27 empty] | Итого прямые затраты
|  | ФОТ |  |  |  | 12: 44.77 | [28 empty] | ФОТ
| Пр/812-103.0-2 | НР Прочие ремонтно-строительные работы |  |  |  | 4: %; 5: 93; 7: 93; 12: 41.64 | [28 empty] | НР Прочие ремонтно-строительные работы
| Пр/774-103.0 | СП Прочие ремонтно-строительные работы |  |  |  | 4: %; 5: 44; 7: 44; 12: 19.7 | [28 empty] | СП Прочие ремонтно-строительные работы
|  | Всего по позиции |  |  |  | 10: 10616; 12: 106.16 | [29 empty] | Всего по позиции
135 | ГЭСНр69-01-002-03 | Сверление отверстий: на каждые 10 мм диаметра свыше 20 мм добавлять к норме 69-01-002-01 (диам 70мм) |  |  |  | 4: 100 отверстий; 5: 0.01; 6: 1; 7: 0.01 | [21 empty] | Сверление отверстий: на каждые 10 мм диаметра свыше 20 мм добавлять к норме 69-01-002-01 (диам 70мм)
| 421/пр_2020_прил.10_т.5_п.3_гр.3 | Производство ремонтно-строительных работ осуществляется на территории действующего предприятия с наличием в зоне производства работ одного или нескольких из следующих факторов: - разветвленной сети транспортных и инженерных коммуникаций; - стесненных условий для складирования материалов; действующего технологического оборудования ОЗП=1,15; ЭМ=1,15 к расх.; ЗПМ=1,15; ТЗ=1,15; ТЗМ=1,15 | [34 empty] | Производство ремонтно-строительных работ осуществляется на территории действующего предприятия с наличием в зоне производства работ одного или нескольких из следующих факторов: - разветвленной сети транспортных и инженерных коммуникаций; - стесненных условий для складирования материалов; действующего технологического оборудования ОЗП=1,15; ЭМ=1,15 к расх.; ЗПМ=1,15; ТЗ=1,15; ТЗМ=1,15
|  | К=70-20=50/10=5 ПЗ=5 (ОЗП=5; ЭМ=5 к расх.; ЗПМ=5; МАТ=5 к расх.; ТЗ=5; ТЗМ=5) | [34 empty] | К=70-20=50/10=5 ПЗ=5 (ОЗП=5; ЭМ=5 к расх.; ЗПМ=5; МАТ=5 к расх.; ТЗ=5; ТЗМ=5)
| 1 | ОТ(ЗТ) |  |  |  | 4: чел.-ч; 7: 0.36283; 12: 263.54 | [23 empty] | ОТ(ЗТ)
| 1-100-30 | Средний разряд работы 3,0 |  |  |  | чел.-ч | 6.31 | 5.75 | 0.36283 |  |  | 726.36 |  | 263.54 | [24 empty] | Средний разряд работы 3,0
| 4 | М |  |  |  | 12: 0.27 | [23 empty] | М
| 01.7.03.04-0001 | Электроэнергия |  |  |  | кВт-ч | 0.9088 | 5 | 0.04544 |  |  | 6.01 |  | 0.27 | [24 empty] | Электроэнергия
Н | 999-9900 | Строительный мусор |  |  |  | 4: т; 5: 0.003; 6: 5; 7: 0.00015 | [26 empty] | Строительный мусор
|  | Итого прямые затраты |  |  |  | 12: 263.81 | [27 empty] | Итого прямые затраты
|  | ФОТ |  |  |  | 12: 263.54 | [28 empty] | ФОТ
| Пр/812-103.0-2 | НР Прочие ремонтно-строительные работы |  |  |  | 4: %; 5: 93; 7: 93; 12: 245.09 | [28 empty] | НР Прочие ремонтно-строительные работы
| Пр/774-103.0 | СП Прочие ремонтно-строительные работы |  |  |  | 4: %; 5: 44; 7: 44; 12: 115.96 | [28 empty] | СП Прочие ремонтно-строительные работы
|  | Всего по позиции |  |  |  | 10: 62486; 12: 624.86 | [29 empty] | Всего по позиции
136 | ФСБЦ-11.3.03.15-0031 | Подрозетники |  |  |  | 100 шт | 0.01 | 1 | 0.01 | 565.89 | 1.92 | 1086.51 |  | 10.87 | [21 empty] | Подрозетники
|  | (Прокладка и монтаж сетей связи) | [47 empty] | (Прокладка и монтаж сетей связи)
|  | Всего по позиции |  |  |  | 12: 10.87 | [29 empty] | Всего по позиции
137 | ГЭСНм08-03-591-02 | Выключатель: одноклавишный утопленного типа при скрытой проводке |  |  |  | 4: 100 шт; 5: 0.01; 6: 1; 7: 0.01 | [21 empty] | Выключатель: одноклавишный утопленного типа при скрытой проводке
| 421/пр_2020_прил.10_т.5_п.3_гр.3 | Производство ремонтно-строительных работ осуществляется на территории действующего предприятия с наличием в зоне производства работ одного или нескольких из следующих факторов: - разветвленной сети транспортных и инженерных коммуникаций; - стесненных условий для складирования материалов; действующего технологического оборудования ОЗП=1,15; ЭМ=1,15 к расх.; ЗПМ=1,15; ТЗ=1,15; ТЗМ=1,15 | [34 empty] | Производство ремонтно-строительных работ осуществляется на территории действующего предприятия с наличием в зоне производства работ одного или нескольких из следующих факторов: - разветвленной сети транспортных и инженерных коммуникаций; - стесненных условий для складирования материалов; действующего технологического оборудования ОЗП=1,15; ЭМ=1,15 к расх.; ЗПМ=1,15; ТЗ=1,15; ТЗМ=1,15
| 1 | ОТ(ЗТ) |  |  |  | 4: чел.-ч; 7: 0.29624; 12: 249.53 | [23 empty] | ОТ(ЗТ)
| 1-100-42 | Средний разряд работы 4,2 |  |  |  | чел.-ч | 25.76 | 1.15 | 0.29624 |  |  | 842.34 |  | 249.53 | [24 empty] | Средний разряд работы 4,2
| 2 | ЭМ |  |  |  | 12: 1.01 | [23 empty] | ЭМ
|  | ОТм(ЗТм) |  |  |  | 4: чел.-ч; 7: 0.000575; 12: 0.57 | [23 empty] | ОТм(ЗТм)
| 91.05.05-015 | Краны на автомобильном ходу, грузоподъемность 16 т |  |  |  | маш.-ч | 0.03 | 1.15 | 0.000345 |  |  | 2344.31 |  | 0.81 | [24 empty] | Краны на автомобильном ходу, грузоподъемность 16 т
| 4-100-060 | ОТм(Зтм) Средний разряд машинистов 6 |  |  |  | чел.-ч | 0.03 | 1.15 | 0.000345 |  |  | 1098.7 |  | 0.38 | [25 empty] | ОТм(Зтм) Средний разряд машинистов 6
| 91.14.02-001 | Автомобили бортовые, грузоподъемность до 5 т |  |  |  | маш.-ч | 0.02 | 1.15 | 0.00023 |  |  | 853.87 |  | 0.2 | [24 empty] | Автомобили бортовые, грузоподъемность до 5 т
| 4-100-040 | ОТм(Зтм) Средний разряд машинистов 4 |  |  |  | чел.-ч | 0.02 | 1.15 | 0.00023 |  |  | 817.92 |  | 0.19 | [25 empty] | ОТм(Зтм) Средний разряд машинистов 4
| 4 | М |  |  |  | 12: 5.95 | [23 empty] | М
| 03.1.01.01-0002 | Гипс строительный Г-3 |  |  |  | т | 0.00315 |  | 3.15e-05 | 4338.27 | 2.08 | 9023.6 |  | 0.28 | [24 empty] | Гипс строительный Г-3
| 20.2.02.01-0019 | Втулки изолирующие, размеры 65х50х18 мм |  |  |  | 1000 шт | 0.102 |  | 0.00102 | 3658.94 | 1.52 | 5561.59 |  | 5.67 | [24 empty] | Втулки изолирующие, размеры 65х50х18 мм
|  | Итого прямые затраты |  |  |  | 12: 257.06 | [27 empty] | Итого прямые затраты
137.1 | 421/пр_2020_п.75_пп.а | Вспомогательные ненормируемые материальные ресурсы |  |  |  | 4: %; 5: 2; 7: 2; 12: 4.34 | [30 empty] | Вспомогательные ненормируемые материальные ресурсы
|  | ФОТ |  |  |  | 12: 250.1 | [28 empty] | ФОТ
| Пр/812-049.3-2 | НР Электротехнические установки на других объектах |  |  |  | 4: %; 5: 98; 7: 98; 12: 245.1 | [28 empty] | НР Электротехнические установки на других объектах
| Пр/774-049.3 | СП Электротехнические установки на других объектах |  |  |  | 4: %; 5: 51; 7: 51; 12: 127.55 | [28 empty] | СП Электротехнические установки на других объектах
|  | Всего по позиции |  |  |  | 10: 63405; 12: 634.05 | [29 empty] | Всего по позиции
138 | ФСБЦ-20.4.01.02-1023 | Выключатель скрытого монтажа, одноклавишный, 10 А, цвет белый, IP20 |  |  |  | шт | 1 | 1 | 1 | 42.54 | 1.7 | 72.32 |  | 72.32 | [21 empty] | Выключатель скрытого монтажа, одноклавишный, 10 А, цвет белый, IP20
|  | (Электротехнические установки на других объектах) | [47 empty] | (Электротехнические установки на других объектах)
|  | Всего по позиции |  |  |  | 12: 72.32 | [29 empty] | Всего по позиции
139 | ГЭСН46-03-015-01 | Устройство в кирпичных стенах борозд с использованием штробореза площадью сечения: до 20 см2 |  |  |  | 4: 100 м; 5: 0.015; 6: 1; 7: 0.015 | [21 empty] | Устройство в кирпичных стенах борозд с использованием штробореза площадью сечения: до 20 см2
| 421/пр_2020_прил.10_т.5_п.3_гр.3 | Производство ремонтно-строительных работ осуществляется на территории действующего предприятия с наличием в зоне производства работ одного или нескольких из следующих факторов: - разветвленной сети транспортных и инженерных коммуникаций; - стесненных условий для складирования материалов; действующего технологического оборудования ОЗП=1,15; ЭМ=1,15 к расх.; ЗПМ=1,15; ТЗ=1,15; ТЗМ=1,15 | [34 empty] | Производство ремонтно-строительных работ осуществляется на территории действующего предприятия с наличием в зоне производства работ одного или нескольких из следующих факторов: - разветвленной сети транспортных и инженерных коммуникаций; - стесненных условий для складирования материалов; действующего технологического оборудования ОЗП=1,15; ЭМ=1,15 к расх.; ЗПМ=1,15; ТЗ=1,15; ТЗМ=1,15
| 1 | ОТ(ЗТ) |  |  |  | 4: чел.-ч; 7: 0.12127; 12: 88.08 | [23 empty] | ОТ(ЗТ)
| 1-100-30 | Средний разряд работы 3,0 |  |  |  | чел.-ч | 7.03 | 1.15 | 0.12127 |  |  | 726.36 |  | 88.08 | [24 empty] | Средний разряд работы 3,0
|  | Итого прямые затраты |  |  |  | 12: 88.08 | [27 empty] | Итого прямые затраты
|  | ФОТ |  |  |  | 12: 88.08 | [28 empty] | ФОТ
| Пр/812-040.1-2 | НР Работы по реконструкции зданий и сооружений: усиление и замена существующих конструкций, возведение отдельных конструктивных элементов |  |  |  | 4: %; 5: 104; 7: 104; 12: 91.6 | [28 empty] | НР Работы по реконструкции зданий и сооружений: усиление и замена существующих конструкций, возведение отдельных конструктивных элементов
| Пр/774-040.1 | СП Работы по реконструкции зданий и сооружений: усиление и замена существующих конструкций, возведение отдельных конструктивных элементов |  |  |  | 4: %; 5: 59; 7: 59; 12: 51.97 | [28 empty] | СП Работы по реконструкции зданий и сооружений: усиление и замена существующих конструкций, возведение отдельных конструктивных элементов
|  | Всего по позиции |  |  |  | 10: 15443.33; 12: 231.65 | [29 empty] | Всего по позиции
140 | ГЭСНм08-02-409-01 | Труба винипластовая по установленным конструкциям, по стенам и колоннам с креплением скобами, диаметр: до 25 мм |  |  |  | 4: 100 м; 5: 0.015; 6: 1; 7: 0.015 | [21 empty] | Труба винипластовая по установленным конструкциям, по стенам и колоннам с креплением скобами, диаметр: до 25 мм
| 421/пр_2020_прил.10_т.5_п.3_гр.3 | Производство ремонтно-строительных работ осуществляется на территории действующего предприятия с наличием в зоне производства работ одного или нескольких из следующих факторов: - разветвленной сети транспортных и инженерных коммуникаций; - стесненных условий для складирования материалов; действующего технологического оборудования ОЗП=1,15; ЭМ=1,15 к расх.; ЗПМ=1,15; ТЗ=1,15; ТЗМ=1,15 | [34 empty] | Производство ремонтно-строительных работ осуществляется на территории действующего предприятия с наличием в зоне производства работ одного или нескольких из следующих факторов: - разветвленной сети транспортных и инженерных коммуникаций; - стесненных условий для складирования материалов; действующего технологического оборудования ОЗП=1,15; ЭМ=1,15 к расх.; ЗПМ=1,15; ТЗ=1,15; ТЗМ=1,15
| 1 | ОТ(ЗТ) |  |  |  | 4: чел.-ч; 7: 0.32844; 12: 262.62 | [23 empty] | ОТ(ЗТ)
| 1-100-38 | Средний разряд работы 3,8 |  |  |  | чел.-ч | 19.04 | 1.15 | 0.32844 |  |  | 799.61 |  | 262.62 | [24 empty] | Средний разряд работы 3,8
| 2 | ЭМ |  |  |  | 12: 6.05 | [23 empty] | ЭМ
|  | ОТм(ЗТм) |  |  |  | 4: чел.-ч; 7: 0.003105; 12: 2.98 | [23 empty] | ОТм(ЗТм)
| 91.05.05-015 | Краны на автомобильном ходу, грузоподъемность 16 т |  |  |  | маш.-ч | 0.09 | 1.15 | 0.0015525 |  |  | 2344.31 |  | 3.64 | [24 empty] | Краны на автомобильном ходу, грузоподъемность 16 т
| 4-100-060 | ОТм(Зтм) Средний разряд машинистов 6 |  |  |  | чел.-ч | 0.09 | 1.15 | 0.0015525 |  |  | 1098.7 |  | 1.71 | [25 empty] | ОТм(Зтм) Средний разряд машинистов 6
| 91.14.02-001 | Автомобили бортовые, грузоподъемность до 5 т |  |  |  | маш.-ч | 0.09 | 1.15 | 0.0015525 |  |  | 853.87 |  | 1.33 | [24 empty] | Автомобили бортовые, грузоподъемность до 5 т
| 4-100-040 | ОТм(Зтм) Средний разряд машинистов 4 |  |  |  | чел.-ч | 0.09 | 1.15 | 0.0015525 |  |  | 817.92 |  | 1.27 | [25 empty] | ОТм(Зтм) Средний разряд машинистов 4
| 91.17.04-233 | Аппараты сварочные для ручной дуговой сварки, сварочный ток до 350 А |  |  |  | маш.-ч | 2.16 | 1.15 | 0.03726 |  |  | 29.07 |  | 1.08 | [24 empty] | Аппараты сварочные для ручной дуговой сварки, сварочный ток до 350 А
| 4 | М |  |  |  | 12: 3.57 | [23 empty] | М
| 01.7.03.04-0001 | Электроэнергия |  |  |  | 4: кВт-ч; 5: 0.6192; 7: 0.009288; 10: 6.01; 12: 0.06 | [24 empty] | Электроэнергия
| 01.7.11.07-0227 | Электроды сварочные для сварки низколегированных и углеродистых сталей УОНИ 13/45, Э42А, диаметр 4-5 мм |  |  |  | кг | 0.96 |  | 0.0144 | 155.63 | 1.06 | 164.97 |  | 2.38 | [24 empty] | Электроды сварочные для сварки низколегированных и углеродистых сталей УОНИ 13/45, Э42А, диаметр 4-5 мм
| 14.1.02.01-0002 | Клей, марка БМК-5к |  |  |  | кг | 0.2 |  | 0.003 | 160.07 | 2.36 | 377.77 |  | 1.13 | [24 empty] | Клей, марка БМК-5к
|  | Итого прямые затраты |  |  |  | 12: 275.22 | [27 empty] | Итого прямые затраты
140.1 | 421/пр_2020_п.75_пп.а | Вспомогательные ненормируемые материальные ресурсы |  |  |  | 4: %; 5: 2; 7: 2; 12: 4.57 | [30 empty] | Вспомогательные ненормируемые материальные ресурсы
|  | ФОТ |  |  |  | 12: 265.6 | [28 empty] | ФОТ
| Пр/812-049.3-2 | НР Электротехнические установки на других объектах |  |  |  | 4: %; 5: 98; 7: 98; 12: 260.29 | [28 empty] | НР Электротехнические установки на других объектах
| Пр/774-049.3 | СП Электротехнические установки на других объектах |  |  |  | 4: %; 5: 51; 7: 51; 12: 135.46 | [28 empty] | СП Электротехнические установки на других объектах
|  | Всего по позиции |  |  |  | 10: 45036; 12: 675.54 | [29 empty] | Всего по позиции
141 | ФСБЦ-24.3.01.06-0042 | Трубы ПВХ, номинальный диаметр 20 мм |  |  |  | м | 1.53 | 1 | 1.53 | 22.46 | 1.06 | 23.81 |  | 36.43 | [21 empty] | Трубы ПВХ, номинальный диаметр 20 мм
|  | (Электротехнические установки на других объектах) | [47 empty] | (Электротехнические установки на других объектах)
|  | Всего по позиции |  |  |  | 12: 36.43 | [29 empty] | Всего по позиции
142 | ГЭСНм08-02-409-09 | Труба гофрированная ПВХ для защиты проводов и кабелей по установленным конструкциям, по стенам, колоннам, потолкам, основанию пола |  |  |  | 4: 100 м; 5: 0.05; 6: 1; 7: 0.05 | [21 empty] | Труба гофрированная ПВХ для защиты проводов и кабелей по установленным конструкциям, по стенам, колоннам, потолкам, основанию пола
| 421/пр_2020_прил.10_т.5_п.3_гр.3 | Производство ремонтно-строительных работ осуществляется на территории действующего предприятия с наличием в зоне производства работ одного или нескольких из следующих факторов: - разветвленной сети транспортных и инженерных коммуникаций; - стесненных условий для складирования материалов; действующего технологического оборудования ОЗП=1,15; ЭМ=1,15 к расх.; ЗПМ=1,15; ТЗ=1,15; ТЗМ=1,15 | [34 empty] | Производство ремонтно-строительных работ осуществляется на территории действующего предприятия с наличием в зоне производства работ одного или нескольких из следующих факторов: - разветвленной сети транспортных и инженерных коммуникаций; - стесненных условий для складирования материалов; действующего технологического оборудования ОЗП=1,15; ЭМ=1,15 к расх.; ЗПМ=1,15; ТЗ=1,15; ТЗМ=1,15
| 1 | ОТ(ЗТ) |  |  |  | 4: чел.-ч; 7: 0.897; 12: 676.91 | [23 empty] | ОТ(ЗТ)
| 2-100-02 | Рабочий 2 разряда |  |  |  | чел.-ч | 0.02 | 1.15 | 0.00115 |  |  | 665.33 |  | 0.77 | [24 empty] | Рабочий 2 разряда
| 2-100-03 | Рабочий 3 разряда |  |  |  | чел.-ч | 10.75 | 1.15 | 0.61813 |  |  | 726.36 |  | 448.98 | [24 empty] | Рабочий 3 разряда
| 2-100-04 | Рабочий 4 разряда |  |  |  | чел.-ч | 4.83 | 1.15 | 0.27772 |  |  | 817.92 |  | 227.16 | [24 empty] | Рабочий 4 разряда
| 2 | ЭМ |  |  |  | 12: 0.49 | [23 empty] | ЭМ
|  | ОТм(ЗТм) |  |  |  | 4: чел.-ч; 7: 0.000575; 12: 0.47 | [23 empty] | ОТм(ЗТм)
| 91.14.02-001 | Автомобили бортовые, грузоподъемность до 5 т |  |  |  | маш.-ч | 0.01 | 1.15 | 0.000575 |  |  | 853.87 |  | 0.49 | [24 empty] | Автомобили бортовые, грузоподъемность до 5 т
| 4-100-040 | ОТм(Зтм) Средний разряд машинистов 4 |  |  |  | чел.-ч | 0.01 | 1.15 | 0.000575 |  |  | 817.92 |  | 0.47 | [25 empty] | ОТм(Зтм) Средний разряд машинистов 4
| 4 | М |  |  |  | 12: 10.35 | [23 empty] | М
| 01.7.03.04-0001 | Электроэнергия |  |  |  | 4: кВт-ч; 5: 4.42; 7: 0.221; 10: 6.01; 12: 1.33 | [24 empty] | Электроэнергия
| 01.7.15.07-0152 | Дюбели пластмассовые с шурупами, диаметр 6 мм, длина 35 мм, диаметр шурупа 3,5 мм, длина шурупа 50 мм |  |  |  | 100 шт | 2.09 |  | 0.1045 | 52.34 | 1.65 | 86.36 |  | 9.02 | [24 empty] | Дюбели пластмассовые с шурупами, диаметр 6 мм, длина 35 мм, диаметр шурупа 3,5 мм, длина шурупа 50 мм
|  | Итого прямые затраты |  |  |  | 12: 688.22 | [27 empty] | Итого прямые затраты
142.1 | 421/пр_2020_п.75_пп.а | Вспомогательные ненормируемые материальные ресурсы |  |  |  | 4: %; 5: 2; 7: 2; 12: 11.77 | [30 empty] | Вспомогательные ненормируемые материальные ресурсы
|  | ФОТ |  |  |  | 12: 677.38 | [28 empty] | ФОТ
| Пр/812-049.3-2 | НР Электротехнические установки на других объектах |  |  |  | 4: %; 5: 98; 7: 98; 12: 663.83 | [28 empty] | НР Электротехнические установки на других объектах
| Пр/774-049.3 | СП Электротехнические установки на других объектах |  |  |  | 4: %; 5: 51; 7: 51; 12: 345.46 | [28 empty] | СП Электротехнические установки на других объектах
|  | Всего по позиции |  |  |  | 10: 34185.6; 12: 1709.28 | [29 empty] | Всего по позиции
143 | ФСБЦ-24.3.01.02-0042 | Трубы гибкие гофрированные, тяжелые, из самозатухающего ПВХ, с протяжкой, номинальный диаметр 20 мм |  |  |  | м | 5.1 | 1 | 5.1 | 25.16 | 1.06 | 26.67 |  | 136.02 | [21 empty] | Трубы гибкие гофрированные, тяжелые, из самозатухающего ПВХ, с протяжкой, номинальный диаметр 20 мм
|  | (Прочие ремонтно-строительные работы) | [47 empty] | (Прочие ремонтно-строительные работы)
|  | Всего по позиции |  |  |  | 12: 136.02 | [29 empty] | Всего по позиции
144 | ГЭСНм08-02-412-02 | Затягивание провода в проложенные трубы и металлические рукава первого одножильного или многожильного в общей оплетке, суммарное сечение: до 6 мм2 |  |  |  | 4: 100 м; 5: 0.065; 6: 1; 7: 0.065 | [21 empty] | Затягивание провода в проложенные трубы и металлические рукава первого одножильного или многожильного в общей оплетке, суммарное сечение: до 6 мм2
| 421/пр_2020_прил.10_т.5_п.3_гр.3 | Производство ремонтно-строительных работ осуществляется на территории действующего предприятия с наличием в зоне производства работ одного или нескольких из следующих факторов: - разветвленной сети транспортных и инженерных коммуникаций; - стесненных условий для складирования материалов; действующего технологического оборудования ОЗП=1,15; ЭМ=1,15 к расх.; ЗПМ=1,15; ТЗ=1,15; ТЗМ=1,15 | [34 empty] | Производство ремонтно-строительных работ осуществляется на территории действующего предприятия с наличием в зоне производства работ одного или нескольких из следующих факторов: - разветвленной сети транспортных и инженерных коммуникаций; - стесненных условий для складирования материалов; действующего технологического оборудования ОЗП=1,15; ЭМ=1,15 к расх.; ЗПМ=1,15; ТЗ=1,15; ТЗМ=1,15
| 1 | ОТ(ЗТ) |  |  |  | 4: чел.-ч; 7: 0.4029; 12: 322.16 | [23 empty] | ОТ(ЗТ)
| 1-100-38 | Средний разряд работы 3,8 |  |  |  | чел.-ч | 5.39 | 1.15 | 0.4029 |  |  | 799.61 |  | 322.16 | [24 empty] | Средний разряд работы 3,8
| 2 | ЭМ |  |  |  | 12: 4.78 | [23 empty] | ЭМ
|  | ОТм(ЗТм) |  |  |  | 4: чел.-ч; 7: 0.00299; 12: 2.86 | [23 empty] | ОТм(ЗТм)
| 91.05.05-015 | Краны на автомобильном ходу, грузоподъемность 16 т |  |  |  | маш.-ч | 0.02 | 1.15 | 0.001495 |  |  | 2344.31 |  | 3.5 | [24 empty] | Краны на автомобильном ходу, грузоподъемность 16 т
| 4-100-060 | ОТм(Зтм) Средний разряд машинистов 6 |  |  |  | чел.-ч | 0.02 | 1.15 | 0.001495 |  |  | 1098.7 |  | 1.64 | [25 empty] | ОТм(Зтм) Средний разряд машинистов 6
| 91.14.02-001 | Автомобили бортовые, грузоподъемность до 5 т |  |  |  | маш.-ч | 0.02 | 1.15 | 0.001495 |  |  | 853.87 |  | 1.28 | [24 empty] | Автомобили бортовые, грузоподъемность до 5 т
| 4-100-040 | ОТм(Зтм) Средний разряд машинистов 4 |  |  |  | чел.-ч | 0.02 | 1.15 | 0.001495 |  |  | 817.92 |  | 1.22 | [25 empty] | ОТм(Зтм) Средний разряд машинистов 4
| 4 | М |  |  |  | 12: 14.59 | [23 empty] | М
| 01.7.06.05-0041 | Ленты изоляционные хлопчатобумажные прорезиненные для электромонтажных и ремонтных работ, цвет черный, ширина 20 мм, толщина 0,35 мм |  |  |  | м | 13.33 |  | 0.86645 | 5.87 | 1.13 | 6.63 |  | 5.74 | [24 empty] | Ленты изоляционные хлопчатобумажные прорезиненные для электромонтажных и ремонтных работ, цвет черный, ширина 20 мм, толщина 0,35 мм
| 01.7.07.20-0002 | Тальк молотый, сорт I |  |  |  | т | 0.0006 |  | 3.9e-05 | 43821.53 | 1.9 | 83260.91 |  | 3.25 | [24 empty] | Тальк молотый, сорт I
| 14.4.02.04-0142 | Краска масляная МА-0115, мумия, сурик железный |  |  |  | кг | 0.02 |  | 0.0013 | 79.88 | 1.92 | 153.37 |  | 0.2 | [24 empty] | Краска масляная МА-0115, мумия, сурик железный
| 20.2.01.05-0003 | Гильзы кабельные медные 6 мм |  |  |  | 100 шт | 0.05 |  | 0.00325 | 696.63 | 1.26 | 877.75 |  | 2.85 | [24 empty] | Гильзы кабельные медные 6 мм
| 20.2.02.01-0012 | Втулки полипропиленовые, диаметр 22 мм |  |  |  | 1000 шт | 0.0122 |  | 0.000793 | 1610.33 | 2 | 3220.66 |  | 2.55 | [24 empty] | Втулки полипропиленовые, диаметр 22 мм
|  | Итого прямые затраты |  |  |  | 12: 344.39 | [27 empty] | Итого прямые затраты
144.1 | 421/пр_2020_п.75_пп.а | Вспомогательные ненормируемые материальные ресурсы |  |  |  | 4: %; 5: 2; 7: 2; 12: 5.6 | [30 empty] | Вспомогательные ненормируемые материальные ресурсы
|  | ФОТ |  |  |  | 12: 325.02 | [28 empty] | ФОТ
| Пр/812-049.3-2 | НР Электротехнические установки на других объектах |  |  |  | 4: %; 5: 98; 7: 98; 12: 318.52 | [28 empty] | НР Электротехнические установки на других объектах
| Пр/774-049.3 | СП Электротехнические установки на других объектах |  |  |  | 4: %; 5: 51; 7: 51; 12: 165.76 | [28 empty] | СП Электротехнические установки на других объектах
|  | Всего по позиции |  |  |  | 10: 12834.92; 12: 834.27 | [29 empty] | Всего по позиции
145 | ФСБЦ-21.1.06.09-0151 | Кабель силовой с медными жилами ВВГнг(A)-LS 3х1,5ок(N, PE)-660 |  |  |  | 1000 м | 0.0051 | 1 | 0.0051 | 47048.63 | 1.25 | 58810.79 |  | 299.94 | [21 empty] | Кабель силовой с медными жилами ВВГнг(A)-LS 3х1,5ок(N, PE)-660
|  | (Электротехнические установки на других объектах) | [47 empty] | (Электротехнические установки на других объектах)
|  | Всего по позиции |  |  |  | 12: 299.94 | [29 empty] | Всего по позиции
146 | ФСБЦ-21.1.06.09-0145 | Кабель силовой с медными жилами ВВГнг(A)-LS 2х1,5ок(N)-660 |  |  |  | 1000 м | 0.00153 | 1 | 0.00153 | 34387.7 | 1.25 | 42984.63 |  | 65.77 | [21 empty] | Кабель силовой с медными жилами ВВГнг(A)-LS 2х1,5ок(N)-660
|  | (Электротехнические установки на других объектах) | [47 empty] | (Электротехнические установки на других объектах)
|  | Всего по позиции |  |  |  | 12: 65.77 | [29 empty] | Всего по позиции
147 | ГЭСН46-03-017-05 | Заделка отверстий, гнезд и борозд: в стенах и перегородках бетонных площадью до 0,1 м2 |  |  |  | 4: м3; 5: 0.001125; 6: 1; 7: 0.001125 | [21 empty] | Заделка отверстий, гнезд и борозд: в стенах и перегородках бетонных площадью до 0,1 м2
| 421/пр_2020_прил.10_т.5_п.3_гр.3 | Производство ремонтно-строительных работ осуществляется на территории действующего предприятия с наличием в зоне производства работ одного или нескольких из следующих факторов: - разветвленной сети транспортных и инженерных коммуникаций; - стесненных условий для складирования материалов; действующего технологического оборудования ОЗП=1,15; ЭМ=1,15 к расх.; ЗПМ=1,15; ТЗ=1,15; ТЗМ=1,15 | [34 empty] | Производство ремонтно-строительных работ осуществляется на территории действующего предприятия с наличием в зоне производства работ одного или нескольких из следующих факторов: - разветвленной сети транспортных и инженерных коммуникаций; - стесненных условий для складирования материалов; действующего технологического оборудования ОЗП=1,15; ЭМ=1,15 к расх.; ЗПМ=1,15; ТЗ=1,15; ТЗМ=1,15
| 1 | ОТ(ЗТ) |  |  |  | 4: чел.-ч; 7: 0.097316; 12: 67.12 | [23 empty] | ОТ(ЗТ)
| 1-100-24 | Средний разряд работы 2,4 |  |  |  | чел.-ч | 75.22 | 1.15 | 0.097316 |  |  | 689.74 |  | 67.12 | [24 empty] | Средний разряд работы 2,4
| 2 | ЭМ |  |  |  | 12: 0.44 | [23 empty] | ЭМ
|  | ОТм(ЗТм) |  |  |  | 4: чел.-ч; 7: 0.0005175; 12: 0.42 | [23 empty] | ОТм(ЗТм)
| 91.06.03-060 | Лебедки электрические тяговым усилием до 5,79 кН (0,59 т) |  |  |  | маш.-ч | 0.21 | 1.15 | 0.0002717 | 6.62 | 1.76 | 11.65 |  | 0 | [24 empty] | Лебедки электрические тяговым усилием до 5,79 кН (0,59 т)
| 91.14.02-001 | Автомобили бортовые, грузоподъемность до 5 т |  |  |  | маш.-ч | 0.4 | 1.15 | 0.0005175 |  |  | 853.87 |  | 0.44 | [24 empty] | Автомобили бортовые, грузоподъемность до 5 т
| 4-100-040 | ОТм(Зтм) Средний разряд машинистов 4 |  |  |  | чел.-ч | 0.4 | 1.15 | 0.0005175 |  |  | 817.92 |  | 0.42 | [25 empty] | ОТм(Зтм) Средний разряд машинистов 4
| 4 | М |  |  |  | 12: 8.23 | [23 empty] | М
| 01.7.03.01-0001 | Вода |  |  |  | м3 | 0.0137 |  | 1.54e-05 | 35.71 | 1.29 | 46.07 |  | 0 | [24 empty] | Вода
| 01.7.15.06-0111 | Гвозди строительные |  |  |  | т | 0.0059 |  | 6.6e-06 | 70296.2 | 1.39 | 97711.72 |  | 0.64 | [24 empty] | Гвозди строительные
| 03.1.02.03-0011 | Известь строительная негашеная комовая, сорт I |  |  |  | т | 0.0049 |  | 5.5e-06 | 5275.05 | 2.16 | 11394.11 |  | 0.06 | [24 empty] | Известь строительная негашеная комовая, сорт I
| 08.3.03.06-0002 | Проволока горячекатаная в мотках, диаметр 6,3-6,5 мм |  |  |  | т | 0.0095 |  | 1.07e-05 | 60258.2 | 1.41 | 84964.06 |  | 0.91 | [24 empty] | Проволока горячекатаная в мотках, диаметр 6,3-6,5 мм
| 11.1.03.01-0063 | Бруски обрезные хвойных пород (ель, сосна), естественной влажности, длина 2-6,5 м, ширина 20-90 мм, толщина 20-90 мм, сорт III |  |  |  | м3 | 0.208 |  | 0.000234 | 16496.03 | 1.02 | 16825.95 |  | 3.94 | [24 empty] | Бруски обрезные хвойных пород (ель, сосна), естественной влажности, длина 2-6,5 м, ширина 20-90 мм, толщина 20-90 мм, сорт III
| 11.1.03.06-0075 | Доска обрезная хвойных пород, естественной влажности, длина 2-6,5 м, ширина 100-250 мм, толщина 30-40 мм, сорт III |  |  |  | м3 | 0.18 |  | 0.0002025 | 5764.42 | 2.3 | 13258.17 |  | 2.68 | [24 empty] | Доска обрезная хвойных пород, естественной влажности, длина 2-6,5 м, ширина 100-250 мм, толщина 30-40 мм, сорт III
Н | 04.1.02.05 | Смеси бетонные тяжелого бетона |  |  |  | 4: м3; 5: 1.04; 7: 0.00117 | [26 empty] | Смеси бетонные тяжелого бетона
|  | Итого прямые затраты |  |  |  | 12: 76.21 | [27 empty] | Итого прямые затраты
|  | ФОТ |  |  |  | 12: 67.54 | [28 empty] | ФОТ
| Пр/812-040.1-2 | НР Работы по реконструкции зданий и сооружений: усиление и замена существующих конструкций, возведение отдельных конструктивных элементов |  |  |  | 4: %; 5: 104; 7: 104; 12: 70.24 | [28 empty] | НР Работы по реконструкции зданий и сооружений: усиление и замена существующих конструкций, возведение отдельных конструктивных элементов
| Пр/774-040.1 | СП Работы по реконструкции зданий и сооружений: усиление и замена существующих конструкций, возведение отдельных конструктивных элементов |  |  |  | 4: %; 5: 59; 7: 59; 12: 39.85 | [28 empty] | СП Работы по реконструкции зданий и сооружений: усиление и замена существующих конструкций, возведение отдельных конструктивных элементов
|  | Всего по позиции |  |  |  | 10: 165600; 12: 186.3 | [29 empty] | Всего по позиции
148 | ФСБЦ-04.1.02.05-0006 | Смеси бетонные тяжелого бетона (БСТ), класс В15 (М200) |  |  |  | м3 | 0.00117 | 1 | 0.00117 | 4742.74 | 1.57 | 7446.1 |  | 8.71 | [21 empty] | Смеси бетонные тяжелого бетона (БСТ), класс В15 (М200)
|  | (Работы по реконструкции зданий и сооружений: усиление и замена существующих конструкций, возведение отдельных конструктивных элементов) | [47 empty] | (Работы по реконструкции зданий и сооружений: усиление и замена существующих конструкций, возведение отдельных конструктивных элементов)
|  | Всего по позиции |  |  |  | 12: 8.71 | [29 empty] | Всего по позиции
Установка датчиков пожарной сигнализации | [34 empty] | Установка датчиков пожарной сигнализации
149 | ГЭСНм10-08-002-02 Мат. заказчика | Извещатель ПС автоматический: дымовой, фотоэлектрический, радиоизотопный, световой в нормальном исполнении |  |  |  | 4: шт; 5: 2; 6: 1; 7: 2 | [21 empty] | Извещатель ПС автоматический: дымовой, фотоэлектрический, радиоизотопный, световой в нормальном исполнении
| 421/пр_2020_прил.10_т.5_п.3_гр.3 | Производство ремонтно-строительных работ осуществляется на территории действующего предприятия с наличием в зоне производства работ одного или нескольких из следующих факторов: - разветвленной сети транспортных и инженерных коммуникаций; - стесненных условий для складирования материалов; действующего технологического оборудования ОЗП=1,15; ЭМ=1,15 к расх.; ЗПМ=1,15; ТЗ=1,15; ТЗМ=1,15 | [34 empty] | Производство ремонтно-строительных работ осуществляется на территории действующего предприятия с наличием в зоне производства работ одного или нескольких из следующих факторов: - разветвленной сети транспортных и инженерных коммуникаций; - стесненных условий для складирования материалов; действующего технологического оборудования ОЗП=1,15; ЭМ=1,15 к расх.; ЗПМ=1,15; ТЗ=1,15; ТЗМ=1,15
| 1 | ОТ(ЗТ) |  |  |  | 4: чел.-ч; 7: 3.864; 12: 3160.44 | [23 empty] | ОТ(ЗТ)
| 1-100-40 | Средний разряд работы 4,0 |  |  |  | чел.-ч | 1.68 | 1.15 | 3.864 |  |  | 817.92 |  | 3160.44 | [24 empty] | Средний разряд работы 4,0
| 4 | М |  |  |  | 12: 96.13 | [23 empty] | М
| 01.3.05.17-0002 | Канифоль сосновая |  |  |  | кг | 0.0005 |  | 0.001 | 284.15 | 1.83 | 519.99 |  | 0.52 | [24 empty] | Канифоль сосновая
| 01.7.03.04-0001 | Электроэнергия |  |  |  | 4: кВт-ч; 5: 0.0832; 7: 0.1664; 10: 6.01; 12: 1 | [24 empty] | Электроэнергия
| 01.7.15.07-0012 | Дюбели пластмассовые с шурупами, диаметр 12 мм, длина 70 мм, диаметр шурупа 8 мм, длина шурупа 70 мм |  |  |  | 100 шт | 0.025 |  | 0.05 | 978.09 | 1.39 | 1359.55 |  | 67.98 | [24 empty] | Дюбели пластмассовые с шурупами, диаметр 12 мм, длина 70 мм, диаметр шурупа 8 мм, длина шурупа 70 мм
| 03.1.01.01-0002 | Гипс строительный Г-3 |  |  |  | т | 1e-05 |  | 2e-05 | 4338.27 | 2.08 | 9023.6 |  | 0.18 | [24 empty] | Гипс строительный Г-3
| 10.3.02.03-0012 | Припои оловянно-свинцовые бессурьмянистые, марка ПОС40 |  |  |  | кг | 0.01 |  | 0.02 | 899.56 | 1.47 | 1322.35 |  | 26.45 | [24 empty] | Припои оловянно-свинцовые бессурьмянистые, марка ПОС40
|  | Итого прямые затраты |  |  |  | 12: 3256.57 | [27 empty] | Итого прямые затраты
149.1 | 421/пр_2020_п.75_пп.а | Вспомогательные ненормируемые материальные ресурсы |  |  |  | 4: %; 5: 2; 7: 2; 12: 54.96 | [30 empty] | Вспомогательные ненормируемые материальные ресурсы
|  | ФОТ |  |  |  | 12: 3160.44 | [28 empty] | ФОТ
| Пр/812-051.1-2 | НР Прокладка и монтаж сетей связи |  |  |  | 4: %; 5: 91; 7: 91; 12: 2876 | [28 empty] | НР Прокладка и монтаж сетей связи
| Пр/774-051.1 | СП Прокладка и монтаж сетей связи |  |  |  | 4: %; 5: 46; 7: 46; 12: 1453.8 | [28 empty] | СП Прокладка и монтаж сетей связи
|  | Всего по позиции |  |  |  | 10: 3820.67; 12: 7641.33 | [29 empty] | Всего по позиции
|  | Итоги по разделу 7 Электромонтажные работы. : | [43 empty] | Итоги по разделу 7 Электромонтажные работы. :
|  | Всего прямые затраты (справочно) |  |  |  | 12: 71891.58 | [32 empty] | Всего прямые затраты (справочно)
|  | в том числе: | [44 empty] | в том числе:
|  | Оплата труда рабочих |  |  |  | 12: 47898.5 | [32 empty] | Оплата труда рабочих
|  | Эксплуатация машин |  |  |  | 12: 286.54 | [32 empty] | Эксплуатация машин
|  | Оплата труда машинистов (Отм) |  |  |  | 12: 148.93 | [32 empty] | Оплата труда машинистов (Отм)
|  | Материалы |  |  |  | 12: 23557.61 | [32 empty] | Материалы
|  | Строительные работы |  |  |  | 12: 13210.19 | [32 empty] | Строительные работы
|  | в том числе: | [44 empty] | в том числе:
|  | оплата труда |  |  |  | 12: 5081.59 | [32 empty] | оплата труда
|  | эксплуатация машин и механизмов |  |  |  | 12: 33.47 | [32 empty] | эксплуатация машин и механизмов
|  | оплата труда машинистов (Отм) |  |  |  | 12: 5.5 | [32 empty] | оплата труда машинистов (Отм)
|  | материалы |  |  |  | 12: 639.05 | [32 empty] | материалы
|  | накладные расходы |  |  |  | 12: 4932.23 | [32 empty] | накладные расходы
|  | сметная прибыль |  |  |  | 12: 2518.35 | [32 empty] | сметная прибыль
|  | Монтажные работы |  |  |  | 12: 129541.82 | [32 empty] | Монтажные работы
|  | в том числе: | [44 empty] | в том числе:
|  | оплата труда |  |  |  | 12: 42816.91 | [32 empty] | оплата труда
|  | эксплуатация машин и механизмов |  |  |  | 12: 253.07 | [32 empty] | эксплуатация машин и механизмов
|  | оплата труда машинистов (Отм) |  |  |  | 12: 143.43 | [32 empty] | оплата труда машинистов (Отм)
|  | материалы |  |  |  | 12: 22918.56 | [32 empty] | материалы
|  | накладные расходы |  |  |  | 12: 41700.39 | [32 empty] | накладные расходы
|  | сметная прибыль |  |  |  | 12: 21709.46 | [32 empty] | сметная прибыль
|  | Всего ФОТ (справочно) |  |  |  | 12: 48047.43 | [32 empty] | Всего ФОТ (справочно)
|  | Всего накладные расходы (справочно) |  |  |  | 12: 46632.62 | [32 empty] | Всего накладные расходы (справочно)
|  | Всего сметная прибыль (справочно) |  |  |  | 12: 24227.81 | [32 empty] | Всего сметная прибыль (справочно)
|  | Всего по разделу 7 Электромонтажные работы. |  |  |  | 12: 142752.01 | [33 empty] | Всего по разделу 7 Электромонтажные работы.
|  | справочно: | [44 empty] | справочно:
|  | Материальные ресурсы, отсутствующие в ФРСН |  |  |  | 12: 10503.03 | [32 empty] | Материальные ресурсы, отсутствующие в ФРСН
|  | Затраты труда рабочих |  |  |  | 7: 59,0774074 | [34 empty] | Затраты труда рабочих
|  | Затраты труда машинистов |  |  |  | 7: 0,1570671 | [34 empty] | Затраты труда машинистов
Раздел 8. Кондиционирование | [33 empty] | Раздел 8. Кондиционирование
Установка и подключение внутреннего блока кондиционера | [34 empty] | Установка и подключение внутреннего блока кондиционера
150 | ГЭСН20-06-019-02 МАТ заказчика | Установка внутреннего блока настенного типа мощностью: до 5 кВт (ранее сдемонтированных) | [33 empty] | Установка внутреннего блока настенного типа мощностью: до 5 кВт (ранее сдемонтированных) | bar: 4 to 7
| 421/пр_2020_прил.10_т.5_п.3_гр.3 | Производство ремонтно-строительных работ осуществляется на территории действующего предприятия с наличием в зоне производства работ одного или нескольких из следующих факторов: - разветвленной сети транспортных и инженерных коммуникаций; - стесненных условий для складирования материалов; действующего технологического оборудования ОЗП=1,15; ЭМ=1,15 к расх.; ЗПМ=1,15; ТЗ=1,15; ТЗМ=1,15 | [34 empty] | Производство ремонтно-строительных работ осуществляется на территории действующего предприятия с наличием в зоне производства работ одного или нескольких из следующих факторов: - разветвленной сети транспортных и инженерных коммуникаций; - стесненных условий для складирования материалов; действующего технологического оборудования ОЗП=1,15; ЭМ=1,15 к расх.; ЗПМ=1,15; ТЗ=1,15; ТЗМ=1,15
| 421/пр_2020_п.58_пп.б | При применении сметных норм, включенных в сборники ГЭСН (ФЕР, ТЕР), аналогичных технологическим процессам в новом строительстве, в том числе по возведению новых конструктивных элементов ОЗП=1,15; ЭМ=1,25 к расх.; ЗПМ=1,25; ТЗ=1,15; ТЗМ=1,25 | [34 empty] | При применении сметных норм, включенных в сборники ГЭСН (ФЕР, ТЕР), аналогичных технологическим процессам в новом строительстве, в том числе по возведению новых конструктивных элементов ОЗП=1,15; ЭМ=1,25 к расх.; ЗПМ=1,25; ТЗ=1,15; ТЗМ=1,25
| 1 | ОТ(ЗТ) |  |  |  | 4: чел.-ч; 7: 3.1608; 12: 2971.13 | [23 empty] | ОТ(ЗТ)
| 1-100-50 | Средний разряд работы 5,0 |  |  |  | чел.-ч | 2.39 | 1.3225 | 3.1608 |  |  | 940 |  | 2971.13 | [24 empty] | Средний разряд работы 5,0
| 4 | М |  |  |  | 12: 29.28 | [23 empty] | М
| 01.7.03.04-0001 | Электроэнергия |  |  |  | 4: кВт-ч; 5: 0.3702; 7: 0.3702; 10: 6.01; 12: 2.22 | [24 empty] | Электроэнергия
| 01.7.15.07-0022 | Дюбели полиэтиленовые распорные, диаметр 6 мм, длина 40 мм |  |  |  | 1000 шт | 0.004 |  | 0.004 | 261.09 | 1.39 | 362.92 |  | 1.45 | [24 empty] | Дюбели полиэтиленовые распорные, диаметр 6 мм, длина 40 мм
| 01.7.15.14-0304 | Шурупы самонарезающие стальные оцинкованные с полукруглой головкой и крестообразным шлицем, остроконечные, диаметр 4 мм, длина 12 мм |  |  |  | т | 7e-05 |  | 7e-05 | 263215.45 | 1.39 | 365869.48 |  | 25.61 | [24 empty] | Шурупы самонарезающие стальные оцинкованные с полукруглой головкой и крестообразным шлицем, остроконечные, диаметр 4 мм, длина 12 мм
П,Н | 01.7.06.03-0023 | Ленты полиэтиленовые с липким слоем, прозрачные, ширина 20 мм, толщина 0,08 мм |  |  |  | 4: кг; 5: 0; 7: 0 | [26 empty] | Ленты полиэтиленовые с липким слоем, прозрачные, ширина 20 мм, толщина 0,08 мм
П,Н | 01.7.14.01-0002 | Герметик пенополиуретановый (пена монтажная) универсальный, объем 1000 мл |  |  |  | 4: шт; 5: 0; 7: 0 | [26 empty] | Герметик пенополиуретановый (пена монтажная) универсальный, объем 1000 мл
П,Н | 12.2.07.04 | Трубки из вспененного каучука, полиэтилена |  |  |  | 4: м; 5: 0; 7: 0 | [26 empty] | Трубки из вспененного каучука, полиэтилена
П,Н | 19.3.02.08-0032 | Трубки дренажные (шланг) гофрированные для систем кондиционирования, диаметр 20 мм |  |  |  | 4: 10 м; 5: 0; 7: 0 | [26 empty] | Трубки дренажные (шланг) гофрированные для систем кондиционирования, диаметр 20 мм
П,Н | 21.1.05.04 | Кабель для систем кондиционирования |  |  |  | 4: 1000 м; 5: 0; 7: 0 | [26 empty] | Кабель для систем кондиционирования
П,Н | 23.2.02.02 | Трубы медные для систем кондиционирования |  |  |  | 4: м; 5: 0; 7: 0 | [26 empty] | Трубы медные для систем кондиционирования
|  | Итого прямые затраты |  |  |  | 12: 3000.41 | [27 empty] | Итого прямые затраты
|  | ФОТ |  |  |  | 12: 2971.13 | [28 empty] | ФОТ
| Пр/812-016.0-2, Приказ № 812/пр от 21.12.2020 п.25 | НР Сантехнические работы - внутренние (трубопроводы, водопровод, канализация, отопление, газоснабжение, вентиляция и кондиционирование воздуха) |  |  |  | 4: %; 5: 122; 6: 0.9; 7: 109.8; 12: 3262.3 | [28 empty] | НР Сантехнические работы - внутренние (трубопроводы, водопровод, канализация, отопление, газоснабжение, вентиляция и кондиционирование воздуха)
| Пр/774-016.0, Приказ № 774/пр от 11.12.2020 п.16 | СП Сантехнические работы - внутренние (трубопроводы, водопровод, канализация, отопление, газоснабжение, вентиляция и кондиционирование воздуха) |  |  |  | 4: %; 5: 72; 6: 0.85; 7: 61.2; 12: 1818.33 | [28 empty] | СП Сантехнические работы - внутренние (трубопроводы, водопровод, канализация, отопление, газоснабжение, вентиляция и кондиционирование воздуха)
|  | Всего по позиции |  |  |  | 10: 8081.04; 12: 8081.04 | [29 empty] | Всего по позиции
151 | ГЭСН19-01-015-01 | Пневматическое испытание газопроводов (перекачка и дозаправка фреоном) |  |  |  | 4: 100 м; 5: 0.14; 6: 1; 7: 0.14 | [21 empty] | Пневматическое испытание газопроводов (перекачка и дозаправка фреоном)
| 421/пр_2020_прил.10_т.5_п.3_гр.3 | Производство ремонтно-строительных работ осуществляется на территории действующего предприятия с наличием в зоне производства работ одного или нескольких из следующих факторов: - разветвленной сети транспортных и инженерных коммуникаций; - стесненных условий для складирования материалов; действующего технологического оборудования ОЗП=1,15; ЭМ=1,15 к расх.; ЗПМ=1,15; ТЗ=1,15; ТЗМ=1,15 | [34 empty] | Производство ремонтно-строительных работ осуществляется на территории действующего предприятия с наличием в зоне производства работ одного или нескольких из следующих факторов: - разветвленной сети транспортных и инженерных коммуникаций; - стесненных условий для складирования материалов; действующего технологического оборудования ОЗП=1,15; ЭМ=1,15 к расх.; ЗПМ=1,15; ТЗ=1,15; ТЗМ=1,15
|  | До уровня фактических работ ПЗ=0,25 (ОЗП=0,25; ЭМ=0,25 к расх.; ЗПМ=0,25; МАТ=0,25 к расх.; ТЗ=0,25; ТЗМ=0,25) | [34 empty] | До уровня фактических работ ПЗ=0,25 (ОЗП=0,25; ЭМ=0,25 к расх.; ЗПМ=0,25; МАТ=0,25 к расх.; ТЗ=0,25; ТЗМ=0,25)
| 421/пр_2020_п.58_пп.б | При применении сметных норм, включенных в сборники ГЭСН (ФЕР, ТЕР), аналогичных технологическим процессам в новом строительстве, в том числе по возведению новых конструктивных элементов ОЗП=1,15; ЭМ=1,25 к расх.; ЗПМ=1,25; ТЗ=1,15; ТЗМ=1,25 | [34 empty] | При применении сметных норм, включенных в сборники ГЭСН (ФЕР, ТЕР), аналогичных технологическим процессам в новом строительстве, в том числе по возведению новых конструктивных элементов ОЗП=1,15; ЭМ=1,25 к расх.; ЗПМ=1,25; ТЗ=1,15; ТЗМ=1,25
| 1 | ОТ(ЗТ) |  |  |  | 4: чел.-ч; 7: 1.5414; 12: 1473.35 | [23 empty] | ОТ(ЗТ)
| 1-100-51 | Средний разряд работы 5,1 |  |  |  | чел.-ч | 33.3 | 0.33063 | 1.5414 |  |  | 955.87 |  | 1473.35 | [24 empty] | Средний разряд работы 5,1
| 4 | М |  |  |  | 12: 15.56 | [23 empty] | М
| 01.7.07.08-0003 | Мыло хозяйственное твердое 72 % |  |  |  | шт | 0.25 | 0.25 | 0.00875 | 18.59 | 1.9 | 35.32 |  | 0.31 | [24 empty] | Мыло хозяйственное твердое 72 %
| 01.7.07.29-0101 | Очес льняной |  |  |  | кг | 0.45 | 0.25 | 0.01575 | 128.4 | 1.9 | 243.96 |  | 3.84 | [24 empty] | Очес льняной
| 14.4.02.04-0142 | Краска масляная МА-0115, мумия, сурик железный |  |  |  | кг | 0.9 | 0.25 | 0.0315 | 79.88 | 1.92 | 153.37 |  | 4.83 | [24 empty] | Краска масляная МА-0115, мумия, сурик железный
| 14.5.05.02-0001 | Олифа натуральная |  |  |  | кг | 1 | 0.25 | 0.035 | 133.31 | 1.41 | 187.97 |  | 6.58 | [24 empty] | Олифа натуральная
|  | Итого прямые затраты |  |  |  | 12: 1488.91 | [27 empty] | Итого прямые затраты
|  | ФОТ |  |  |  | 12: 1473.35 | [28 empty] | ФОТ
| Пр/812-016.0-2, Приказ № 812/пр от 21.12.2020 п.25 | НР Сантехнические работы - внутренние (трубопроводы, водопровод, канализация, отопление, газоснабжение, вентиляция и кондиционирование воздуха) |  |  |  | 4: %; 5: 122; 6: 0.9; 7: 109.8; 12: 1617.74 | [28 empty] | НР Сантехнические работы - внутренние (трубопроводы, водопровод, канализация, отопление, газоснабжение, вентиляция и кондиционирование воздуха)
| Пр/774-016.0, Приказ № 774/пр от 11.12.2020 п.16 | СП Сантехнические работы - внутренние (трубопроводы, водопровод, канализация, отопление, газоснабжение, вентиляция и кондиционирование воздуха) |  |  |  | 4: %; 5: 72; 6: 0.85; 7: 61.2; 12: 901.69 | [28 empty] | СП Сантехнические работы - внутренние (трубопроводы, водопровод, канализация, отопление, газоснабжение, вентиляция и кондиционирование воздуха)
|  | Всего по позиции |  |  |  | 10: 28631; 12: 4008.34 | [29 empty] | Всего по позиции
152 | ФСБЦ-01.3.02.11-0021 | Фреон |  |  |  | л | 1.2 | 1 | 1.2 | 674.3 | 1.01 | 681.04 |  | 817.25 | [21 empty] | Фреон
|  | (Прочие ремонтно-строительные работы) | [47 empty] | (Прочие ремонтно-строительные работы)
|  | Всего по позиции |  |  |  | 12: 817.25 | [29 empty] | Всего по позиции
153 | ФСБЦ-23.2.02.02-0011 | Трубы медные круглые тянутые и холоднокатаные, толщина стенки 0,8 мм, наружный диаметр 6,3 мм |  |  |  | м | 7 | 1 | 7 | 121.86 | 1.21 | 147.45 |  | 1032.15 | [21 empty] | Трубы медные круглые тянутые и холоднокатаные, толщина стенки 0,8 мм, наружный диаметр 6,3 мм
|  | (Прочие ремонтно-строительные работы) | [47 empty] | (Прочие ремонтно-строительные работы)
|  | Всего по позиции |  |  |  | 12: 1032.15 | [29 empty] | Всего по позиции
154 | ФСБЦ-23.2.02.02-0013 | Трубы медные круглые тянутые и холоднокатаные, толщина стенки 0,8 мм, наружный диаметр 12,7 мм |  |  |  | м | 7 | 1 | 7 | 299.71 | 1.21 | 362.65 |  | 2538.55 | [21 empty] | Трубы медные круглые тянутые и холоднокатаные, толщина стенки 0,8 мм, наружный диаметр 12,7 мм
|  | (Прочие ремонтно-строительные работы) | [47 empty] | (Прочие ремонтно-строительные работы)
|  | Всего по позиции |  |  |  | 12: 2538.55 | [29 empty] | Всего по позиции
155 | ФСБЦ-12.2.07.04-0173 | Трубки теплоизоляционные из вспененного синтетического каучука, без покрытия, Г1, плотность 40 кг/м3, температура применения от -200 до +110 °C, внутренний диаметр 10 мм, толщина 6 мм |  |  |  | м | 7 | 1 | 7 | 24.65 | 1.54 | 37.96 |  | 265.72 | [21 empty] | Трубки теплоизоляционные из вспененного синтетического каучука, без покрытия, Г1, плотность 40 кг/м3, температура применения от -200 до +110 °C, внутренний диаметр 10 мм, толщина 6 мм
|  | (Прочие ремонтно-строительные работы) | [47 empty] | (Прочие ремонтно-строительные работы)
|  | Всего по позиции |  |  |  | 12: 265.72 | [29 empty] | Всего по позиции
156 | ФСБЦ-12.2.07.04-0174 | Трубки теплоизоляционные из вспененного синтетического каучука, без покрытия, Г1, плотность 40 кг/м3, температура применения от -200 до +110 °C, внутренний диаметр 12 мм, толщина 6 мм |  |  |  | м | 7 | 1 | 7 | 26.36 | 1.54 | 40.59 |  | 284.13 | [21 empty] | Трубки теплоизоляционные из вспененного синтетического каучука, без покрытия, Г1, плотность 40 кг/м3, температура применения от -200 до +110 °C, внутренний диаметр 12 мм, толщина 6 мм
|  | (Прочие ремонтно-строительные работы) | [47 empty] | (Прочие ремонтно-строительные работы)
|  | Всего по позиции |  |  |  | 12: 284.13 | [29 empty] | Всего по позиции
157 | ФСБЦ-12.1.02.15-0004 | Лента уплотнительная из вспененного полиэтилена с клеевым слоем, ширина 50 мм, толщина 3 мм |  |  |  | м | 34.65 | 1 | 34.65 | 14.46 | 1.72 | 24.87 |  | 861.75 | [21 empty] | Лента уплотнительная из вспененного полиэтилена с клеевым слоем, ширина 50 мм, толщина 3 мм
|  | (Прочие ремонтно-строительные работы) | [47 empty] | (Прочие ремонтно-строительные работы)
|  | Всего по позиции |  |  |  | 12: 861.75 | [29 empty] | Всего по позиции
158 | ФСБЦ-19.3.02.08-0032 | Трубки дренажные (шланг) гофрированные для систем кондиционирования, диаметр 20 мм |  |  |  | 10 м | 0.7 | 1 | 0.7 | 368.44 | 1.63 | 600.56 |  | 420.39 | [21 empty] | Трубки дренажные (шланг) гофрированные для систем кондиционирования, диаметр 20 мм
|  | (Прочие ремонтно-строительные работы) | [47 empty] | (Прочие ремонтно-строительные работы)
|  | Всего по позиции |  |  |  | 12: 420.39 | [29 empty] | Всего по позиции
159 | ФСБЦ-21.1.06.09-0108 | Кабель силовой с медными жилами ВВГнг(A) 4х1,5ок(N)-660 |  |  |  | 1000 м | 0.007 | 1 | 0.007 | 61434.2 | 1.25 | 76792.75 |  | 537.55 | [21 empty] | Кабель силовой с медными жилами ВВГнг(A) 4х1,5ок(N)-660
|  | (Прочие ремонтно-строительные работы) | [47 empty] | (Прочие ремонтно-строительные работы)
|  | Всего по позиции |  |  |  | 12: 537.55 | [29 empty] | Всего по позиции
160 | ГЭСН46-03-015-01 | Устройство в кирпичных стенах борозд с использованием штробореза площадью сечения: до 20 см2 |  |  |  | 4: 100 м; 5: 0.005; 6: 1; 7: 0.005 | [21 empty] | Устройство в кирпичных стенах борозд с использованием штробореза площадью сечения: до 20 см2
| 421/пр_2020_прил.10_т.5_п.3_гр.3 | Производство ремонтно-строительных работ осуществляется на территории действующего предприятия с наличием в зоне производства работ одного или нескольких из следующих факторов: - разветвленной сети транспортных и инженерных коммуникаций; - стесненных условий для складирования материалов; действующего технологического оборудования ОЗП=1,15; ЭМ=1,15 к расх.; ЗПМ=1,15; ТЗ=1,15; ТЗМ=1,15 | [34 empty] | Производство ремонтно-строительных работ осуществляется на территории действующего предприятия с наличием в зоне производства работ одного или нескольких из следующих факторов: - разветвленной сети транспортных и инженерных коммуникаций; - стесненных условий для складирования материалов; действующего технологического оборудования ОЗП=1,15; ЭМ=1,15 к расх.; ЗПМ=1,15; ТЗ=1,15; ТЗМ=1,15
| 1 | ОТ(ЗТ) |  |  |  | 4: чел.-ч; 7: 0.040423; 12: 29.36 | [23 empty] | ОТ(ЗТ)
| 1-100-30 | Средний разряд работы 3,0 |  |  |  | чел.-ч | 7.03 | 1.15 | 0.040423 |  |  | 726.36 |  | 29.36 | [24 empty] | Средний разряд работы 3,0
|  | Итого прямые затраты |  |  |  | 12: 29.36 | [27 empty] | Итого прямые затраты
|  | ФОТ |  |  |  | 12: 29.36 | [28 empty] | ФОТ
| Пр/812-040.1-2 | НР Работы по реконструкции зданий и сооружений: усиление и замена существующих конструкций, возведение отдельных конструктивных элементов |  |  |  | 4: %; 5: 104; 7: 104; 12: 30.53 | [28 empty] | НР Работы по реконструкции зданий и сооружений: усиление и замена существующих конструкций, возведение отдельных конструктивных элементов
| Пр/774-040.1 | СП Работы по реконструкции зданий и сооружений: усиление и замена существующих конструкций, возведение отдельных конструктивных элементов |  |  |  | 4: %; 5: 59; 7: 59; 12: 17.32 | [28 empty] | СП Работы по реконструкции зданий и сооружений: усиление и замена существующих конструкций, возведение отдельных конструктивных элементов
|  | Всего по позиции |  |  |  | 10: 15442; 12: 77.21 | [29 empty] | Всего по позиции
161 | ГЭСНм08-02-409-01 | Труба винипластовая по установленным конструкциям, по стенам и колоннам с креплением скобами, диаметр: до 25 мм |  |  |  | 4: 100 м; 5: 0.005; 6: 1; 7: 0.005 | [21 empty] | Труба винипластовая по установленным конструкциям, по стенам и колоннам с креплением скобами, диаметр: до 25 мм
| 421/пр_2020_прил.10_т.5_п.3_гр.3 | Производство ремонтно-строительных работ осуществляется на территории действующего предприятия с наличием в зоне производства работ одного или нескольких из следующих факторов: - разветвленной сети транспортных и инженерных коммуникаций; - стесненных условий для складирования материалов; действующего технологического оборудования ОЗП=1,15; ЭМ=1,15 к расх.; ЗПМ=1,15; ТЗ=1,15; ТЗМ=1,15 | [34 empty] | Производство ремонтно-строительных работ осуществляется на территории действующего предприятия с наличием в зоне производства работ одного или нескольких из следующих факторов: - разветвленной сети транспортных и инженерных коммуникаций; - стесненных условий для складирования материалов; действующего технологического оборудования ОЗП=1,15; ЭМ=1,15 к расх.; ЗПМ=1,15; ТЗ=1,15; ТЗМ=1,15
| 1 | ОТ(ЗТ) |  |  |  | 4: чел.-ч; 7: 0.10948; 12: 87.54 | [23 empty] | ОТ(ЗТ)
| 1-100-38 | Средний разряд работы 3,8 |  |  |  | чел.-ч | 19.04 | 1.15 | 0.10948 |  |  | 799.61 |  | 87.54 | [24 empty] | Средний разряд работы 3,8
| 2 | ЭМ |  |  |  | 12: 2.01 | [23 empty] | ЭМ
|  | ОТм(ЗТм) |  |  |  | 4: чел.-ч; 7: 0.001035; 12: 0.99 | [23 empty] | ОТм(ЗТм)
| 91.05.05-015 | Краны на автомобильном ходу, грузоподъемность 16 т |  |  |  | маш.-ч | 0.09 | 1.15 | 0.0005175 |  |  | 2344.31 |  | 1.21 | [24 empty] | Краны на автомобильном ходу, грузоподъемность 16 т
| 4-100-060 | ОТм(Зтм) Средний разряд машинистов 6 |  |  |  | чел.-ч | 0.09 | 1.15 | 0.0005175 |  |  | 1098.7 |  | 0.57 | [25 empty] | ОТм(Зтм) Средний разряд машинистов 6
| 91.14.02-001 | Автомобили бортовые, грузоподъемность до 5 т |  |  |  | маш.-ч | 0.09 | 1.15 | 0.0005175 |  |  | 853.87 |  | 0.44 | [24 empty] | Автомобили бортовые, грузоподъемность до 5 т
| 4-100-040 | ОТм(Зтм) Средний разряд машинистов 4 |  |  |  | чел.-ч | 0.09 | 1.15 | 0.0005175 |  |  | 817.92 |  | 0.42 | [25 empty] | ОТм(Зтм) Средний разряд машинистов 4
| 91.17.04-233 | Аппараты сварочные для ручной дуговой сварки, сварочный ток до 350 А |  |  |  | маш.-ч | 2.16 | 1.15 | 0.01242 |  |  | 29.07 |  | 0.36 | [24 empty] | Аппараты сварочные для ручной дуговой сварки, сварочный ток до 350 А
| 4 | М |  |  |  | 12: 1.19 | [23 empty] | М
| 01.7.03.04-0001 | Электроэнергия |  |  |  | 4: кВт-ч; 5: 0.6192; 7: 0.003096; 10: 6.01; 12: 0.02 | [24 empty] | Электроэнергия
| 01.7.11.07-0227 | Электроды сварочные для сварки низколегированных и углеродистых сталей УОНИ 13/45, Э42А, диаметр 4-5 мм |  |  |  | кг | 0.96 |  | 0.0048 | 155.63 | 1.06 | 164.97 |  | 0.79 | [24 empty] | Электроды сварочные для сварки низколегированных и углеродистых сталей УОНИ 13/45, Э42А, диаметр 4-5 мм
| 14.1.02.01-0002 | Клей, марка БМК-5к |  |  |  | кг | 0.2 |  | 0.001 | 160.07 | 2.36 | 377.77 |  | 0.38 | [24 empty] | Клей, марка БМК-5к
|  | Итого прямые затраты |  |  |  | 12: 91.73 | [27 empty] | Итого прямые затраты
161.1 | 421/пр_2020_п.75_пп.а | Вспомогательные ненормируемые материальные ресурсы |  |  |  | 4: %; 5: 2; 7: 2; 12: 1.52 | [30 empty] | Вспомогательные ненормируемые материальные ресурсы
|  | ФОТ |  |  |  | 12: 88.53 | [28 empty] | ФОТ
| Пр/812-049.3-2 | НР Электротехнические установки на других объектах |  |  |  | 4: %; 5: 98; 7: 98; 12: 86.76 | [28 empty] | НР Электротехнические установки на других объектах
| Пр/774-049.3 | СП Электротехнические установки на других объектах |  |  |  | 4: %; 5: 51; 7: 51; 12: 45.15 | [28 empty] | СП Электротехнические установки на других объектах
|  | Всего по позиции |  |  |  | 10: 45032; 12: 225.16 | [29 empty] | Всего по позиции
162 | ФСБЦ-24.3.01.06-0042 | Трубы ПВХ, номинальный диаметр 20 мм |  |  |  | м | 0.51 | 1 | 0.51 | 22.46 | 1.06 | 23.81 |  | 12.14 | [21 empty] | Трубы ПВХ, номинальный диаметр 20 мм
|  | (Электротехнические установки на других объектах) | [47 empty] | (Электротехнические установки на других объектах)
|  | Всего по позиции |  |  |  | 12: 12.14 | [29 empty] | Всего по позиции
163 | ГЭСНм08-02-409-09 | Труба гофрированная ПВХ для защиты проводов и кабелей по установленным конструкциям, по стенам, колоннам, потолкам, основанию пола |  |  |  | 4: 100 м; 5: 0.03; 6: 1; 7: 0.03 | [21 empty] | Труба гофрированная ПВХ для защиты проводов и кабелей по установленным конструкциям, по стенам, колоннам, потолкам, основанию пола
| 421/пр_2020_прил.10_т.5_п.3_гр.3 | Производство ремонтно-строительных работ осуществляется на территории действующего предприятия с наличием в зоне производства работ одного или нескольких из следующих факторов: - разветвленной сети транспортных и инженерных коммуникаций; - стесненных условий для складирования материалов; действующего технологического оборудования ОЗП=1,15; ЭМ=1,15 к расх.; ЗПМ=1,15; ТЗ=1,15; ТЗМ=1,15 | [34 empty] | Производство ремонтно-строительных работ осуществляется на территории действующего предприятия с наличием в зоне производства работ одного или нескольких из следующих факторов: - разветвленной сети транспортных и инженерных коммуникаций; - стесненных условий для складирования материалов; действующего технологического оборудования ОЗП=1,15; ЭМ=1,15 к расх.; ЗПМ=1,15; ТЗ=1,15; ТЗМ=1,15
| 1 | ОТ(ЗТ) |  |  |  | 4: чел.-ч; 7: 0.5382; 12: 406.14 | [23 empty] | ОТ(ЗТ)
| 2-100-02 | Рабочий 2 разряда |  |  |  | чел.-ч | 0.02 | 1.15 | 0.00069 |  |  | 665.33 |  | 0.46 | [24 empty] | Рабочий 2 разряда
| 2-100-03 | Рабочий 3 разряда |  |  |  | чел.-ч | 10.75 | 1.15 | 0.37088 |  |  | 726.36 |  | 269.39 | [24 empty] | Рабочий 3 разряда
| 2-100-04 | Рабочий 4 разряда |  |  |  | чел.-ч | 4.83 | 1.15 | 0.16664 |  |  | 817.92 |  | 136.29 | [24 empty] | Рабочий 4 разряда
| 2 | ЭМ |  |  |  | 12: 0.29 | [23 empty] | ЭМ
|  | ОТм(ЗТм) |  |  |  | 4: чел.-ч; 7: 0.000345; 12: 0.28 | [23 empty] | ОТм(ЗТм)
| 91.14.02-001 | Автомобили бортовые, грузоподъемность до 5 т |  |  |  | маш.-ч | 0.01 | 1.15 | 0.000345 |  |  | 853.87 |  | 0.29 | [24 empty] | Автомобили бортовые, грузоподъемность до 5 т
| 4-100-040 | ОТм(Зтм) Средний разряд машинистов 4 |  |  |  | чел.-ч | 0.01 | 1.15 | 0.000345 |  |  | 817.92 |  | 0.28 | [25 empty] | ОТм(Зтм) Средний разряд машинистов 4
| 4 | М |  |  |  | 12: 6.21 | [23 empty] | М
| 01.7.03.04-0001 | Электроэнергия |  |  |  | 4: кВт-ч; 5: 4.42; 7: 0.1326; 10: 6.01; 12: 0.8 | [24 empty] | Электроэнергия
| 01.7.15.07-0152 | Дюбели пластмассовые с шурупами, диаметр 6 мм, длина 35 мм, диаметр шурупа 3,5 мм, длина шурупа 50 мм |  |  |  | 100 шт | 2.09 |  | 0.0627 | 52.34 | 1.65 | 86.36 |  | 5.41 | [24 empty] | Дюбели пластмассовые с шурупами, диаметр 6 мм, длина 35 мм, диаметр шурупа 3,5 мм, длина шурупа 50 мм
|  | Итого прямые затраты |  |  |  | 12: 412.92 | [27 empty] | Итого прямые затраты
163.1 | 421/пр_2020_п.75_пп.а | Вспомогательные ненормируемые материальные ресурсы |  |  |  | 4: %; 5: 2; 7: 2; 12: 7.06 | [30 empty] | Вспомогательные ненормируемые материальные ресурсы
|  | ФОТ |  |  |  | 12: 406.42 | [28 empty] | ФОТ
| Пр/812-049.3-2 | НР Электротехнические установки на других объектах |  |  |  | 4: %; 5: 98; 7: 98; 12: 398.29 | [28 empty] | НР Электротехнические установки на других объектах
| Пр/774-049.3 | СП Электротехнические установки на других объектах |  |  |  | 4: %; 5: 51; 7: 51; 12: 207.27 | [28 empty] | СП Электротехнические установки на других объектах
|  | Всего по позиции |  |  |  | 10: 34184.67; 12: 1025.54 | [29 empty] | Всего по позиции
164 | ФСБЦ-24.3.01.02-0042 | Трубы гибкие гофрированные, тяжелые, из самозатухающего ПВХ, с протяжкой, номинальный диаметр 20 мм |  |  |  | м | 3.06 | 1 | 3.06 | 25.16 | 1.06 | 26.67 |  | 81.61 | [21 empty] | Трубы гибкие гофрированные, тяжелые, из самозатухающего ПВХ, с протяжкой, номинальный диаметр 20 мм
|  | (Прочие ремонтно-строительные работы) | [47 empty] | (Прочие ремонтно-строительные работы)
|  | Всего по позиции |  |  |  | 12: 81.61 | [29 empty] | Всего по позиции
165 | ГЭСНм08-02-412-03 | Затягивание провода в проложенные трубы и металлические рукава первого одножильного или многожильного в общей оплетке, суммарное сечение: до 16 мм2 |  |  |  | 4: 100 м; 5: 0.035; 6: 1; 7: 0.035 | [21 empty] | Затягивание провода в проложенные трубы и металлические рукава первого одножильного или многожильного в общей оплетке, суммарное сечение: до 16 мм2
| 421/пр_2020_прил.10_т.5_п.3_гр.3 | Производство ремонтно-строительных работ осуществляется на территории действующего предприятия с наличием в зоне производства работ одного или нескольких из следующих факторов: - разветвленной сети транспортных и инженерных коммуникаций; - стесненных условий для складирования материалов; действующего технологического оборудования ОЗП=1,15; ЭМ=1,15 к расх.; ЗПМ=1,15; ТЗ=1,15; ТЗМ=1,15 | [34 empty] | Производство ремонтно-строительных работ осуществляется на территории действующего предприятия с наличием в зоне производства работ одного или нескольких из следующих факторов: - разветвленной сети транспортных и инженерных коммуникаций; - стесненных условий для складирования материалов; действующего технологического оборудования ОЗП=1,15; ЭМ=1,15 к расх.; ЗПМ=1,15; ТЗ=1,15; ТЗМ=1,15
| 1 | ОТ(ЗТ) |  |  |  | 4: чел.-ч; 7: 0.25317; 12: 202.44 | [23 empty] | ОТ(ЗТ)
| 1-100-38 | Средний разряд работы 3,8 |  |  |  | чел.-ч | 6.29 | 1.15 | 0.25317 |  |  | 799.61 |  | 202.44 | [24 empty] | Средний разряд работы 3,8
| 2 | ЭМ |  |  |  | 12: 3.86 | [23 empty] | ЭМ
|  | ОТм(ЗТм) |  |  |  | 4: чел.-ч; 7: 0.002415; 12: 2.32 | [23 empty] | ОТм(ЗТм)
| 91.05.05-015 | Краны на автомобильном ходу, грузоподъемность 16 т |  |  |  | маш.-ч | 0.03 | 1.15 | 0.0012075 |  |  | 2344.31 |  | 2.83 | [24 empty] | Краны на автомобильном ходу, грузоподъемность 16 т
| 4-100-060 | ОТм(Зтм) Средний разряд машинистов 6 |  |  |  | чел.-ч | 0.03 | 1.15 | 0.0012075 |  |  | 1098.7 |  | 1.33 | [25 empty] | ОТм(Зтм) Средний разряд машинистов 6
| 91.14.02-001 | Автомобили бортовые, грузоподъемность до 5 т |  |  |  | маш.-ч | 0.03 | 1.15 | 0.0012075 |  |  | 853.87 |  | 1.03 | [24 empty] | Автомобили бортовые, грузоподъемность до 5 т
| 4-100-040 | ОТм(Зтм) Средний разряд машинистов 4 |  |  |  | чел.-ч | 0.03 | 1.15 | 0.0012075 |  |  | 817.92 |  | 0.99 | [25 empty] | ОТм(Зтм) Средний разряд машинистов 4
| 4 | М |  |  |  | 12: 14.07 | [23 empty] | М
| 01.7.06.05-0041 | Ленты изоляционные хлопчатобумажные прорезиненные для электромонтажных и ремонтных работ, цвет черный, ширина 20 мм, толщина 0,35 мм |  |  |  | м | 26.67 |  | 0.93345 | 5.87 | 1.13 | 6.63 |  | 6.19 | [24 empty] | Ленты изоляционные хлопчатобумажные прорезиненные для электромонтажных и ремонтных работ, цвет черный, ширина 20 мм, толщина 0,35 мм
| 01.7.07.20-0002 | Тальк молотый, сорт I |  |  |  | т | 0.00105 |  | 3.68e-05 | 43821.53 | 1.9 | 83260.91 |  | 3.06 | [24 empty] | Тальк молотый, сорт I
| 14.4.02.04-0142 | Краска масляная МА-0115, мумия, сурик железный |  |  |  | кг | 0.02 |  | 0.0007 | 79.88 | 1.92 | 153.37 |  | 0.11 | [24 empty] | Краска масляная МА-0115, мумия, сурик железный
| 20.2.01.05-0005 | Гильзы кабельные медные 16 мм |  |  |  | 100 шт | 0.05 |  | 0.00175 | 1239.94 | 1.26 | 1562.32 |  | 2.73 | [24 empty] | Гильзы кабельные медные 16 мм
| 20.2.02.01-0013 | Втулки полипропиленовые, диаметр 28 мм |  |  |  | 1000 шт | 0.0122 |  | 0.000427 | 2316.78 | 2 | 4633.56 |  | 1.98 | [24 empty] | Втулки полипропиленовые, диаметр 28 мм
|  | Итого прямые затраты |  |  |  | 12: 222.69 | [27 empty] | Итого прямые затраты
165.1 | 421/пр_2020_п.75_пп.а | Вспомогательные ненормируемые материальные ресурсы |  |  |  | 4: %; 5: 2; 7: 2; 12: 3.52 | [30 empty] | Вспомогательные ненормируемые материальные ресурсы
|  | ФОТ |  |  |  | 12: 204.76 | [28 empty] | ФОТ
| Пр/812-049.3-2 | НР Электротехнические установки на других объектах |  |  |  | 4: %; 5: 98; 7: 98; 12: 200.66 | [28 empty] | НР Электротехнические установки на других объектах
| Пр/774-049.3 | СП Электротехнические установки на других объектах |  |  |  | 4: %; 5: 51; 7: 51; 12: 104.43 | [28 empty] | СП Электротехнические установки на других объектах
|  | Всего по позиции |  |  |  | 10: 15180; 12: 531.3 | [29 empty] | Всего по позиции
166 | ФСБЦ-21.1.06.09-0152 | Кабель силовой с медными жилами ВВГнг(A)-LS 3х2,5ок(N, PE)-660 |  |  |  | 1000 м | 0.00357 | 1 | 0.00357 | 72551.44 | 1.25 | 90689.3 |  | 323.76 | [21 empty] | Кабель силовой с медными жилами ВВГнг(A)-LS 3х2,5ок(N, PE)-660
|  | (Электротехнические установки на других объектах) | [47 empty] | (Электротехнические установки на других объектах)
|  | Всего по позиции |  |  |  | 12: 323.76 | [29 empty] | Всего по позиции
167 | ГЭСН46-03-017-05 | Заделка отверстий, гнезд и борозд: в стенах и перегородках бетонных площадью до 0,1 м2 |  |  |  | 4: м3; 5: 0.000375; 6: 1; 7: 0.000375 | [21 empty] | Заделка отверстий, гнезд и борозд: в стенах и перегородках бетонных площадью до 0,1 м2
| 421/пр_2020_прил.10_т.5_п.3_гр.3 | Производство ремонтно-строительных работ осуществляется на территории действующего предприятия с наличием в зоне производства работ одного или нескольких из следующих факторов: - разветвленной сети транспортных и инженерных коммуникаций; - стесненных условий для складирования материалов; действующего технологического оборудования ОЗП=1,15; ЭМ=1,15 к расх.; ЗПМ=1,15; ТЗ=1,15; ТЗМ=1,15 | [34 empty] | Производство ремонтно-строительных работ осуществляется на территории действующего предприятия с наличием в зоне производства работ одного или нескольких из следующих факторов: - разветвленной сети транспортных и инженерных коммуникаций; - стесненных условий для складирования материалов; действующего технологического оборудования ОЗП=1,15; ЭМ=1,15 к расх.; ЗПМ=1,15; ТЗ=1,15; ТЗМ=1,15
| 1 | ОТ(ЗТ) |  |  |  | 4: чел.-ч; 7: 0.032439; 12: 22.37 | [23 empty] | ОТ(ЗТ)
| 1-100-24 | Средний разряд работы 2,4 |  |  |  | чел.-ч | 75.22 | 1.15 | 0.032439 |  |  | 689.74 |  | 22.37 | [24 empty] | Средний разряд работы 2,4
| 2 | ЭМ |  |  |  | 12: 0.15 | [23 empty] | ЭМ
|  | ОТм(ЗТм) |  |  |  | 4: чел.-ч; 7: 0.0001725; 12: 0.14 | [23 empty] | ОТм(ЗТм)
| 91.06.03-060 | Лебедки электрические тяговым усилием до 5,79 кН (0,59 т) |  |  |  | маш.-ч | 0.21 | 1.15 | 9.06e-05 | 6.62 | 1.76 | 11.65 |  | 0 | [24 empty] | Лебедки электрические тяговым усилием до 5,79 кН (0,59 т)
| 91.14.02-001 | Автомобили бортовые, грузоподъемность до 5 т |  |  |  | маш.-ч | 0.4 | 1.15 | 0.0001725 |  |  | 853.87 |  | 0.15 | [24 empty] | Автомобили бортовые, грузоподъемность до 5 т
| 4-100-040 | ОТм(Зтм) Средний разряд машинистов 4 |  |  |  | чел.-ч | 0.4 | 1.15 | 0.0001725 |  |  | 817.92 |  | 0.14 | [25 empty] | ОТм(Зтм) Средний разряд машинистов 4
| 4 | М |  |  |  | 12: 2.74 | [23 empty] | М
| 01.7.03.01-0001 | Вода |  |  |  | м3 | 0.0137 |  | 5.1e-06 | 35.71 | 1.29 | 46.07 |  | 0 | [24 empty] | Вода
| 01.7.15.06-0111 | Гвозди строительные |  |  |  | т | 0.0059 |  | 2.2e-06 | 70296.2 | 1.39 | 97711.72 |  | 0.21 | [24 empty] | Гвозди строительные
| 03.1.02.03-0011 | Известь строительная негашеная комовая, сорт I |  |  |  | т | 0.0049 |  | 1.8e-06 | 5275.05 | 2.16 | 11394.11 |  | 0.02 | [24 empty] | Известь строительная негашеная комовая, сорт I
| 08.3.03.06-0002 | Проволока горячекатаная в мотках, диаметр 6,3-6,5 мм |  |  |  | т | 0.0095 |  | 3.6e-06 | 60258.2 | 1.41 | 84964.06 |  | 0.31 | [24 empty] | Проволока горячекатаная в мотках, диаметр 6,3-6,5 мм
| 11.1.03.01-0063 | Бруски обрезные хвойных пород (ель, сосна), естественной влажности, длина 2-6,5 м, ширина 20-90 мм, толщина 20-90 мм, сорт III |  |  |  | м3 | 0.208 |  | 7.8e-05 | 16496.03 | 1.02 | 16825.95 |  | 1.31 | [24 empty] | Бруски обрезные хвойных пород (ель, сосна), естественной влажности, длина 2-6,5 м, ширина 20-90 мм, толщина 20-90 мм, сорт III
| 11.1.03.06-0075 | Доска обрезная хвойных пород, естественной влажности, длина 2-6,5 м, ширина 100-250 мм, толщина 30-40 мм, сорт III |  |  |  | м3 | 0.18 |  | 6.75e-05 | 5764.42 | 2.3 | 13258.17 |  | 0.89 | [24 empty] | Доска обрезная хвойных пород, естественной влажности, длина 2-6,5 м, ширина 100-250 мм, толщина 30-40 мм, сорт III
Н | 04.1.02.05 | Смеси бетонные тяжелого бетона |  |  |  | 4: м3; 5: 1.04; 7: 0.00039 | [26 empty] | Смеси бетонные тяжелого бетона
|  | Итого прямые затраты |  |  |  | 12: 25.4 | [27 empty] | Итого прямые затраты
|  | ФОТ |  |  |  | 12: 22.51 | [28 empty] | ФОТ
| Пр/812-040.1-2 | НР Работы по реконструкции зданий и сооружений: усиление и замена существующих конструкций, возведение отдельных конструктивных элементов |  |  |  | 4: %; 5: 104; 7: 104; 12: 23.41 | [28 empty] | НР Работы по реконструкции зданий и сооружений: усиление и замена существующих конструкций, возведение отдельных конструктивных элементов
| Пр/774-040.1 | СП Работы по реконструкции зданий и сооружений: усиление и замена существующих конструкций, возведение отдельных конструктивных элементов |  |  |  | 4: %; 5: 59; 7: 59; 12: 13.28 | [28 empty] | СП Работы по реконструкции зданий и сооружений: усиление и замена существующих конструкций, возведение отдельных конструктивных элементов
|  | Всего по позиции |  |  |  | 10: 165573.33; 12: 62.09 | [29 empty] | Всего по позиции
168 | ФСБЦ-04.1.02.05-0006 | Смеси бетонные тяжелого бетона (БСТ), класс В15 (М200) |  |  |  | м3 | 0.00039 | 1 | 0.00039 | 4742.74 | 1.57 | 7446.1 |  | 2.9 | [21 empty] | Смеси бетонные тяжелого бетона (БСТ), класс В15 (М200)
|  | (Работы по реконструкции зданий и сооружений: усиление и замена существующих конструкций, возведение отдельных конструктивных элементов) | [47 empty] | (Работы по реконструкции зданий и сооружений: усиление и замена существующих конструкций, возведение отдельных конструктивных элементов)
|  | Всего по позиции |  |  |  | 12: 2.9 | [29 empty] | Всего по позиции
169 | ГЭСНр69-01-002-01 | Сверление отверстий: в кирпичных стенах электроперфоратором диаметром до 20 мм, толщина стен 0,5 кирпича |  |  |  | 4: 100 отверстий; 5: 0.01; 6: 1; 7: 0.01 | [21 empty] | Сверление отверстий: в кирпичных стенах электроперфоратором диаметром до 20 мм, толщина стен 0,5 кирпича
| 421/пр_2020_прил.10_т.5_п.3_гр.3 | Производство ремонтно-строительных работ осуществляется на территории действующего предприятия с наличием в зоне производства работ одного или нескольких из следующих факторов: - разветвленной сети транспортных и инженерных коммуникаций; - стесненных условий для складирования материалов; действующего технологического оборудования ОЗП=1,15; ЭМ=1,15 к расх.; ЗПМ=1,15; ТЗ=1,15; ТЗМ=1,15 | [34 empty] | Производство ремонтно-строительных работ осуществляется на территории действующего предприятия с наличием в зоне производства работ одного или нескольких из следующих факторов: - разветвленной сети транспортных и инженерных коммуникаций; - стесненных условий для складирования материалов; действующего технологического оборудования ОЗП=1,15; ЭМ=1,15 к расх.; ЗПМ=1,15; ТЗ=1,15; ТЗМ=1,15
| 1 | ОТ(ЗТ) |  |  |  | 4: чел.-ч; 7: 0.06164; 12: 44.77 | [23 empty] | ОТ(ЗТ)
| 1-100-30 | Средний разряд работы 3,0 |  |  |  | чел.-ч | 5.36 | 1.15 | 0.06164 |  |  | 726.36 |  | 44.77 | [24 empty] | Средний разряд работы 3,0
| 4 | М |  |  |  | 12: 0.05 | [23 empty] | М
| 01.7.03.04-0001 | Электроэнергия |  |  |  | 4: кВт-ч; 5: 0.7904; 7: 0.007904; 10: 6.01; 12: 0.05 | [24 empty] | Электроэнергия
Н | 999-9900 | Строительный мусор |  |  |  | 4: т; 5: 0.006; 7: 6e-05 | [26 empty] | Строительный мусор
|  | Итого прямые затраты |  |  |  | 12: 44.82 | [27 empty] | Итого прямые затраты
|  | ФОТ |  |  |  | 12: 44.77 | [28 empty] | ФОТ
| Пр/812-103.0-2 | НР Прочие ремонтно-строительные работы |  |  |  | 4: %; 5: 93; 7: 93; 12: 41.64 | [28 empty] | НР Прочие ремонтно-строительные работы
| Пр/774-103.0 | СП Прочие ремонтно-строительные работы |  |  |  | 4: %; 5: 44; 7: 44; 12: 19.7 | [28 empty] | СП Прочие ремонтно-строительные работы
|  | Всего по позиции |  |  |  | 10: 10616; 12: 106.16 | [29 empty] | Всего по позиции
170 | ГЭСНр69-01-002-03 | Сверление отверстий: на каждые 10 мм диаметра свыше 20 мм добавлять к норме 69-01-002-01 (диам 70мм) |  |  |  | 4: 100 отверстий; 5: 0.01; 6: 1; 7: 0.01 | [21 empty] | Сверление отверстий: на каждые 10 мм диаметра свыше 20 мм добавлять к норме 69-01-002-01 (диам 70мм)
| 421/пр_2020_прил.10_т.5_п.3_гр.3 | Производство ремонтно-строительных работ осуществляется на территории действующего предприятия с наличием в зоне производства работ одного или нескольких из следующих факторов: - разветвленной сети транспортных и инженерных коммуникаций; - стесненных условий для складирования материалов; действующего технологического оборудования ОЗП=1,15; ЭМ=1,15 к расх.; ЗПМ=1,15; ТЗ=1,15; ТЗМ=1,15 | [34 empty] | Производство ремонтно-строительных работ осуществляется на территории действующего предприятия с наличием в зоне производства работ одного или нескольких из следующих факторов: - разветвленной сети транспортных и инженерных коммуникаций; - стесненных условий для складирования материалов; действующего технологического оборудования ОЗП=1,15; ЭМ=1,15 к расх.; ЗПМ=1,15; ТЗ=1,15; ТЗМ=1,15
|  | К=70-20=50/10=5 ПЗ=5 (ОЗП=5; ЭМ=5 к расх.; ЗПМ=5; МАТ=5 к расх.; ТЗ=5; ТЗМ=5) | [34 empty] | К=70-20=50/10=5 ПЗ=5 (ОЗП=5; ЭМ=5 к расх.; ЗПМ=5; МАТ=5 к расх.; ТЗ=5; ТЗМ=5)
| 1 | ОТ(ЗТ) |  |  |  | 4: чел.-ч; 7: 0.36283; 12: 263.54 | [23 empty] | ОТ(ЗТ)
| 1-100-30 | Средний разряд работы 3,0 |  |  |  | чел.-ч | 6.31 | 5.75 | 0.36283 |  |  | 726.36 |  | 263.54 | [24 empty] | Средний разряд работы 3,0
| 4 | М |  |  |  | 12: 0.27 | [23 empty] | М
| 01.7.03.04-0001 | Электроэнергия |  |  |  | кВт-ч | 0.9088 | 5 | 0.04544 |  |  | 6.01 |  | 0.27 | [24 empty] | Электроэнергия
Н | 999-9900 | Строительный мусор |  |  |  | 4: т; 5: 0.003; 6: 5; 7: 0.00015 | [26 empty] | Строительный мусор
|  | Итого прямые затраты |  |  |  | 12: 263.81 | [27 empty] | Итого прямые затраты
|  | ФОТ |  |  |  | 12: 263.54 | [28 empty] | ФОТ
| Пр/812-103.0-2 | НР Прочие ремонтно-строительные работы |  |  |  | 4: %; 5: 93; 7: 93; 12: 245.09 | [28 empty] | НР Прочие ремонтно-строительные работы
| Пр/774-103.0 | СП Прочие ремонтно-строительные работы |  |  |  | 4: %; 5: 44; 7: 44; 12: 115.96 | [28 empty] | СП Прочие ремонтно-строительные работы
|  | Всего по позиции |  |  |  | 10: 62486; 12: 624.86 | [29 empty] | Всего по позиции
171 | ФСБЦ-11.3.03.15-0031 | Подрозетники |  |  |  | 100 шт | 0.01 | 1 | 0.01 | 565.89 | 1.92 | 1086.51 |  | 10.87 | [21 empty] | Подрозетники
|  | (Прокладка и монтаж сетей связи) | [47 empty] | (Прокладка и монтаж сетей связи)
|  | Всего по позиции |  |  |  | 12: 10.87 | [29 empty] | Всего по позиции
172 | ГЭСНм08-03-591-09 | Розетка штепсельная: утопленного типа при скрытой проводке |  |  |  | 4: 100 шт; 5: 0.01; 6: 1; 7: 0.01 | [21 empty] | Розетка штепсельная: утопленного типа при скрытой проводке
| 421/пр_2020_прил.10_т.5_п.3_гр.3 | Производство ремонтно-строительных работ осуществляется на территории действующего предприятия с наличием в зоне производства работ одного или нескольких из следующих факторов: - разветвленной сети транспортных и инженерных коммуникаций; - стесненных условий для складирования материалов; действующего технологического оборудования ОЗП=1,15; ЭМ=1,15 к расх.; ЗПМ=1,15; ТЗ=1,15; ТЗМ=1,15 | [34 empty] | Производство ремонтно-строительных работ осуществляется на территории действующего предприятия с наличием в зоне производства работ одного или нескольких из следующих факторов: - разветвленной сети транспортных и инженерных коммуникаций; - стесненных условий для складирования материалов; действующего технологического оборудования ОЗП=1,15; ЭМ=1,15 к расх.; ЗПМ=1,15; ТЗ=1,15; ТЗМ=1,15
| 1 | ОТ(ЗТ) |  |  |  | 4: чел.-ч; 7: 0.35052; 12: 295.26 | [23 empty] | ОТ(ЗТ)
| 1-100-42 | Средний разряд работы 4,2 |  |  |  | чел.-ч | 30.48 | 1.15 | 0.35052 |  |  | 842.34 |  | 295.26 | [24 empty] | Средний разряд работы 4,2
| 2 | ЭМ |  |  |  | 12: 1.01 | [23 empty] | ЭМ
|  | ОТм(ЗТм) |  |  |  | 4: чел.-ч; 7: 0.000575; 12: 0.57 | [23 empty] | ОТм(ЗТм)
| 91.05.05-015 | Краны на автомобильном ходу, грузоподъемность 16 т |  |  |  | маш.-ч | 0.03 | 1.15 | 0.000345 |  |  | 2344.31 |  | 0.81 | [24 empty] | Краны на автомобильном ходу, грузоподъемность 16 т
| 4-100-060 | ОТм(Зтм) Средний разряд машинистов 6 |  |  |  | чел.-ч | 0.03 | 1.15 | 0.000345 |  |  | 1098.7 |  | 0.38 | [25 empty] | ОТм(Зтм) Средний разряд машинистов 6
| 91.14.02-001 | Автомобили бортовые, грузоподъемность до 5 т |  |  |  | маш.-ч | 0.02 | 1.15 | 0.00023 |  |  | 853.87 |  | 0.2 | [24 empty] | Автомобили бортовые, грузоподъемность до 5 т
| 4-100-040 | ОТм(Зтм) Средний разряд машинистов 4 |  |  |  | чел.-ч | 0.02 | 1.15 | 0.00023 |  |  | 817.92 |  | 0.19 | [25 empty] | ОТм(Зтм) Средний разряд машинистов 4
| 4 | М |  |  |  | 12: 12.05 | [23 empty] | М
| 01.7.06.05-0041 | Ленты изоляционные хлопчатобумажные прорезиненные для электромонтажных и ремонтных работ, цвет черный, ширина 20 мм, толщина 0,35 мм |  |  |  | м | 35 |  | 0.35 | 5.87 | 1.13 | 6.63 |  | 2.32 | [24 empty] | Ленты изоляционные хлопчатобумажные прорезиненные для электромонтажных и ремонтных работ, цвет черный, ширина 20 мм, толщина 0,35 мм
| 01.7.15.03-0042 | Болты с гайками и шайбами строительные |  |  |  | кг | 1.5 |  | 0.015 | 174.93 | 1.44 | 251.9 |  | 3.78 | [24 empty] | Болты с гайками и шайбами строительные
| 03.1.01.01-0002 | Гипс строительный Г-3 |  |  |  | т | 0.00315 |  | 3.15e-05 | 4338.27 | 2.08 | 9023.6 |  | 0.28 | [24 empty] | Гипс строительный Г-3
| 20.2.02.01-0019 | Втулки изолирующие, размеры 65х50х18 мм |  |  |  | 1000 шт | 0.102 |  | 0.00102 | 3658.94 | 1.52 | 5561.59 |  | 5.67 | [24 empty] | Втулки изолирующие, размеры 65х50х18 мм
|  | Итого прямые затраты |  |  |  | 12: 308.89 | [27 empty] | Итого прямые затраты
172.1 | 421/пр_2020_п.75_пп.а | Вспомогательные ненормируемые материальные ресурсы |  |  |  | 4: %; 5: 2; 7: 2; 12: 5.14 | [30 empty] | Вспомогательные ненормируемые материальные ресурсы
|  | ФОТ |  |  |  | 12: 295.83 | [28 empty] | ФОТ
| Пр/812-049.3-2 | НР Электротехнические установки на других объектах |  |  |  | 4: %; 5: 98; 7: 98; 12: 289.91 | [28 empty] | НР Электротехнические установки на других объектах
| Пр/774-049.3 | СП Электротехнические установки на других объектах |  |  |  | 4: %; 5: 51; 7: 51; 12: 150.87 | [28 empty] | СП Электротехнические установки на других объектах
|  | Всего по позиции |  |  |  | 10: 75481; 12: 754.81 | [29 empty] | Всего по позиции
173 | ФСБЦ-20.4.03.05-1096 | Розетка одноместная, с заземляющим контактом 16 А, IP54 (белые) |  |  |  | шт | 1 | 1 | 1 | 296.16 | 1.23 | 364.28 |  | 364.28 | [21 empty] | Розетка одноместная, с заземляющим контактом 16 А, IP54 (белые)
|  | (Монтаж радиотелевизионного и электронного оборудования) | [47 empty] | (Монтаж радиотелевизионного и электронного оборудования)
|  | Всего по позиции |  |  |  | 12: 364.28 | [29 empty] | Всего по позиции
174 | ГЭСНм10-06-037-13 | Крышка декоративная и другие мелкие изделия (без присоединения проводов) (установка рамки модульной) |  |  |  | 4: 100 шт; 5: 0.01; 6: 1; 7: 0.01 | [21 empty] | Крышка декоративная и другие мелкие изделия (без присоединения проводов) (установка рамки модульной)
| 421/пр_2020_прил.10_т.5_п.3_гр.3 | Производство ремонтно-строительных работ осуществляется на территории действующего предприятия с наличием в зоне производства работ одного или нескольких из следующих факторов: - разветвленной сети транспортных и инженерных коммуникаций; - стесненных условий для складирования материалов; действующего технологического оборудования ОЗП=1,15; ЭМ=1,15 к расх.; ЗПМ=1,15; ТЗ=1,15; ТЗМ=1,15 | [34 empty] | Производство ремонтно-строительных работ осуществляется на территории действующего предприятия с наличием в зоне производства работ одного или нескольких из следующих факторов: - разветвленной сети транспортных и инженерных коммуникаций; - стесненных условий для складирования материалов; действующего технологического оборудования ОЗП=1,15; ЭМ=1,15 к расх.; ЗПМ=1,15; ТЗ=1,15; ТЗМ=1,15
| 1 | ОТ(ЗТ) |  |  |  | 4: чел.-ч; 7: 0.069; 12: 53.28 | [23 empty] | ОТ(ЗТ)
| 1-100-35 | Средний разряд работы 3,5 |  |  |  | чел.-ч | 6 | 1.15 | 0.069 |  |  | 772.14 |  | 53.28 | [24 empty] | Средний разряд работы 3,5
| 4 | М |  |  |  | 12: 0.35 | [23 empty] | М
| 01.7.15.04-0011 | Винты стальные с полукруглой головкой, длина 50 мм |  |  |  | т | 0.0002 |  | 2e-06 | 127406 | 1.39 | 177094.34 |  | 0.35 | [24 empty] | Винты стальные с полукруглой головкой, длина 50 мм
Н | 999-0005 | Масса |  |  |  | 4: т; 5: 0.01; 7: 0.0001 | [26 empty] | Масса
|  | Итого прямые затраты |  |  |  | 12: 53.63 | [27 empty] | Итого прямые затраты
174.1 | 421/пр_2020_п.75_пп.а | Вспомогательные ненормируемые материальные ресурсы |  |  |  | 4: %; 5: 2; 7: 2; 12: 0.93 | [30 empty] | Вспомогательные ненормируемые материальные ресурсы
|  | ФОТ |  |  |  | 12: 53.28 | [28 empty] | ФОТ
| Пр/812-051.1-2 | НР Прокладка и монтаж сетей связи |  |  |  | 4: %; 5: 91; 7: 91; 12: 48.48 | [28 empty] | НР Прокладка и монтаж сетей связи
| Пр/774-051.1 | СП Прокладка и монтаж сетей связи |  |  |  | 4: %; 5: 46; 7: 46; 12: 24.51 | [28 empty] | СП Прокладка и монтаж сетей связи
|  | Всего по позиции |  |  |  | 10: 12755; 12: 127.55 | [29 empty] | Всего по позиции
175 | ФСБЦ-20.4.03.02-0011 применительно | Рамки модульные, 1 пост |  |  |  | 100 шт | 0.01 | 1 | 0.01 | 4406.17 | 2 | 8812.34 |  | 88.12 | [21 empty] | Рамки модульные, 1 пост
|  | (Прокладка и монтаж сетей связи) | [47 empty] | (Прокладка и монтаж сетей связи)
|  | Всего по позиции |  |  |  | 12: 88.12 | [29 empty] | Всего по позиции
|  | Итоги по разделу 8 Кондиционирование : | [43 empty] | Итоги по разделу 8 Кондиционирование :
|  | Всего прямые затраты (справочно) |  |  |  | 12: 13601.91 | [32 empty] | Всего прямые затраты (справочно)
|  | в том числе: | [44 empty] | в том числе:
|  | Оплата труда рабочих |  |  |  | 12: 5849.18 | [32 empty] | Оплата труда рабочих
|  | Эксплуатация машин |  |  |  | 12: 7.32 | [32 empty] | Эксплуатация машин
|  | Оплата труда машинистов (Отм) |  |  |  | 12: 4.3 | [32 empty] | Оплата труда машинистов (Отм)
|  | Материалы |  |  |  | 12: 7741.11 | [32 empty] | Материалы
|  | Строительные работы |  |  |  | 12: 19801.7 | [32 empty] | Строительные работы
|  | в том числе: | [44 empty] | в том числе:
|  | оплата труда |  |  |  | 12: 4804.52 | [32 empty] | оплата труда
|  | эксплуатация машин и механизмов |  |  |  | 12: 0.15 | [32 empty] | эксплуатация машин и механизмов
|  | оплата труда машинистов (Отм) |  |  |  | 12: 0.14 | [32 empty] | оплата труда машинистов (Отм)
|  | материалы |  |  |  | 12: 6889.9 | [32 empty] | материалы
|  | накладные расходы |  |  |  | 12: 5220.71 | [32 empty] | накладные расходы
|  | сметная прибыль |  |  |  | 12: 2886.28 | [32 empty] | сметная прибыль
|  | Монтажные работы |  |  |  | 12: 3463.53 | [32 empty] | Монтажные работы
|  | в том числе: | [44 empty] | в том числе:
|  | оплата труда |  |  |  | 12: 1044.66 | [32 empty] | оплата труда
|  | эксплуатация машин и механизмов |  |  |  | 12: 7.17 | [32 empty] | эксплуатация машин и механизмов
|  | оплата труда машинистов (Отм) |  |  |  | 12: 4.16 | [32 empty] | оплата труда машинистов (Отм)
|  | материалы |  |  |  | 12: 851.21 | [32 empty] | материалы
|  | накладные расходы |  |  |  | 12: 1024.1 | [32 empty] | накладные расходы
|  | сметная прибыль |  |  |  | 12: 532.23 | [32 empty] | сметная прибыль
|  | Всего ФОТ (справочно) |  |  |  | 12: 5853.48 | [32 empty] | Всего ФОТ (справочно)
|  | Всего накладные расходы (справочно) |  |  |  | 12: 6244.81 | [32 empty] | Всего накладные расходы (справочно)
|  | Всего сметная прибыль (справочно) |  |  |  | 12: 3418.51 | [32 empty] | Всего сметная прибыль (справочно)
|  | Всего по разделу 8 Кондиционирование |  |  |  | 12: 23265.23 | [33 empty] | Всего по разделу 8 Кондиционирование
|  | справочно: | [44 empty] | справочно:
|  | Затраты труда рабочих |  |  |  | 7: 6,5198474 | [34 empty] | Затраты труда рабочих
|  | Затраты труда машинистов |  |  |  | 7: 0,0045425 | [34 empty] | Затраты труда машинистов
Раздел 9. Помещение №15,31. | [33 empty] | Раздел 9. Помещение №15. Ремонт коридора.
Демонтажные работы. | [34 empty] | Демонтажные работы.
176 | ГЭСНр67-01-004-05 | Демонтаж: светильников для люминесцентных ламп (с сохранением материала) |  |  |  | 4: 100 шт; 5: 0.1; 6: 1; 7: 0.1 | [21 empty] | Демонтаж: светильников для люминесцентных ламп (с сохранением материала)
| 421/пр_2020_прил.10_т.5_п.3_гр.3 | Производство ремонтно-строительных работ осуществляется на территории действующего предприятия с наличием в зоне производства работ одного или нескольких из следующих факторов: - разветвленной сети транспортных и инженерных коммуникаций; - стесненных условий для складирования материалов; действующего технологического оборудования ОЗП=1,15; ЭМ=1,15 к расх.; ЗПМ=1,15; ТЗ=1,15; ТЗМ=1,15 | [34 empty] | Производство ремонтно-строительных работ осуществляется на территории действующего предприятия с наличием в зоне производства работ одного или нескольких из следующих факторов: - разветвленной сети транспортных и инженерных коммуникаций; - стесненных условий для складирования материалов; действующего технологического оборудования ОЗП=1,15; ЭМ=1,15 к расх.; ЗПМ=1,15; ТЗ=1,15; ТЗМ=1,15
| 1 | ОТ(ЗТ) |  |  |  | 4: чел.-ч; 7: 2.0574; 12: 1406.49 | [23 empty] | ОТ(ЗТ)
| 1-100-23 | Средний разряд работы 2,3 |  |  |  | чел.-ч | 17.89 | 1.15 | 2.0574 |  |  | 683.64 |  | 1406.49 | [24 empty] | Средний разряд работы 2,3
| 2 | ЭМ |  |  |  | 12: 0.67 | [23 empty] | ЭМ
|  | ОТм(ЗТм) |  |  |  | 4: чел.-ч; 7: 0.0092; 12: 6.68 | [23 empty] | ОТм(ЗТм)
| 91.06.06-048 | Подъемники одномачтовые, грузоподъемность до 500 кг, высота подъема 45 м |  |  |  | маш.-ч | 0.08 | 1.15 | 0.0092 | 37.32 | 1.95 | 72.77 |  | 0.67 | [24 empty] | Подъемники одномачтовые, грузоподъемность до 500 кг, высота подъема 45 м
| 4-100-030 | ОТм(Зтм) Средний разряд машинистов 3 |  |  |  | чел.-ч | 0.08 | 1.15 | 0.0092 |  |  | 726.36 |  | 6.68 | [25 empty] | ОТм(Зтм) Средний разряд машинистов 3
|  | Итого прямые затраты |  |  |  | 12: 1413.84 | [27 empty] | Итого прямые затраты
|  | ФОТ |  |  |  | 12: 1413.17 | [28 empty] | ФОТ
| Пр/812-101.0-2 | НР Электромонтажные работы (ремонтно-строительные) |  |  |  | 4: %; 5: 92; 7: 92; 12: 1300.12 | [28 empty] | НР Электромонтажные работы (ремонтно-строительные)
| Пр/774-101.0 | СП Электромонтажные работы (ремонтно-строительные) |  |  |  | 4: %; 5: 48; 7: 48; 12: 678.32 | [28 empty] | СП Электромонтажные работы (ремонтно-строительные)
|  | Всего по позиции |  |  |  | 10: 33922.8; 12: 3392.28 | [29 empty] | Всего по позиции
177 | ГЭСН46-04-012-03 | Разборка деревянных заполнений проемов: дверных и воротных |  |  |  | 4: 100 м2; 5: 0.2016; 6: 1; 7: 0.2016 | [21 empty] | Разборка деревянных заполнений проемов: дверных и воротных
| 421/пр_2020_прил.10_т.5_п.3_гр.3 | Производство ремонтно-строительных работ осуществляется на территории действующего предприятия с наличием в зоне производства работ одного или нескольких из следующих факторов: - разветвленной сети транспортных и инженерных коммуникаций; - стесненных условий для складирования материалов; действующего технологического оборудования ОЗП=1,15; ЭМ=1,15 к расх.; ЗПМ=1,15; ТЗ=1,15; ТЗМ=1,15 | [34 empty] | Производство ремонтно-строительных работ осуществляется на территории действующего предприятия с наличием в зоне производства работ одного или нескольких из следующих факторов: - разветвленной сети транспортных и инженерных коммуникаций; - стесненных условий для складирования материалов; действующего технологического оборудования ОЗП=1,15; ЭМ=1,15 к расх.; ЗПМ=1,15; ТЗ=1,15; ТЗМ=1,15
| 1 | ОТ(ЗТ) |  |  |  | 4: чел.-ч; 7: 21.1322; 12: 14575.73 | [23 empty] | ОТ(ЗТ)
| 1-100-24 | Средний разряд работы 2,4 |  |  |  | чел.-ч | 91.15 | 1.15 | 21.1322 |  |  | 689.74 |  | 14575.73 | [24 empty] | Средний разряд работы 2,4
| 2 | ЭМ |  |  |  | 12: 130.58 | [23 empty] | ЭМ
|  | ОТм(ЗТм) |  |  |  | 4: чел.-ч; 7: 1.7944; 12: 1303.41 | [23 empty] | ОТм(ЗТм)
| 91.06.06-048 | Подъемники одномачтовые, грузоподъемность до 500 кг, высота подъема 45 м |  |  |  | маш.-ч | 7.74 | 1.15 | 1.7944 | 37.32 | 1.95 | 72.77 |  | 130.58 | [24 empty] | Подъемники одномачтовые, грузоподъемность до 500 кг, высота подъема 45 м
| 4-100-030 | ОТм(Зтм) Средний разряд машинистов 3 |  |  |  | чел.-ч | 7.74 | 1.15 | 1.7944 |  |  | 726.36 |  | 1303.41 | [25 empty] | ОТм(Зтм) Средний разряд машинистов 3
|  | Итого прямые затраты |  |  |  | 12: 16009.72 | [27 empty] | Итого прямые затраты
|  | ФОТ |  |  |  | 12: 15879.14 | [28 empty] | ФОТ
| Пр/812-040.2-2 | НР Работы по реконструкции зданий и сооружений: разборка отдельных конструктивных элементов здания (сооружения), а также зданий (сооружений) в целом |  |  |  | 4: %; 5: 92; 7: 92; 12: 14608.81 | [28 empty] | НР Работы по реконструкции зданий и сооружений: разборка отдельных конструктивных элементов здания (сооружения), а также зданий (сооружений) в целом
| Пр/774-040.2 | СП Работы по реконструкции зданий и сооружений: разборка отдельных конструктивных элементов здания (сооружения), а также зданий (сооружений) в целом |  |  |  | 4: %; 5: 52; 7: 52; 12: 8257.15 | [28 empty] | СП Работы по реконструкции зданий и сооружений: разборка отдельных конструктивных элементов здания (сооружения), а также зданий (сооружений) в целом
|  | Всего по позиции |  |  |  | 10: 192835.71; 12: 38875.68 | [29 empty] | Всего по позиции
178 | ГЭСНр57-01-002-03 | Разборка покрытий полов: из керамических плиток |  |  |  | 4: 100 м2; 5: 0.4324; 6: 1; 7: 0.4324 | [21 empty] | Разборка покрытий полов: из керамических плиток
| 421/пр_2020_прил.10_т.5_п.3_гр.3 | Производство ремонтно-строительных работ осуществляется на территории действующего предприятия с наличием в зоне производства работ одного или нескольких из следующих факторов: - разветвленной сети транспортных и инженерных коммуникаций; - стесненных условий для складирования материалов; действующего технологического оборудования ОЗП=1,15; ЭМ=1,15 к расх.; ЗПМ=1,15; ТЗ=1,15; ТЗМ=1,15 | [34 empty] | Производство ремонтно-строительных работ осуществляется на территории действующего предприятия с наличием в зоне производства работ одного или нескольких из следующих факторов: - разветвленной сети транспортных и инженерных коммуникаций; - стесненных условий для складирования материалов; действующего технологического оборудования ОЗП=1,15; ЭМ=1,15 к расх.; ЗПМ=1,15; ТЗ=1,15; ТЗМ=1,15
| 1 | ОТ(ЗТ) |  |  |  | 4: чел.-ч; 7: 34.7436; 12: 25236.33 | [23 empty] | ОТ(ЗТ)
| 1-100-30 | Средний разряд работы 3,0 |  |  |  | чел.-ч | 69.87 | 1.15 | 34.7436 |  |  | 726.36 |  | 25236.33 | [24 empty] | Средний разряд работы 3,0
| 2 | ЭМ |  |  |  | 12: 52.11 | [23 empty] | ЭМ
|  | ОТм(ЗТм) |  |  |  | 4: чел.-ч; 7: 0.71605; 12: 520.11 | [23 empty] | ОТм(ЗТм)
| 91.06.06-048 | Подъемники одномачтовые, грузоподъемность до 500 кг, высота подъема 45 м |  |  |  | маш.-ч | 1.44 | 1.15 | 0.71605 | 37.32 | 1.95 | 72.77 |  | 52.11 | [24 empty] | Подъемники одномачтовые, грузоподъемность до 500 кг, высота подъема 45 м
| 4-100-030 | ОТм(Зтм) Средний разряд машинистов 3 |  |  |  | чел.-ч | 1.44 | 1.15 | 0.71605 |  |  | 726.36 |  | 520.11 | [25 empty] | ОТм(Зтм) Средний разряд машинистов 3
Н | 999-9900 | Строительный мусор |  |  |  | 4: т; 5: 5.2; 7: 2.2485 | [26 empty] | Строительный мусор
|  | Итого прямые затраты |  |  |  | 12: 25808.55 | [27 empty] | Итого прямые затраты
|  | ФОТ |  |  |  | 12: 25756.44 | [28 empty] | ФОТ
| Пр/812-091.0-2 | НР Полы (ремонтно-строительные) |  |  |  | 4: %; 5: 90; 7: 90; 12: 23180.8 | [28 empty] | НР Полы (ремонтно-строительные)
| Пр/774-091.0 | СП Полы (ремонтно-строительные) |  |  |  | 4: %; 5: 49; 7: 49; 12: 12620.66 | [28 empty] | СП Полы (ремонтно-строительные)
|  | Всего по позиции |  |  |  | 10: 142483.83; 12: 61610.01 | [29 empty] | Всего по позиции
179 | ГЭСНр57-01-021-01 | Разборка отбойным молотком стяжек толщиной 20 мм: бетонных |  |  |  | 4: 100 м2; 5: 0.4324; 6: 1; 7: 0.4324 | [21 empty] | Разборка отбойным молотком стяжек толщиной 20 мм: бетонных
| 421/пр_2020_прил.10_т.5_п.3_гр.3 | Производство ремонтно-строительных работ осуществляется на территории действующего предприятия с наличием в зоне производства работ одного или нескольких из следующих факторов: - разветвленной сети транспортных и инженерных коммуникаций; - стесненных условий для складирования материалов; действующего технологического оборудования ОЗП=1,15; ЭМ=1,15 к расх.; ЗПМ=1,15; ТЗ=1,15; ТЗМ=1,15 | [34 empty] | Производство ремонтно-строительных работ осуществляется на территории действующего предприятия с наличием в зоне производства работ одного или нескольких из следующих факторов: - разветвленной сети транспортных и инженерных коммуникаций; - стесненных условий для складирования материалов; действующего технологического оборудования ОЗП=1,15; ЭМ=1,15 к расх.; ЗПМ=1,15; ТЗ=1,15; ТЗМ=1,15
| 1 | ОТ(ЗТ) |  |  |  | 4: чел.-ч; 7: 9.3932; 12: 6249.61 | [23 empty] | ОТ(ЗТ)
| 1-100-20 | Средний разряд работы 2,0 |  |  |  | чел.-ч | 18.89 | 1.15 | 9.3932 |  |  | 665.33 |  | 6249.61 | [24 empty] | Средний разряд работы 2,0
| 2 | ЭМ |  |  |  | 12: 844.71 | [23 empty] | ЭМ
| 91.18.01-508 | Компрессоры винтовые передвижные с электродвигателем, давление до 1 МПа (10 атм), производительность до 5 м3/мин |  |  |  | маш.-ч | 9.6 | 1.15 | 4.7737 | 115.43 | 1.5 | 173.15 |  | 826.57 | [24 empty] | Компрессоры винтовые передвижные с электродвигателем, давление до 1 МПа (10 атм), производительность до 5 м3/мин
| 91.21.10-002 | Молотки отбойные пневматические при работе от передвижных компрессоров |  |  |  | маш.-ч | 9.6 | 1.15 | 4.7737 |  |  | 3.8 |  | 18.14 | [24 empty] | Молотки отбойные пневматические при работе от передвижных компрессоров
Н | 999-9900 | Строительный мусор |  |  |  | 4: т; 5: 4.8; 7: 2.0755 | [26 empty] | Строительный мусор
|  | Итого прямые затраты |  |  |  | 12: 7094.32 | [27 empty] | Итого прямые затраты
|  | ФОТ |  |  |  | 12: 6249.61 | [28 empty] | ФОТ
| Пр/812-091.0-2 | НР Полы (ремонтно-строительные) |  |  |  | 4: %; 5: 90; 7: 90; 12: 5624.65 | [28 empty] | НР Полы (ремонтно-строительные)
| Пр/774-091.0 | СП Полы (ремонтно-строительные) |  |  |  | 4: %; 5: 49; 7: 49; 12: 3062.31 | [28 empty] | СП Полы (ремонтно-строительные)
|  | Всего по позиции |  |  |  | 10: 36496.95; 12: 15781.28 | [29 empty] | Всего по позиции
180 | ГЭСНр57-01-003-01 | Разборка плинтусов: деревянных и из пластмассовых материалов |  |  |  | 4: 100 м; 5: 0.44; 6: 1; 7: 0.44 | [21 empty] | Разборка плинтусов: деревянных и из пластмассовых материалов
| 421/пр_2020_прил.10_т.5_п.3_гр.3 | Производство ремонтно-строительных работ осуществляется на территории действующего предприятия с наличием в зоне производства работ одного или нескольких из следующих факторов: - разветвленной сети транспортных и инженерных коммуникаций; - стесненных условий для складирования материалов; действующего технологического оборудования ОЗП=1,15; ЭМ=1,15 к расх.; ЗПМ=1,15; ТЗ=1,15; ТЗМ=1,15 | [34 empty] | Производство ремонтно-строительных работ осуществляется на территории действующего предприятия с наличием в зоне производства работ одного или нескольких из следующих факторов: - разветвленной сети транспортных и инженерных коммуникаций; - стесненных условий для складирования материалов; действующего технологического оборудования ОЗП=1,15; ЭМ=1,15 к расх.; ЗПМ=1,15; ТЗ=1,15; ТЗМ=1,15
| 1 | ОТ(ЗТ) |  |  |  | 4: чел.-ч; 7: 1.9076; 12: 1269.2 | [23 empty] | ОТ(ЗТ)
| 1-100-20 | Средний разряд работы 2,0 |  |  |  | чел.-ч | 3.77 | 1.15 | 1.9076 |  |  | 665.33 |  | 1269.2 | [24 empty] | Средний разряд работы 2,0
Н | 999-9900 | Строительный мусор |  |  |  | 4: т; 5: 0.11; 7: 0.0484 | [26 empty] | Строительный мусор
|  | Итого прямые затраты |  |  |  | 12: 1269.2 | [27 empty] | Итого прямые затраты
|  | ФОТ |  |  |  | 12: 1269.2 | [28 empty] | ФОТ
| Пр/812-091.0-2 | НР Полы (ремонтно-строительные) |  |  |  | 4: %; 5: 90; 7: 90; 12: 1142.28 | [28 empty] | НР Полы (ремонтно-строительные)
| Пр/774-091.0 | СП Полы (ремонтно-строительные) |  |  |  | 4: %; 5: 49; 7: 49; 12: 621.91 | [28 empty] | СП Полы (ремонтно-строительные)
|  | Всего по позиции |  |  |  | 10: 6894.07; 12: 3033.39 | [29 empty] | Всего по позиции
181 | ГЭСНм10-08-002-02 | Демонтаж. Извещатель ПС автоматический: дымовой, фотоэлектрический, радиоизотопный, световой в нормальном исполнении |  |  |  | 4: шт; 5: 4; 6: 1; 7: 4 | [21 empty] | Демонтаж. Извещатель ПС автоматический: дымовой, фотоэлектрический, радиоизотопный, световой в нормальном исполнении
| 421/пр_2020_прил.10_т.5_п.3_гр.3 | Производство ремонтно-строительных работ осуществляется на территории действующего предприятия с наличием в зоне производства работ одного или нескольких из следующих факторов: - разветвленной сети транспортных и инженерных коммуникаций; - стесненных условий для складирования материалов; действующего технологического оборудования ОЗП=1,15; ЭМ=1,15 к расх.; ЗПМ=1,15; ТЗ=1,15; ТЗМ=1,15 | [34 empty] | Производство ремонтно-строительных работ осуществляется на территории действующего предприятия с наличием в зоне производства работ одного или нескольких из следующих факторов: - разветвленной сети транспортных и инженерных коммуникаций; - стесненных условий для складирования материалов; действующего технологического оборудования ОЗП=1,15; ЭМ=1,15 к расх.; ЗПМ=1,15; ТЗ=1,15; ТЗМ=1,15
| Приказ от 14.07.2022 № 571/пр п.84 табл.3 | Демонтаж оборудования, пригодного для дальнейшего использования, со снятием с места установки, необходимой (частичной) разборкой и консервированием с целью длительного или кратковременного хранения ОЗП=0,7; ЭМ=0,7 к расх.; ЗПМ=0,7; МАТ=0 к расх.; ТЗ=0,7; ТЗМ=0,7 | [34 empty] | Демонтаж оборудования, пригодного для дальнейшего использования, со снятием с места установки, необходимой (частичной) разборкой и консервированием с целью длительного или кратковременного хранения ОЗП=0,7; ЭМ=0,7 к расх.; ЗПМ=0,7; МАТ=0 к расх.; ТЗ=0,7; ТЗМ=0,7
| 1 | ОТ(ЗТ) |  |  |  | 4: чел.-ч; 7: 5.4096; 12: 4424.62 | [23 empty] | ОТ(ЗТ)
| 1-100-40 | Средний разряд работы 4,0 |  |  |  | чел.-ч | 1.68 | 0.805 | 5.4096 |  |  | 817.92 |  | 4424.62 | [24 empty] | Средний разряд работы 4,0
| 4 | М |  |  |  | 12: 0 | [23 empty] | М
| 01.3.05.17-0002 | Канифоль сосновая |  |  |  | кг | 0.0005 | 0 | 0 | 284.15 | 1.83 | 519.99 |  | 0 | [24 empty] | Канифоль сосновая
| 01.7.03.04-0001 | Электроэнергия |  |  |  | кВт-ч | 0.0832 | 0 | 0 |  |  | 6.01 |  | 0 | [24 empty] | Электроэнергия
| 01.7.15.07-0012 | Дюбели пластмассовые с шурупами, диаметр 12 мм, длина 70 мм, диаметр шурупа 8 мм, длина шурупа 70 мм |  |  |  | 100 шт | 0.025 | 0 | 0 | 978.09 | 1.39 | 1359.55 |  | 0 | [24 empty] | Дюбели пластмассовые с шурупами, диаметр 12 мм, длина 70 мм, диаметр шурупа 8 мм, длина шурупа 70 мм
| 03.1.01.01-0002 | Гипс строительный Г-3 |  |  |  | т | 1e-05 | 0 | 0 | 4338.27 | 2.08 | 9023.6 |  | 0 | [24 empty] | Гипс строительный Г-3
| 10.3.02.03-0012 | Припои оловянно-свинцовые бессурьмянистые, марка ПОС40 |  |  |  | кг | 0.01 | 0 | 0 | 899.56 | 1.47 | 1322.35 |  | 0 | [24 empty] | Припои оловянно-свинцовые бессурьмянистые, марка ПОС40
|  | Итого прямые затраты |  |  |  | 12: 4424.62 | [27 empty] | Итого прямые затраты
181.1 | 421/пр_2020_п.75_пп.а | Вспомогательные ненормируемые материальные ресурсы |  |  |  | 4: %; 5: 2; 7: 2; 11: 0.7; 12: 76.95 | [30 empty] | Вспомогательные ненормируемые материальные ресурсы
|  | ФОТ |  |  |  | 12: 4424.62 | [28 empty] | ФОТ
| Пр/812-051.1-2 | НР Прокладка и монтаж сетей связи |  |  |  | 4: %; 5: 91; 7: 91; 12: 4026.4 | [28 empty] | НР Прокладка и монтаж сетей связи
| Пр/774-051.1 | СП Прокладка и монтаж сетей связи |  |  |  | 4: %; 5: 46; 7: 46; 12: 2035.33 | [28 empty] | СП Прокладка и монтаж сетей связи
|  | Всего по позиции |  |  |  | 10: 2640.83; 12: 10563.3 | [29 empty] | Всего по позиции
182 | ГЭСНм08-03-575-01 | Прибор или аппарат (модуль Wi fi)) | [33 empty] | Прибор или аппарат (модуль Wi fi)) | bar: 4 to 7
| 421/пр_2020_прил.10_т.5_п.3_гр.3 | Производство ремонтно-строительных работ осуществляется на территории действующего предприятия с наличием в зоне производства работ одного или нескольких из следующих факторов: - разветвленной сети транспортных и инженерных коммуникаций; - стесненных условий для складирования материалов; действующего технологического оборудования ОЗП=1,15; ЭМ=1,15 к расх.; ЗПМ=1,15; ТЗ=1,15; ТЗМ=1,15 | [34 empty] | Производство ремонтно-строительных работ осуществляется на территории действующего предприятия с наличием в зоне производства работ одного или нескольких из следующих факторов: - разветвленной сети транспортных и инженерных коммуникаций; - стесненных условий для складирования материалов; действующего технологического оборудования ОЗП=1,15; ЭМ=1,15 к расх.; ЗПМ=1,15; ТЗ=1,15; ТЗМ=1,15
| 648/пр_2022_п.145_т.3_стр.1_стб.3 | Демонтаж оборудования, пригодного для дальнейшего использования, со снятием с места установки, необходимой (частичной) разборкой и консервированием с целью длительного или кратковременного хранения ОЗП=0,7; ЭМ=0,7 к расх.; ЗПМ=0,7; МАТ=0 к расх.; ТЗ=0,7; ТЗМ=0,7 | [34 empty] | Демонтаж оборудования, пригодного для дальнейшего использования, со снятием с места установки, необходимой (частичной) разборкой и консервированием с целью длительного или кратковременного хранения ОЗП=0,7; ЭМ=0,7 к расх.; ЗПМ=0,7; МАТ=0 к расх.; ТЗ=0,7; ТЗМ=0,7
| 1 | ОТ(ЗТ) |  |  |  | 4: чел.-ч; 7: 0.82915; 12: 698.43 | [23 empty] | ОТ(ЗТ)
| 1-100-42 | Средний разряд работы 4,2 |  |  |  | чел.-ч | 1.03 | 0.805 | 0.82915 |  |  | 842.34 |  | 698.43 | [24 empty] | Средний разряд работы 4,2
| 4 | М |  |  |  | 12: 0 | [23 empty] | М
| 01.7.15.03-0042 | Болты с гайками и шайбами строительные |  |  |  | кг | 0.02 | 0 | 0 | 174.93 | 1.44 | 251.9 |  | 0 | [24 empty] | Болты с гайками и шайбами строительные
|  | Итого прямые затраты |  |  |  | 12: 698.43 | [27 empty] | Итого прямые затраты
182.1 | 421/пр_2020_п.75_пп.а | Вспомогательные ненормируемые материальные ресурсы |  |  |  | 4: %; 5: 2; 7: 2; 11: 0.7; 12: 12.15 | [30 empty] | Вспомогательные ненормируемые материальные ресурсы
|  | ФОТ |  |  |  | 12: 698.43 | [28 empty] | ФОТ
| Пр/812-049.3-2 | НР Электротехнические установки на других объектах |  |  |  | 4: %; 5: 98; 7: 98; 12: 684.46 | [28 empty] | НР Электротехнические установки на других объектах
| Пр/774-049.3 | СП Электротехнические установки на других объектах |  |  |  | 4: %; 5: 51; 7: 51; 12: 356.2 | [28 empty] | СП Электротехнические установки на других объектах
|  | Всего по позиции |  |  |  | 10: 1751.24; 12: 1751.24 | [29 empty] | Всего по позиции
183 | ГЭСНр67-01-003-01 | Демонтаж силового кабеля |  |  |  | 4: 100 м; 5: 0.3; 6: 1; 7: 0.3 | [21 empty] | Демонтаж силового кабеля
| 421/пр_2020_прил.10_т.5_п.3_гр.3 | Производство ремонтно-строительных работ осуществляется на территории действующего предприятия с наличием в зоне производства работ одного или нескольких из следующих факторов: - разветвленной сети транспортных и инженерных коммуникаций; - стесненных условий для складирования материалов; действующего технологического оборудования ОЗП=1,15; ЭМ=1,15 к расх.; ЗПМ=1,15; ТЗ=1,15; ТЗМ=1,15 | [34 empty] | Производство ремонтно-строительных работ осуществляется на территории действующего предприятия с наличием в зоне производства работ одного или нескольких из следующих факторов: - разветвленной сети транспортных и инженерных коммуникаций; - стесненных условий для складирования материалов; действующего технологического оборудования ОЗП=1,15; ЭМ=1,15 к расх.; ЗПМ=1,15; ТЗ=1,15; ТЗМ=1,15
| 1 | ОТ(ЗТ) |  |  |  | 4: чел.-ч; 7: 3.3258; 12: 2212.75 | [23 empty] | ОТ(ЗТ)
| 1-100-20 | Средний разряд работы 2,0 |  |  |  | чел.-ч | 9.64 | 1.15 | 3.3258 |  |  | 665.33 |  | 2212.75 | [24 empty] | Средний разряд работы 2,0
| 2 | ЭМ |  |  |  | 12: 0.25 | [23 empty] | ЭМ
|  | ОТм(ЗТм) |  |  |  | 4: чел.-ч; 7: 0.00345; 12: 2.51 | [23 empty] | ОТм(ЗТм)
| 91.06.06-048 | Подъемники одномачтовые, грузоподъемность до 500 кг, высота подъема 45 м |  |  |  | маш.-ч | 0.01 | 1.15 | 0.00345 | 37.32 | 1.95 | 72.77 |  | 0.25 | [24 empty] | Подъемники одномачтовые, грузоподъемность до 500 кг, высота подъема 45 м
| 4-100-030 | ОТм(Зтм) Средний разряд машинистов 3 |  |  |  | чел.-ч | 0.01 | 1.15 | 0.00345 |  |  | 726.36 |  | 2.51 | [25 empty] | ОТм(Зтм) Средний разряд машинистов 3
|  | Итого прямые затраты |  |  |  | 12: 2215.51 | [27 empty] | Итого прямые затраты
|  | ФОТ |  |  |  | 12: 2215.26 | [28 empty] | ФОТ
| Пр/812-101.0-2 | НР Электромонтажные работы (ремонтно-строительные) |  |  |  | 4: %; 5: 92; 7: 92; 12: 2038.04 | [28 empty] | НР Электромонтажные работы (ремонтно-строительные)
| Пр/774-101.0 | СП Электромонтажные работы (ремонтно-строительные) |  |  |  | 4: %; 5: 48; 7: 48; 12: 1063.32 | [28 empty] | СП Электромонтажные работы (ремонтно-строительные)
|  | Всего по позиции |  |  |  | 10: 17722.9; 12: 5316.87 | [29 empty] | Всего по позиции
184 | ГЭСНр67-01-004-01 | Демонтаж: выключателей, розеток |  |  |  | 4: 100 шт; 5: 0.03; 6: 1; 7: 0.03 | [21 empty] | Демонтаж: выключателей, розеток
| 421/пр_2020_прил.10_т.5_п.3_гр.3 | Производство ремонтно-строительных работ осуществляется на территории действующего предприятия с наличием в зоне производства работ одного или нескольких из следующих факторов: - разветвленной сети транспортных и инженерных коммуникаций; - стесненных условий для складирования материалов; действующего технологического оборудования ОЗП=1,15; ЭМ=1,15 к расх.; ЗПМ=1,15; ТЗ=1,15; ТЗМ=1,15 | [34 empty] | Производство ремонтно-строительных работ осуществляется на территории действующего предприятия с наличием в зоне производства работ одного или нескольких из следующих факторов: - разветвленной сети транспортных и инженерных коммуникаций; - стесненных условий для складирования материалов; действующего технологического оборудования ОЗП=1,15; ЭМ=1,15 к расх.; ЗПМ=1,15; ТЗ=1,15; ТЗМ=1,15
| 1 | ОТ(ЗТ) |  |  |  | 4: чел.-ч; 7: 0.20148; 12: 134.05 | [23 empty] | ОТ(ЗТ)
| 1-100-20 | Средний разряд работы 2,0 |  |  |  | чел.-ч | 5.84 | 1.15 | 0.20148 |  |  | 665.33 |  | 134.05 | [24 empty] | Средний разряд работы 2,0
|  | Итого прямые затраты |  |  |  | 12: 134.05 | [27 empty] | Итого прямые затраты
|  | ФОТ |  |  |  | 12: 134.05 | [28 empty] | ФОТ
| Пр/812-101.0-2 | НР Электромонтажные работы (ремонтно-строительные) |  |  |  | 4: %; 5: 92; 7: 92; 12: 123.33 | [28 empty] | НР Электромонтажные работы (ремонтно-строительные)
| Пр/774-101.0 | СП Электромонтажные работы (ремонтно-строительные) |  |  |  | 4: %; 5: 48; 7: 48; 12: 64.34 | [28 empty] | СП Электромонтажные работы (ремонтно-строительные)
|  | Всего по позиции |  |  |  | 10: 10724; 12: 321.72 | [29 empty] | Всего по позиции
185 | ГЭСНм08-02-390-01 | Демонтаж короба пластмассовые: шириной до 40 мм |  |  |  | 4: 100 м; 5: 0.06; 6: 1; 7: 0.06 | [21 empty] | Демонтаж короба пластмассовые: шириной до 40 мм
| 421/пр_2020_прил.10_т.5_п.3_гр.3 | Производство ремонтно-строительных работ осуществляется на территории действующего предприятия с наличием в зоне производства работ одного или нескольких из следующих факторов: - разветвленной сети транспортных и инженерных коммуникаций; - стесненных условий для складирования материалов; действующего технологического оборудования ОЗП=1,15; ЭМ=1,15 к расх.; ЗПМ=1,15; ТЗ=1,15; ТЗМ=1,15 | [34 empty] | Производство ремонтно-строительных работ осуществляется на территории действующего предприятия с наличием в зоне производства работ одного или нескольких из следующих факторов: - разветвленной сети транспортных и инженерных коммуникаций; - стесненных условий для складирования материалов; действующего технологического оборудования ОЗП=1,15; ЭМ=1,15 к расх.; ЗПМ=1,15; ТЗ=1,15; ТЗМ=1,15
| 571/пр_2022_п.83_т.2_стр.3_стб.3 | Демонтаж (разборка) систем инженерно-технического обеспечения ОЗП=0,4; ЭМ=0,4 к расх.; ЗПМ=0,4; МАТ=0 к расх.; ТЗ=0,4; ТЗМ=0,4 | [34 empty] | Демонтаж (разборка) систем инженерно-технического обеспечения ОЗП=0,4; ЭМ=0,4 к расх.; ЗПМ=0,4; МАТ=0 к расх.; ТЗ=0,4; ТЗМ=0,4
| 1 | ОТ(ЗТ) |  |  |  | 4: чел.-ч; 7: 0.4496; 12: 363.63 | [23 empty] | ОТ(ЗТ)
| 1-100-39 | Средний разряд работы 3,9 |  |  |  | чел.-ч | 16.29 | 0.46 | 0.4496 |  |  | 808.77 |  | 363.63 | [24 empty] | Средний разряд работы 3,9
| 2 | ЭМ |  |  |  | 12: 0.02 | [23 empty] | ЭМ
|  | ОТм(ЗТм) |  |  |  | 4: чел.-ч; 7: 0.000276; 12: 0.2 | [23 empty] | ОТм(ЗТм)
| 91.06.06-048 | Подъемники одномачтовые, грузоподъемность до 500 кг, высота подъема 45 м |  |  |  | маш.-ч | 0.01 | 0.46 | 0.000276 | 37.32 | 1.95 | 72.77 |  | 0.02 | [24 empty] | Подъемники одномачтовые, грузоподъемность до 500 кг, высота подъема 45 м
| 4-100-030 | ОТм(Зтм) Средний разряд машинистов 3 |  |  |  | чел.-ч | 0.01 | 0.46 | 0.000276 |  |  | 726.36 |  | 0.2 | [25 empty] | ОТм(Зтм) Средний разряд машинистов 3
| 4 | М |  |  |  | 12: 0 | [23 empty] | М
| 01.7.03.04-0001 | Электроэнергия |  |  |  | кВт-ч | 6.5664 | 0 | 0 |  |  | 6.01 |  | 0 | [24 empty] | Электроэнергия
| 01.7.15.07-0022 | Дюбели полиэтиленовые распорные, диаметр 6 мм, длина 40 мм |  |  |  | 1000 шт | 0.2 | 0 | 0 | 261.09 | 1.39 | 362.92 |  | 0 | [24 empty] | Дюбели полиэтиленовые распорные, диаметр 6 мм, длина 40 мм
| 01.7.15.14-0165 | Шурупы самонарезающие стальные с полукруглой головкой и прямым шлицем, остроконечные, диаметр 4 мм, длина 40 мм |  |  |  | т | 0.001 | 0 | 0 | 99190.96 | 1.39 | 137875.43 |  | 0 | [24 empty] | Шурупы самонарезающие стальные с полукруглой головкой и прямым шлицем, остроконечные, диаметр 4 мм, длина 40 мм
|  | Итого прямые затраты |  |  |  | 12: 363.85 | [27 empty] | Итого прямые затраты
185.1 | 421/пр_2020_п.75_пп.а | Вспомогательные ненормируемые материальные ресурсы |  |  |  | 4: %; 5: 2; 7: 2; 11: 0.4; 12: 6.32 | [30 empty] | Вспомогательные ненормируемые материальные ресурсы
|  | ФОТ |  |  |  | 12: 363.83 | [28 empty] | ФОТ
| Пр/812-049.3-2 | НР Электротехнические установки на других объектах |  |  |  | 4: %; 5: 98; 7: 98; 12: 356.55 | [28 empty] | НР Электротехнические установки на других объектах
| Пр/774-049.3 | СП Электротехнические установки на других объектах |  |  |  | 4: %; 5: 51; 7: 51; 12: 185.55 | [28 empty] | СП Электротехнические установки на других объектах
|  | Всего по позиции |  |  |  | 10: 15204.5; 12: 912.27 | [29 empty] | Всего по позиции
186 | ГЭСНм08-03-599-01 применительно | Демонтаж. Щитки осветительные, устанавливаемые в нише: распорными дюбелями, масса щитка до 6 кг (демонтаж щитка пластикового) |  |  |  | 4: шт; 5: 2; 6: 1; 7: 2 | [21 empty] | Демонтаж. Щитки осветительные, устанавливаемые в нише: распорными дюбелями, масса щитка до 6 кг (демонтаж щитка пластикового)
| 421/пр_2020_прил.10_т.5_п.3_гр.3 | Производство ремонтно-строительных работ осуществляется на территории действующего предприятия с наличием в зоне производства работ одного или нескольких из следующих факторов: - разветвленной сети транспортных и инженерных коммуникаций; - стесненных условий для складирования материалов; действующего технологического оборудования ОЗП=1,15; ЭМ=1,15 к расх.; ЗПМ=1,15; ТЗ=1,15; ТЗМ=1,15 | [34 empty] | Производство ремонтно-строительных работ осуществляется на территории действующего предприятия с наличием в зоне производства работ одного или нескольких из следующих факторов: - разветвленной сети транспортных и инженерных коммуникаций; - стесненных условий для складирования материалов; действующего технологического оборудования ОЗП=1,15; ЭМ=1,15 к расх.; ЗПМ=1,15; ТЗ=1,15; ТЗМ=1,15
| 648/пр_2022_п.145_т.3_стр.1_стб.3 | Демонтаж оборудования, пригодного для дальнейшего использования, со снятием с места установки, необходимой (частичной) разборкой и консервированием с целью длительного или кратковременного хранения ОЗП=0,7; ЭМ=0,7 к расх.; ЗПМ=0,7; МАТ=0 к расх.; ТЗ=0,7; ТЗМ=0,7 | [34 empty] | Демонтаж оборудования, пригодного для дальнейшего использования, со снятием с места установки, необходимой (частичной) разборкой и консервированием с целью длительного или кратковременного хранения ОЗП=0,7; ЭМ=0,7 к расх.; ЗПМ=0,7; МАТ=0 к расх.; ТЗ=0,7; ТЗМ=0,7
| 1 | ОТ(ЗТ) |  |  |  | 4: чел.-ч; 7: 2.8658; 12: 2413.98 | [23 empty] | ОТ(ЗТ)
| 1-100-42 | Средний разряд работы 4,2 |  |  |  | чел.-ч | 1.78 | 0.805 | 2.8658 |  |  | 842.34 |  | 2413.98 | [24 empty] | Средний разряд работы 4,2
| 2 | ЭМ |  |  |  | 12: 46.34 | [23 empty] | ЭМ
|  | ОТм(ЗТм) |  |  |  | 4: чел.-ч; 7: 0.02898; 12: 27.77 | [23 empty] | ОТм(ЗТм)
| 91.05.05-015 | Краны на автомобильном ходу, грузоподъемность 16 т |  |  |  | маш.-ч | 0.009 | 0.805 | 0.01449 |  |  | 2344.31 |  | 33.97 | [24 empty] | Краны на автомобильном ходу, грузоподъемность 16 т
| 4-100-060 | ОТм(Зтм) Средний разряд машинистов 6 |  |  |  | чел.-ч | 0.009 | 0.805 | 0.01449 |  |  | 1098.7 |  | 15.92 | [25 empty] | ОТм(Зтм) Средний разряд машинистов 6
| 91.14.02-001 | Автомобили бортовые, грузоподъемность до 5 т |  |  |  | маш.-ч | 0.009 | 0.805 | 0.01449 |  |  | 853.87 |  | 12.37 | [24 empty] | Автомобили бортовые, грузоподъемность до 5 т
| 4-100-040 | ОТм(Зтм) Средний разряд машинистов 4 |  |  |  | чел.-ч | 0.009 | 0.805 | 0.01449 |  |  | 817.92 |  | 11.85 | [25 empty] | ОТм(Зтм) Средний разряд машинистов 4
| 4 | М |  |  |  | 12: 0 | [23 empty] | М
| 01.7.03.04-0001 | Электроэнергия |  |  |  | кВт-ч | 0.0288 | 0 | 0 |  |  | 6.01 |  | 0 | [24 empty] | Электроэнергия
| 01.7.06.05-0041 | Ленты изоляционные хлопчатобумажные прорезиненные для электромонтажных и ремонтных работ, цвет черный, ширина 20 мм, толщина 0,35 мм |  |  |  | м | 1.33 | 0 | 0 | 5.87 | 1.13 | 6.63 |  | 0 | [24 empty] | Ленты изоляционные хлопчатобумажные прорезиненные для электромонтажных и ремонтных работ, цвет черный, ширина 20 мм, толщина 0,35 мм
| 01.7.15.07-0014 | Дюбели распорные полипропиленовые |  |  |  | 100 шт | 0.04 | 0 | 0 | 41.71 | 1.39 | 57.98 |  | 0 | [24 empty] | Дюбели распорные полипропиленовые
| 14.4.02.04-0142 | Краска масляная МА-0115, мумия, сурик железный |  |  |  | кг | 0.1 | 0 | 0 | 79.88 | 1.92 | 153.37 |  | 0 | [24 empty] | Краска масляная МА-0115, мумия, сурик железный
| 20.1.02.23-0082 | Перемычки гибкие, тип ПГС-50 |  |  |  | 10 шт | 0.1 | 0 | 0 | 944.69 | 1.52 | 1435.93 |  | 0 | [24 empty] | Перемычки гибкие, тип ПГС-50
| 20.5.04.09-0002 | Сжимы типа У731М для магистральных и ответвительных проводов и кабелей |  |  |  | 100 шт | 0.04 | 0 | 0 | 1991.74 | 2 | 3983.48 |  | 0 | [24 empty] | Сжимы типа У731М для магистральных и ответвительных проводов и кабелей
| 24.3.01.01-0005 | Трубка полихлорвиниловая электромонтажная, толщина стенки 0,6 мм |  |  |  | кг | 0.124 | 0 | 0 | 196.41 | 1.82 | 357.47 |  | 0 | [24 empty] | Трубка полихлорвиниловая электромонтажная, толщина стенки 0,6 мм
|  | Итого прямые затраты |  |  |  | 12: 2488.09 | [27 empty] | Итого прямые затраты
186.1 | 421/пр_2020_п.75_пп.а | Вспомогательные ненормируемые материальные ресурсы |  |  |  | 4: %; 5: 2; 7: 2; 11: 0.7; 12: 41.98 | [30 empty] | Вспомогательные ненормируемые материальные ресурсы
|  | ФОТ |  |  |  | 12: 2441.75 | [28 empty] | ФОТ
| Пр/812-049.3-2 | НР Электротехнические установки на других объектах |  |  |  | 4: %; 5: 98; 7: 98; 12: 2392.92 | [28 empty] | НР Электротехнические установки на других объектах
| Пр/774-049.3 | СП Электротехнические установки на других объектах |  |  |  | 4: %; 5: 51; 7: 51; 12: 1245.29 | [28 empty] | СП Электротехнические установки на других объектах
|  | Всего по позиции |  |  |  | 10: 3084.14; 12: 6168.28 | [29 empty] | Всего по позиции
187 | ГЭСНм08-03-593-10 | Демонтаж Световые настенные указатели (аврийные светильники) |  |  |  | 4: 100 шт; 5: 0.04; 6: 1; 7: 0.04 | [21 empty] | Демонтаж Световые настенные указатели (аврийные светильники)
| 421/пр_2020_прил.10_т.5_п.3_гр.3 | Производство ремонтно-строительных работ осуществляется на территории действующего предприятия с наличием в зоне производства работ одного или нескольких из следующих факторов: - разветвленной сети транспортных и инженерных коммуникаций; - стесненных условий для складирования материалов; действующего технологического оборудования ОЗП=1,15; ЭМ=1,15 к расх.; ЗПМ=1,15; ТЗ=1,15; ТЗМ=1,15 | [34 empty] | Производство ремонтно-строительных работ осуществляется на территории действующего предприятия с наличием в зоне производства работ одного или нескольких из следующих факторов: - разветвленной сети транспортных и инженерных коммуникаций; - стесненных условий для складирования материалов; действующего технологического оборудования ОЗП=1,15; ЭМ=1,15 к расх.; ЗПМ=1,15; ТЗ=1,15; ТЗМ=1,15
| 648/пр_2022_п.145_т.3_стр.1_стб.3 | Демонтаж оборудования, пригодного для дальнейшего использования, со снятием с места установки, необходимой (частичной) разборкой и консервированием с целью длительного или кратковременного хранения ОЗП=0,7; ЭМ=0,7 к расх.; ЗПМ=0,7; МАТ=0 к расх.; ТЗ=0,7; ТЗМ=0,7 | [34 empty] | Демонтаж оборудования, пригодного для дальнейшего использования, со снятием с места установки, необходимой (частичной) разборкой и консервированием с целью длительного или кратковременного хранения ОЗП=0,7; ЭМ=0,7 к расх.; ЗПМ=0,7; МАТ=0 к расх.; ТЗ=0,7; ТЗМ=0,7
| 1 | ОТ(ЗТ) |  |  |  | 4: чел.-ч; 7: 2.5296; 12: 2130.81 | [23 empty] | ОТ(ЗТ)
| 1-100-42 | Средний разряд работы 4,2 |  |  |  | чел.-ч | 78.56 | 0.805 | 2.5296 |  |  | 842.34 |  | 2130.81 | [24 empty] | Средний разряд работы 4,2
| 2 | ЭМ |  |  |  | 12: 20.6 | [23 empty] | ЭМ
|  | ОТм(ЗТм) |  |  |  | 4: чел.-ч; 7: 0.01288; 12: 12.35 | [23 empty] | ОТм(ЗТм)
| 91.05.05-015 | Краны на автомобильном ходу, грузоподъемность 16 т |  |  |  | маш.-ч | 0.2 | 0.805 | 0.00644 |  |  | 2344.31 |  | 15.1 | [24 empty] | Краны на автомобильном ходу, грузоподъемность 16 т
| 4-100-060 | ОТм(Зтм) Средний разряд машинистов 6 |  |  |  | чел.-ч | 0.2 | 0.805 | 0.00644 |  |  | 1098.7 |  | 7.08 | [25 empty] | ОТм(Зтм) Средний разряд машинистов 6
| 91.14.02-001 | Автомобили бортовые, грузоподъемность до 5 т |  |  |  | маш.-ч | 0.2 | 0.805 | 0.00644 |  |  | 853.87 |  | 5.5 | [24 empty] | Автомобили бортовые, грузоподъемность до 5 т
| 4-100-040 | ОТм(Зтм) Средний разряд машинистов 4 |  |  |  | чел.-ч | 0.2 | 0.805 | 0.00644 |  |  | 817.92 |  | 5.27 | [25 empty] | ОТм(Зтм) Средний разряд машинистов 4
| 4 | М |  |  |  | 12: 0 | [23 empty] | М
| 01.7.06.05-0041 | Ленты изоляционные хлопчатобумажные прорезиненные для электромонтажных и ремонтных работ, цвет черный, ширина 20 мм, толщина 0,35 мм |  |  |  | м | 17.5 | 0 | 0 | 5.87 | 1.13 | 6.63 |  | 0 | [24 empty] | Ленты изоляционные хлопчатобумажные прорезиненные для электромонтажных и ремонтных работ, цвет черный, ширина 20 мм, толщина 0,35 мм
| 01.7.15.07-0014 | Дюбели распорные полипропиленовые |  |  |  | 100 шт | 4.08 | 0 | 0 | 41.71 | 1.39 | 57.98 |  | 0 | [24 empty] | Дюбели распорные полипропиленовые
| 21.2.01.02-0141 | Провод неизолированный для воздушных линий электропередачи М 4 |  |  |  | т | 0.00153 | 0 | 0 | 948687.13 | 1.18 | 1119450.81 |  | 0 | [24 empty] | Провод неизолированный для воздушных линий электропередачи М 4
|  | Итого прямые затраты |  |  |  | 12: 2163.76 | [27 empty] | Итого прямые затраты
187.1 | 421/пр_2020_п.75_пп.а | Вспомогательные ненормируемые материальные ресурсы |  |  |  | 4: %; 5: 2; 7: 2; 11: 0.7; 12: 37.06 | [30 empty] | Вспомогательные ненормируемые материальные ресурсы
|  | ФОТ |  |  |  | 12: 2143.16 | [28 empty] | ФОТ
| Пр/812-049.3-2 | НР Электротехнические установки на других объектах |  |  |  | 4: %; 5: 98; 7: 98; 12: 2100.3 | [28 empty] | НР Электротехнические установки на других объектах
| Пр/774-049.3 | СП Электротехнические установки на других объектах |  |  |  | 4: %; 5: 51; 7: 51; 12: 1093.01 | [28 empty] | СП Электротехнические установки на других объектах
|  | Всего по позиции |  |  |  | 10: 134853.25; 12: 5394.13 | [29 empty] | Всего по позиции
188 | ГЭСНр67-01-004-05 | Демонтаж: светильников для люминесцентных ламп |  |  |  | 4: 100 шт; 5: 0.12; 6: 1; 7: 0.12 | [21 empty] | Демонтаж: светильников для люминесцентных ламп
| 421/пр_2020_прил.10_т.5_п.3_гр.3 | Производство ремонтно-строительных работ осуществляется на территории действующего предприятия с наличием в зоне производства работ одного или нескольких из следующих факторов: - разветвленной сети транспортных и инженерных коммуникаций; - стесненных условий для складирования материалов; действующего технологического оборудования ОЗП=1,15; ЭМ=1,15 к расх.; ЗПМ=1,15; ТЗ=1,15; ТЗМ=1,15 | [34 empty] | Производство ремонтно-строительных работ осуществляется на территории действующего предприятия с наличием в зоне производства работ одного или нескольких из следующих факторов: - разветвленной сети транспортных и инженерных коммуникаций; - стесненных условий для складирования материалов; действующего технологического оборудования ОЗП=1,15; ЭМ=1,15 к расх.; ЗПМ=1,15; ТЗ=1,15; ТЗМ=1,15
| 1 | ОТ(ЗТ) |  |  |  | 4: чел.-ч; 7: 2.4688; 12: 1687.78 | [23 empty] | ОТ(ЗТ)
| 1-100-23 | Средний разряд работы 2,3 |  |  |  | чел.-ч | 17.89 | 1.15 | 2.4688 |  |  | 683.64 |  | 1687.78 | [24 empty] | Средний разряд работы 2,3
| 2 | ЭМ |  |  |  | 12: 0.8 | [23 empty] | ЭМ
|  | ОТм(ЗТм) |  |  |  | 4: чел.-ч; 7: 0.01104; 12: 8.02 | [23 empty] | ОТм(ЗТм)
| 91.06.06-048 | Подъемники одномачтовые, грузоподъемность до 500 кг, высота подъема 45 м |  |  |  | маш.-ч | 0.08 | 1.15 | 0.01104 | 37.32 | 1.95 | 72.77 |  | 0.8 | [24 empty] | Подъемники одномачтовые, грузоподъемность до 500 кг, высота подъема 45 м
| 4-100-030 | ОТм(Зтм) Средний разряд машинистов 3 |  |  |  | чел.-ч | 0.08 | 1.15 | 0.01104 |  |  | 726.36 |  | 8.02 | [25 empty] | ОТм(Зтм) Средний разряд машинистов 3
|  | Итого прямые затраты |  |  |  | 12: 1696.6 | [27 empty] | Итого прямые затраты
|  | ФОТ |  |  |  | 12: 1695.8 | [28 empty] | ФОТ
| Пр/812-101.0-2 | НР Электромонтажные работы (ремонтно-строительные) |  |  |  | 4: %; 5: 92; 7: 92; 12: 1560.14 | [28 empty] | НР Электромонтажные работы (ремонтно-строительные)
| Пр/774-101.0 | СП Электромонтажные работы (ремонтно-строительные) |  |  |  | 4: %; 5: 48; 7: 48; 12: 813.98 | [28 empty] | СП Электромонтажные работы (ремонтно-строительные)
|  | Всего по позиции |  |  |  | 10: 33922.67; 12: 4070.72 | [29 empty] | Всего по позиции
189 | ГЭСНр67-01-004-04 | Демонтаж: бра, плафонов (дежурные светил) |  |  |  | 4: 100 шт; 5: 0.02; 6: 1; 7: 0.02 | [21 empty] | Демонтаж: бра, плафонов (дежурные светил)
| 421/пр_2020_прил.10_т.5_п.3_гр.3 | Производство ремонтно-строительных работ осуществляется на территории действующего предприятия с наличием в зоне производства работ одного или нескольких из следующих факторов: - разветвленной сети транспортных и инженерных коммуникаций; - стесненных условий для складирования материалов; действующего технологического оборудования ОЗП=1,15; ЭМ=1,15 к расх.; ЗПМ=1,15; ТЗ=1,15; ТЗМ=1,15 | [34 empty] | Производство ремонтно-строительных работ осуществляется на территории действующего предприятия с наличием в зоне производства работ одного или нескольких из следующих факторов: - разветвленной сети транспортных и инженерных коммуникаций; - стесненных условий для складирования материалов; действующего технологического оборудования ОЗП=1,15; ЭМ=1,15 к расх.; ЗПМ=1,15; ТЗ=1,15; ТЗМ=1,15
| 1 | ОТ(ЗТ) |  |  |  | 4: чел.-ч; 7: 0.24863; 12: 165.42 | [23 empty] | ОТ(ЗТ)
| 1-100-20 | Средний разряд работы 2,0 |  |  |  | чел.-ч | 10.81 | 1.15 | 0.24863 |  |  | 665.33 |  | 165.42 | [24 empty] | Средний разряд работы 2,0
| 2 | ЭМ |  |  |  | 12: 0.05 | [23 empty] | ЭМ
|  | ОТм(ЗТм) |  |  |  | 4: чел.-ч; 7: 0.00069; 12: 0.5 | [23 empty] | ОТм(ЗТм)
| 91.06.06-048 | Подъемники одномачтовые, грузоподъемность до 500 кг, высота подъема 45 м |  |  |  | маш.-ч | 0.03 | 1.15 | 0.00069 | 37.32 | 1.95 | 72.77 |  | 0.05 | [24 empty] | Подъемники одномачтовые, грузоподъемность до 500 кг, высота подъема 45 м
| 4-100-030 | ОТм(Зтм) Средний разряд машинистов 3 |  |  |  | чел.-ч | 0.03 | 1.15 | 0.00069 |  |  | 726.36 |  | 0.5 | [25 empty] | ОТм(Зтм) Средний разряд машинистов 3
|  | Итого прямые затраты |  |  |  | 12: 165.97 | [27 empty] | Итого прямые затраты
|  | ФОТ |  |  |  | 12: 165.92 | [28 empty] | ФОТ
| Пр/812-101.0-2 | НР Электромонтажные работы (ремонтно-строительные) |  |  |  | 4: %; 5: 92; 7: 92; 12: 152.65 | [28 empty] | НР Электромонтажные работы (ремонтно-строительные)
| Пр/774-101.0 | СП Электромонтажные работы (ремонтно-строительные) |  |  |  | 4: %; 5: 48; 7: 48; 12: 79.64 | [28 empty] | СП Электромонтажные работы (ремонтно-строительные)
|  | Всего по позиции |  |  |  | 10: 19913; 12: 398.26 | [29 empty] | Всего по позиции
Вывоз мусора | [34 empty] | Вывоз мусора
190 | ГЭСНр69-01-015-01 см. комментарии | Затаривание строительного мусора в мешки |  |  |  | 4: т; 5: 4.324; 6: 1; 7: 4.324 | [21 empty] | Затаривание строительного мусора в мешки
| 421/пр_2020_прил.10_т.5_п.3_гр.3 | Производство ремонтно-строительных работ осуществляется на территории действующего предприятия с наличием в зоне производства работ одного или нескольких из следующих факторов: - разветвленной сети транспортных и инженерных коммуникаций; - стесненных условий для складирования материалов; действующего технологического оборудования ОЗП=1,15; ЭМ=1,15 к расх.; ЗПМ=1,15; ТЗ=1,15; ТЗМ=1,15 | [34 empty] | Производство ремонтно-строительных работ осуществляется на территории действующего предприятия с наличием в зоне производства работ одного или нескольких из следующих факторов: - разветвленной сети транспортных и инженерных коммуникаций; - стесненных условий для складирования материалов; действующего технологического оборудования ОЗП=1,15; ЭМ=1,15 к расх.; ЗПМ=1,15; ТЗ=1,15; ТЗМ=1,15
| 1 | ОТ(ЗТ) |  |  |  | 4: чел.-ч; 7: 5.1218; 12: 3126.28 | [23 empty] | ОТ(ЗТ)
| 1-100-10 | Средний разряд работы 1,0 |  |  |  | чел.-ч | 1.03 | 1.15 | 5.1218 |  |  | 610.39 |  | 3126.28 | [24 empty] | Средний разряд работы 1,0
| 4 | М |  |  |  | 12: 3210.1 | [23 empty] | М
| 01.7.20.03-0003 | Мешки полипропиленовые, размеры 550х1050 мм, грузоподъемность до 50 кг |  |  |  | 100 шт | 0.2 |  | 0.8648 | 1828.55 | 2.03 | 3711.96 |  | 3210.1 | [24 empty] | Мешки полипропиленовые, размеры 550х1050 мм, грузоподъемность до 50 кг
|  | Итого прямые затраты |  |  |  | 12: 6336.38 | [27 empty] | Итого прямые затраты
|  | ФОТ |  |  |  | 12: 3126.28 | [28 empty] | ФОТ
| Пр/812-103.0-2 | НР Прочие ремонтно-строительные работы |  |  |  | 4: %; 5: 93; 7: 93; 12: 2907.44 | [28 empty] | НР Прочие ремонтно-строительные работы
| Пр/774-103.0 | СП Прочие ремонтно-строительные работы |  |  |  | 4: %; 5: 44; 7: 44; 12: 1375.56 | [28 empty] | СП Прочие ремонтно-строительные работы
|  | Всего по позиции |  |  |  | 10: 2455.92; 12: 10619.38 | [29 empty] | Всего по позиции
191 | 47-1 | Погрузка в автотранспортное средство: мусор строительный с погрузкой вручную |  |  |  | 1т груза | 6.4892 | 1 | 6.4892 |  |  | 1744.98 | 1.15 | 13022.05 | [21 empty] | Погрузка в автотранспортное средство: мусор строительный с погрузкой вручную
| 421/пр_2020_прил.10_т.5_п.3_гр.3 | Производство ремонтно-строительных работ осуществляется на территории действующего предприятия с наличием в зоне производства работ одного или нескольких из следующих факторов: - разветвленной сети транспортных и инженерных коммуникаций; - стесненных условий для складирования материалов; действующего технологического оборудования ОЗП=1,15; ЭМ=1,15 к расх.; ЗПМ=1,15; ТЗ=1,15; ТЗМ=1,15 | [34 empty] | Производство ремонтно-строительных работ осуществляется на территории действующего предприятия с наличием в зоне производства работ одного или нескольких из следующих факторов: - разветвленной сети транспортных и инженерных коммуникаций; - стесненных условий для складирования материалов; действующего технологического оборудования ОЗП=1,15; ЭМ=1,15 к расх.; ЗПМ=1,15; ТЗ=1,15; ТЗМ=1,15
|  | Всего по позиции |  |  |  | 12: 13022.05 | [29 empty] | Всего по позиции
192 | 02-15-1-01-0015 | Перевозка грузов I класса автомобилями-самосвалами грузоподъемностью до 15 т по дорогам с усовершенствованным (асфальтобетонным, цементобетонным, железобетонным, обработанным органическим вяжущим) дорожным покрытием на расстояние 15 км |  |  |  | 1т груза | 6.4892 | 1 | 6.4892 |  |  | 348.24 | 1.15 | 2598.77 | [21 empty] | Перевозка грузов I класса автомобилями-самосвалами грузоподъемностью до 15 т по дорогам с усовершенствованным (асфальтобетонным, цементобетонным, железобетонным, обработанным органическим вяжущим) дорожным покрытием на расстояние 15 км
| 421/пр_2020_прил.10_т.5_п.3_гр.3 | Производство ремонтно-строительных работ осуществляется на территории действующего предприятия с наличием в зоне производства работ одного или нескольких из следующих факторов: - разветвленной сети транспортных и инженерных коммуникаций; - стесненных условий для складирования материалов; действующего технологического оборудования ОЗП=1,15; ЭМ=1,15 к расх.; ЗПМ=1,15; ТЗ=1,15; ТЗМ=1,15 | [34 empty] | Производство ремонтно-строительных работ осуществляется на территории действующего предприятия с наличием в зоне производства работ одного или нескольких из следующих факторов: - разветвленной сети транспортных и инженерных коммуникаций; - стесненных условий для складирования материалов; действующего технологического оборудования ОЗП=1,15; ЭМ=1,15 к расх.; ЗПМ=1,15; ТЗ=1,15; ТЗМ=1,15
|  | Всего по позиции |  |  |  | 12: 2598.77 | [29 empty] | Всего по позиции
|  | Итоги по разделу 9 Помещение №15,31. : | [43 empty] | Итоги по разделу 9 Помещение №15. Ремонт коридора. :
|  | Всего прямые затраты (справочно) |  |  |  | 12: 88078.17 | [32 empty] | Всего прямые затраты (справочно)
|  | в том числе: | [44 empty] | в том числе:
|  | Оплата труда рабочих |  |  |  | 12: 66095.11 | [32 empty] | Оплата труда рабочих
|  | Эксплуатация машин |  |  |  | 12: 1096.13 | [32 empty] | Эксплуатация машин
|  | Оплата труда машинистов (Отм) |  |  |  | 12: 1881.55 | [32 empty] | Оплата труда машинистов (Отм)
|  | Материалы |  |  |  | 12: 3384.56 | [32 empty] | Материалы
|  | Перевозка |  |  |  | 12: 15620.82 | [32 empty] | Перевозка
|  | Строительные работы |  |  |  | 12: 159040.41 | [32 empty] | Строительные работы
|  | Строительные работы |  |  |  | 12: 143419.59 | [32 empty] | Строительные работы
|  | в том числе: | [44 empty] | в том числе:
|  | оплата труда |  |  |  | 12: 56063.64 | [32 empty] | оплата труда
|  | эксплуатация машин и механизмов |  |  |  | 12: 1029.17 | [32 empty] | эксплуатация машин и механизмов
|  | оплата труда машинистов (Отм) |  |  |  | 12: 1841.23 | [32 empty] | оплата труда машинистов (Отм)
|  | материалы |  |  |  | 12: 3210.1 | [32 empty] | материалы
|  | накладные расходы |  |  |  | 12: 52638.26 | [32 empty] | накладные расходы
|  | сметная прибыль |  |  |  | 12: 28637.19 | [32 empty] | сметная прибыль
|  | Перевозка |  |  |  | 12: 15620.82 | [32 empty] | Перевозка
|  | Монтажные работы |  |  |  | 12: 24789.22 | [32 empty] | Монтажные работы
|  | в том числе: | [44 empty] | в том числе:
|  | оплата труда |  |  |  | 12: 10031.47 | [32 empty] | оплата труда
|  | эксплуатация машин и механизмов |  |  |  | 12: 66.96 | [32 empty] | эксплуатация машин и механизмов
|  | оплата труда машинистов (Отм) |  |  |  | 12: 40.32 | [32 empty] | оплата труда машинистов (Отм)
|  | материалы |  |  |  | 12: 174.46 | [32 empty] | материалы
|  | накладные расходы |  |  |  | 12: 9560.63 | [32 empty] | накладные расходы
|  | сметная прибыль |  |  |  | 12: 4915.38 | [32 empty] | сметная прибыль
|  | Всего ФОТ (справочно) |  |  |  | 12: 67976.66 | [32 empty] | Всего ФОТ (справочно)
|  | Всего накладные расходы (справочно) |  |  |  | 12: 62198.89 | [32 empty] | Всего накладные расходы (справочно)
|  | Всего сметная прибыль (справочно) |  |  |  | 12: 33552.57 | [32 empty] | Всего сметная прибыль (справочно)
|  | Всего по разделу 9 Помещение №15,31. |  |  |  | 12: 183829.63 | [33 empty] | Всего по разделу 9 Помещение №15. Ремонт коридора.
|  | справочно: | [44 empty] | справочно:
|  | Затраты труда рабочих |  |  |  | 7: 92,6842776 | [34 empty] | Затраты труда рабочих
|  | Затраты труда машинистов |  |  |  | 7: 2,577012 | [34 empty] | Затраты труда машинистов
Раздел 10. Полы. | [33 empty] | Раздел 10. Полы.
193 | ГЭСН11-01-011-01 | Устройство стяжек: цементных толщиной 20 мм |  |  |  | 4: 100 м2; 5: 0.4324; 6: 1; 7: 0.4324 | [21 empty] | Устройство стяжек: цементных толщиной 20 мм
| 421/пр_2020_прил.10_т.5_п.3_гр.3 | Производство ремонтно-строительных работ осуществляется на территории действующего предприятия с наличием в зоне производства работ одного или нескольких из следующих факторов: - разветвленной сети транспортных и инженерных коммуникаций; - стесненных условий для складирования материалов; действующего технологического оборудования ОЗП=1,15; ЭМ=1,15 к расх.; ЗПМ=1,15; ТЗ=1,15; ТЗМ=1,15 | [34 empty] | Производство ремонтно-строительных работ осуществляется на территории действующего предприятия с наличием в зоне производства работ одного или нескольких из следующих факторов: - разветвленной сети транспортных и инженерных коммуникаций; - стесненных условий для складирования материалов; действующего технологического оборудования ОЗП=1,15; ЭМ=1,15 к расх.; ЗПМ=1,15; ТЗ=1,15; ТЗМ=1,15
| 421/пр_2020_п.58_пп.б | При применении сметных норм, включенных в сборники ГЭСН (ФЕР, ТЕР), аналогичных технологическим процессам в новом строительстве, в том числе по возведению новых конструктивных элементов ОЗП=1,15; ЭМ=1,25 к расх.; ЗПМ=1,25; ТЗ=1,15; ТЗМ=1,25 | [34 empty] | При применении сметных норм, включенных в сборники ГЭСН (ФЕР, ТЕР), аналогичных технологическим процессам в новом строительстве, в том числе по возведению новых конструктивных элементов ОЗП=1,15; ЭМ=1,25 к расх.; ЗПМ=1,25; ТЗ=1,15; ТЗМ=1,25
| 1 | ОТ(ЗТ) |  |  |  | 4: чел.-ч; 7: 20.3578; 12: 13793.04 | [23 empty] | ОТ(ЗТ)
| 1-100-22 | Средний разряд работы 2,2 |  |  |  | чел.-ч | 35.6 | 1.3225 | 20.3578 |  |  | 677.53 |  | 13793.04 | [24 empty] | Средний разряд работы 2,2
| 2 | ЭМ |  |  |  | 12: 118.44 | [23 empty] | ЭМ
|  | ОТм(ЗТм) |  |  |  | 4: чел.-ч; 7: 0.7894; 12: 573.39 | [23 empty] | ОТм(ЗТм)
| 91.06.06-048 | Подъемники одномачтовые, грузоподъемность до 500 кг, высота подъема 45 м |  |  |  | маш.-ч | 1.27 | 1.4375 | 0.7894 | 37.32 | 1.95 | 72.77 |  | 57.44 | [24 empty] | Подъемники одномачтовые, грузоподъемность до 500 кг, высота подъема 45 м
| 4-100-030 | ОТм(Зтм) Средний разряд машинистов 3 |  |  |  | чел.-ч | 1.27 | 1.4375 | 0.7894 |  |  | 726.36 |  | 573.39 | [25 empty] | ОТм(Зтм) Средний разряд машинистов 3
| 91.07.04-002 | Вибраторы поверхностные |  |  |  | маш.-ч | 7.82 | 1.4375 | 4.8607 | 8.54 | 1.47 | 12.55 |  | 61 | [24 empty] | Вибраторы поверхностные
| 4 | М |  |  |  | 12: 69.72 | [23 empty] | М
| 01.7.03.01-0001 | Вода |  |  |  | м3 | 3.5 |  | 1.5134 | 35.71 | 1.29 | 46.07 |  | 69.72 | [24 empty] | Вода
Н | 04.3.01.09 | Раствор готовый кладочный тяжелый цементный |  |  |  | 4: м3; 5: 2.04; 7: 0.8821 | [26 empty] | Раствор готовый кладочный тяжелый цементный
|  | Итого прямые затраты |  |  |  | 12: 14554.59 | [27 empty] | Итого прямые затраты
|  | ФОТ |  |  |  | 12: 14366.43 | [28 empty] | ФОТ
| Пр/812-011.0-2, Приказ № 812/пр от 21.12.2020 п.25 | НР Полы |  |  |  | 4: %; 5: 113; 6: 0.9; 7: 101.7; 12: 14610.66 | [28 empty] | НР Полы
| Пр/774-011.0, Приказ № 774/пр от 11.12.2020 п.16 | СП Полы |  |  |  | 4: %; 5: 65; 6: 0.85; 7: 55.25; 12: 7937.45 | [28 empty] | СП Полы
|  | Всего по позиции |  |  |  | 10: 85806.43; 12: 37102.7 | [29 empty] | Всего по позиции
194 | ГЭСН11-01-011-02 применительно | Устройство стяжек: на каждые 5 мм изменения толщины стяжки добавлять или исключать к норме 11-01-011-01 (до толщины 50 мм) |  |  |  | 4: 100 м2; 5: 0.4324; 6: 1; 7: 0.4324 | [21 empty] | Устройство стяжек: на каждые 5 мм изменения толщины стяжки добавлять или исключать к норме 11-01-011-01 (до толщины 50 мм)
| 421/пр_2020_прил.10_т.5_п.3_гр.3 | Производство ремонтно-строительных работ осуществляется на территории действующего предприятия с наличием в зоне производства работ одного или нескольких из следующих факторов: - разветвленной сети транспортных и инженерных коммуникаций; - стесненных условий для складирования материалов; действующего технологического оборудования ОЗП=1,15; ЭМ=1,15 к расх.; ЗПМ=1,15; ТЗ=1,15; ТЗМ=1,15 | [34 empty] | Производство ремонтно-строительных работ осуществляется на территории действующего предприятия с наличием в зоне производства работ одного или нескольких из следующих факторов: - разветвленной сети транспортных и инженерных коммуникаций; - стесненных условий для складирования материалов; действующего технологического оборудования ОЗП=1,15; ЭМ=1,15 к расх.; ЗПМ=1,15; ТЗ=1,15; ТЗМ=1,15
|  | (50-20)/5=6 ПЗ=6 (ОЗП=6; ЭМ=6 к расх.; ЗПМ=6; МАТ=6 к расх.; ТЗ=6; ТЗМ=6) | [34 empty] | (50-20)/5=6 ПЗ=6 (ОЗП=6; ЭМ=6 к расх.; ЗПМ=6; МАТ=6 к расх.; ТЗ=6; ТЗМ=6)
| 421/пр_2020_п.58_пп.б | При применении сметных норм, включенных в сборники ГЭСН (ФЕР, ТЕР), аналогичных технологическим процессам в новом строительстве, в том числе по возведению новых конструктивных элементов ОЗП=1,15; ЭМ=1,25 к расх.; ЗПМ=1,25; ТЗ=1,15; ТЗМ=1,25 | [34 empty] | При применении сметных норм, включенных в сборники ГЭСН (ФЕР, ТЕР), аналогичных технологическим процессам в новом строительстве, в том числе по возведению новых конструктивных элементов ОЗП=1,15; ЭМ=1,25 к расх.; ЗПМ=1,25; ТЗ=1,15; ТЗМ=1,25
| 1 | ОТ(ЗТ) |  |  |  | 4: чел.-ч; 7: 1.5097; 12: 1022.85 | [23 empty] | ОТ(ЗТ)
| 1-100-22 | Средний разряд работы 2,2 |  |  |  | чел.-ч | 0.44 | 7.935 | 1.5097 |  |  | 677.53 |  | 1022.85 | [24 empty] | Средний разряд работы 2,2
| 2 | ЭМ |  |  |  | 12: 150.6 | [23 empty] | ЭМ
|  | ОТм(ЗТм) |  |  |  | 4: чел.-ч; 7: 0.78318; 12: 568.87 | [23 empty] | ОТм(ЗТм)
| 91.06.06-048 | Подъемники одномачтовые, грузоподъемность до 500 кг, высота подъема 45 м |  |  |  | маш.-ч | 0.21 | 8.625 | 0.78318 | 37.32 | 1.95 | 72.77 |  | 56.99 | [24 empty] | Подъемники одномачтовые, грузоподъемность до 500 кг, высота подъема 45 м
| 4-100-030 | ОТм(Зтм) Средний разряд машинистов 3 |  |  |  | чел.-ч | 0.21 | 8.625 | 0.78318 |  |  | 726.36 |  | 568.87 | [25 empty] | ОТм(Зтм) Средний разряд машинистов 3
| 91.07.04-002 | Вибраторы поверхностные |  |  |  | маш.-ч | 2 | 8.625 | 7.4589 | 8.54 | 1.47 | 12.55 |  | 93.61 | [24 empty] | Вибраторы поверхностные
Н | 04.3.01.09 | Раствор готовый кладочный тяжелый цементный |  |  |  | 4: м3; 5: 0.51; 6: 6; 7: 1.3231 | [26 empty] | Раствор готовый кладочный тяжелый цементный
|  | Итого прямые затраты |  |  |  | 12: 1742.32 | [27 empty] | Итого прямые затраты
|  | ФОТ |  |  |  | 12: 1591.72 | [28 empty] | ФОТ
| Пр/812-011.0-2, Приказ № 812/пр от 21.12.2020 п.25 | НР Полы |  |  |  | 4: %; 5: 113; 6: 0.9; 7: 101.7; 12: 1618.78 | [28 empty] | НР Полы
| Пр/774-011.0, Приказ № 774/пр от 11.12.2020 п.16 | СП Полы |  |  |  | 4: %; 5: 65; 6: 0.85; 7: 55.25; 12: 879.43 | [28 empty] | СП Полы
|  | Всего по позиции |  |  |  | 10: 9806.96; 12: 4240.53 | [29 empty] | Всего по позиции
195 | ФСБЦ-04.3.01.09-0016 | Раствор готовый кладочный, цементный, М200 |  |  |  | м3 | 2.2052 | 1 | 2.2052 | 4033.62 | 1.9 | 7663.88 |  | 16900.69 | [21 empty] | Раствор готовый кладочный, цементный, М200
|  | (Полы) | [47 empty] | (Полы)
|  | Всего по позиции |  |  |  | 12: 16900.69 | [29 empty] | Всего по позиции
196 | ГЭСН11-01-047-01 | Устройство покрытий из плит керамогранитных размером: 40х40 см |  |  |  | 4: 100 м2; 5: 0.4324; 6: 1; 7: 0.4324 | [21 empty] | Устройство покрытий из плит керамогранитных размером: 40х40 см
| 421/пр_2020_прил.10_т.5_п.3_гр.3 | Производство ремонтно-строительных работ осуществляется на территории действующего предприятия с наличием в зоне производства работ одного или нескольких из следующих факторов: - разветвленной сети транспортных и инженерных коммуникаций; - стесненных условий для складирования материалов; действующего технологического оборудования ОЗП=1,15; ЭМ=1,15 к расх.; ЗПМ=1,15; ТЗ=1,15; ТЗМ=1,15 | [34 empty] | Производство ремонтно-строительных работ осуществляется на территории действующего предприятия с наличием в зоне производства работ одного или нескольких из следующих факторов: - разветвленной сети транспортных и инженерных коммуникаций; - стесненных условий для складирования материалов; действующего технологического оборудования ОЗП=1,15; ЭМ=1,15 к расх.; ЗПМ=1,15; ТЗ=1,15; ТЗМ=1,15
| 421/пр_2020_п.58_пп.б | При применении сметных норм, включенных в сборники ГЭСН (ФЕР, ТЕР), аналогичных технологическим процессам в новом строительстве, в том числе по возведению новых конструктивных элементов ОЗП=1,15; ЭМ=1,25 к расх.; ЗПМ=1,25; ТЗ=1,15; ТЗМ=1,25 | [34 empty] | При применении сметных норм, включенных в сборники ГЭСН (ФЕР, ТЕР), аналогичных технологическим процессам в новом строительстве, в том числе по возведению новых конструктивных элементов ОЗП=1,15; ЭМ=1,25 к расх.; ЗПМ=1,25; ТЗ=1,15; ТЗМ=1,25
| 1 | ОТ(ЗТ) |  |  |  | 4: чел.-ч; 7: 177.5134; 12: 132190.65 | [23 empty] | ОТ(ЗТ)
| 1-100-32 | Средний разряд работы 3,2 |  |  |  | чел.-ч | 310.42 | 1.3225 | 177.5134 |  |  | 744.68 |  | 132190.65 | [24 empty] | Средний разряд работы 3,2
| 2 | ЭМ |  |  |  | 12: 29.87 | [23 empty] | ЭМ
|  | ОТм(ЗТм) |  |  |  | 4: чел.-ч; 7: 1.0753; 12: 788.58 | [23 empty] | ОТм(ЗТм)
| 91.05.01-016 | Краны башенные, грузоподъемность 5 т |  |  |  | маш.-ч | 0.02 | 1.4375 | 0.012431 | 251.77 | 1.86 | 468.29 |  | 5.82 | [24 empty] | Краны башенные, грузоподъемность 5 т
| 4-100-060 | ОТм(Зтм) Средний разряд машинистов 6 |  |  |  | чел.-ч | 0.02 | 1.4375 | 0.012431 |  |  | 1098.7 |  | 13.66 | [25 empty] | ОТм(Зтм) Средний разряд машинистов 6
| 91.05.05-015 | Краны на автомобильном ходу, грузоподъемность 16 т |  |  |  | маш.-ч | 0.01 | 1.4375 | 0.0062158 |  |  | 2344.31 |  | 14.57 | [24 empty] | Краны на автомобильном ходу, грузоподъемность 16 т
| 4-100-060 | ОТм(Зтм) Средний разряд машинистов 6 |  |  |  | чел.-ч | 0.01 | 1.4375 | 0.0062158 |  |  | 1098.7 |  | 6.83 | [25 empty] | ОТм(Зтм) Средний разряд машинистов 6
| 91.07.08-024 | Растворосмесители передвижные, объем барабана 65 л |  |  |  | маш.-ч | 1.69 | 1.4375 | 1.0505 | 2.31 | 1.72 | 3.97 |  | 4.17 | [24 empty] | Растворосмесители передвижные, объем барабана 65 л
| 4-100-030 | ОТм(Зтм) Средний разряд машинистов 3 |  |  |  | чел.-ч | 1.69 | 1.4375 | 1.0505 |  |  | 726.36 |  | 763.01 | [25 empty] | ОТм(Зтм) Средний разряд машинистов 3
| 91.14.02-001 | Автомобили бортовые, грузоподъемность до 5 т |  |  |  | маш.-ч | 0.01 | 1.4375 | 0.0062158 |  |  | 853.87 |  | 5.31 | [24 empty] | Автомобили бортовые, грузоподъемность до 5 т
| 4-100-040 | ОТм(Зтм) Средний разряд машинистов 4 |  |  |  | чел.-ч | 0.01 | 1.4375 | 0.0062158 |  |  | 817.92 |  | 5.08 | [25 empty] | ОТм(Зтм) Средний разряд машинистов 4
| 4 | М |  |  |  | 12: 493.31 | [23 empty] | М
| 01.7.03.01-0001 | Вода |  |  |  | м3 | 0.44 |  | 0.19026 | 35.71 | 1.29 | 46.07 |  | 8.77 | [24 empty] | Вода
| 01.7.03.04-0001 | Электроэнергия |  |  |  | 4: кВт-ч; 5: 0.0325; 7: 0.014053; 10: 6.01; 12: 0.08 | [24 empty] | Электроэнергия
| 04.3.02.09-0102 | Смеси сухие водостойкие для затирки межплиточных швов шириной 1-6 мм (различная цветовая гамма) |  |  |  | т | 0.013 |  | 0.0056212 | 37800.3 | 2.28 | 86184.68 |  | 484.46 | [24 empty] | Смеси сухие водостойкие для затирки межплиточных швов шириной 1-6 мм (различная цветовая гамма)
Н | 06.2.05.03 | Плиты керамогранитные 400х400 мм |  |  |  | 4: м2; 5: 102; 7: 44.1048 | [26 empty] | Плиты керамогранитные 400х400 мм
Н | 11.2.04.05 | Рейки деревянные |  |  |  | 4: м3; 5: 0.01; 7: 0.004324 | [26 empty] | Рейки деревянные
Н | 14.1.06.02 | Клей для облицовочных работ (сухая смесь) |  |  |  | 4: т; 5: 1.2; 7: 0.51888 | [26 empty] | Клей для облицовочных работ (сухая смесь)
П,Н | 14.4.01.21 | Грунтовка |  |  |  | 4: т; 5: 0; 7: 0 | [26 empty] | Грунтовка
|  | Итого прямые затраты |  |  |  | 12: 133502.41 | [27 empty] | Итого прямые затраты
|  | ФОТ |  |  |  | 12: 132979.23 | [28 empty] | ФОТ
| Пр/812-011.0-2, Приказ № 812/пр от 21.12.2020 п.25 | НР Полы |  |  |  | 4: %; 5: 113; 6: 0.9; 7: 101.7; 12: 135239.88 | [28 empty] | НР Полы
| Пр/774-011.0, Приказ № 774/пр от 11.12.2020 п.16 | СП Полы |  |  |  | 4: %; 5: 65; 6: 0.85; 7: 55.25; 12: 73471.02 | [28 empty] | СП Полы
|  | Всего по позиции |  |  |  | 10: 791427.64; 12: 342213.31 | [29 empty] | Всего по позиции
197 | ФСБЦ-06.2.05.03-0002 | Плитка керамогранитная, неполированная, многоцветная, толщина 10 мм |  |  |  | м2 | 44.1048 | 1 | 44.1048 | 850.72 | 1.82 | 1548.31 |  | 68287.9 | [21 empty] | Плитка керамогранитная, неполированная, многоцветная, толщина 10 мм
|  | (Полы) | [47 empty] | (Полы)
|  | Всего по позиции |  |  |  | 12: 68287.9 | [29 empty] | Всего по позиции
198 | ФСБЦ-14.1.06.02-0011 | Клей монтажный сухой для внутренних и наружных работ на основе цементного вяжущего, для плитки, керамогранита, мозаики, камня |  |  |  | т | 0.51888 | 1 | 0.51888 | 36038.35 | 1.6 | 57661.36 |  | 29919.33 | [21 empty] | Клей монтажный сухой для внутренних и наружных работ на основе цементного вяжущего, для плитки, керамогранита, мозаики, камня
|  | (Полы) | [47 empty] | (Полы)
|  | Всего по позиции |  |  |  | 12: 29919.33 | [29 empty] | Всего по позиции
199 | ФСБЦ-14.4.01.02-0029 | Грунтовка акриловая ВД-АК-02 |  |  |  | кг | 8.648 | 1 | 8.648 | 98.12 | 1.41 | 138.35 |  | 1196.45 | [21 empty] | Грунтовка акриловая ВД-АК-02
|  | (Полы) | [47 empty] | (Полы)
|  | Всего по позиции |  |  |  | 12: 1196.45 | [29 empty] | Всего по позиции
200 | ГЭСН11-01-039-04 | Устройство плинтусов: из плиток керамических |  |  |  | 4: 100 м; 5: 0.45; 6: 1; 7: 0.45 | [21 empty] | Устройство плинтусов: из плиток керамических
| 421/пр_2020_прил.10_т.5_п.3_гр.3 | Производство ремонтно-строительных работ осуществляется на территории действующего предприятия с наличием в зоне производства работ одного или нескольких из следующих факторов: - разветвленной сети транспортных и инженерных коммуникаций; - стесненных условий для складирования материалов; действующего технологического оборудования ОЗП=1,15; ЭМ=1,15 к расх.; ЗПМ=1,15; ТЗ=1,15; ТЗМ=1,15 | [34 empty] | Производство ремонтно-строительных работ осуществляется на территории действующего предприятия с наличием в зоне производства работ одного или нескольких из следующих факторов: - разветвленной сети транспортных и инженерных коммуникаций; - стесненных условий для складирования материалов; действующего технологического оборудования ОЗП=1,15; ЭМ=1,15 к расх.; ЗПМ=1,15; ТЗ=1,15; ТЗМ=1,15
| 421/пр_2020_п.58_пп.б | При применении сметных норм, включенных в сборники ГЭСН (ФЕР, ТЕР), аналогичных технологическим процессам в новом строительстве, в том числе по возведению новых конструктивных элементов ОЗП=1,15; ЭМ=1,25 к расх.; ЗПМ=1,25; ТЗ=1,15; ТЗМ=1,25 | [34 empty] | При применении сметных норм, включенных в сборники ГЭСН (ФЕР, ТЕР), аналогичных технологическим процессам в новом строительстве, в том числе по возведению новых конструктивных элементов ОЗП=1,15; ЭМ=1,25 к расх.; ЗПМ=1,25; ТЗ=1,15; ТЗМ=1,25
| 1 | ОТ(ЗТ) |  |  |  | 4: чел.-ч; 7: 14.1759; 12: 11465.02 | [23 empty] | ОТ(ЗТ)
| 1-100-39 | Средний разряд работы 3,9 |  |  |  | чел.-ч | 23.82 | 1.3225 | 14.1759 |  |  | 808.77 |  | 11465.02 | [24 empty] | Средний разряд работы 3,9
| 2 | ЭМ |  |  |  | 12: 35.49 | [23 empty] | ЭМ
|  | ОТм(ЗТм) |  |  |  | 4: чел.-ч; 7: 0.071156; 12: 55.24 | [23 empty] | ОТм(ЗТм)
| 91.06.06-048 | Подъемники одномачтовые, грузоподъемность до 500 кг, высота подъема 45 м |  |  |  | маш.-ч | 0.05 | 1.4375 | 0.032344 | 37.32 | 1.95 | 72.77 |  | 2.35 | [24 empty] | Подъемники одномачтовые, грузоподъемность до 500 кг, высота подъема 45 м
| 4-100-030 | ОТм(Зтм) Средний разряд машинистов 3 |  |  |  | чел.-ч | 0.05 | 1.4375 | 0.032344 |  |  | 726.36 |  | 23.49 | [25 empty] | ОТм(Зтм) Средний разряд машинистов 3
| 91.14.02-001 | Автомобили бортовые, грузоподъемность до 5 т |  |  |  | маш.-ч | 0.06 | 1.4375 | 0.038812 |  |  | 853.87 |  | 33.14 | [24 empty] | Автомобили бортовые, грузоподъемность до 5 т
| 4-100-040 | ОТм(Зтм) Средний разряд машинистов 4 |  |  |  | чел.-ч | 0.06 | 1.4375 | 0.038812 |  |  | 817.92 |  | 31.75 | [25 empty] | ОТм(Зтм) Средний разряд машинистов 4
| 4 | М |  |  |  | 12: 551.8 | [23 empty] | М
| 04.3.01.09-0016 | Раствор готовый кладочный, цементный, М200 |  |  |  | м3 | 0.16 |  | 0.072 | 4033.62 | 1.9 | 7663.88 |  | 551.8 | [24 empty] | Раствор готовый кладочный, цементный, М200
Н | 06.2.05.03 | Плитки керамические плинтусные |  |  |  | 4: м; 5: 101; 7: 45.45 | [26 empty] | Плитки керамические плинтусные
|  | Итого прямые затраты |  |  |  | 12: 12107.55 | [27 empty] | Итого прямые затраты
|  | ФОТ |  |  |  | 12: 11520.26 | [28 empty] | ФОТ
| Пр/812-011.0-2, Приказ № 812/пр от 21.12.2020 п.25 | НР Полы |  |  |  | 4: %; 5: 113; 6: 0.9; 7: 101.7; 12: 11716.1 | [28 empty] | НР Полы
| Пр/774-011.0, Приказ № 774/пр от 11.12.2020 п.16 | СП Полы |  |  |  | 4: %; 5: 65; 6: 0.85; 7: 55.25; 12: 6364.94 | [28 empty] | СП Полы
|  | Всего по позиции |  |  |  | 10: 67085.76; 12: 30188.59 | [29 empty] | Всего по позиции
201 | ФСБЦ-06.2.05.03-0001 | Плитка керамогранитная, неполированная, многоцветная, толщина 8 мм |  |  |  | м2 | 2.7 | 1 | 2.7 | 467.38 | 1.82 | 850.63 |  | 2296.7 | [21 empty] | Плитка керамогранитная, неполированная, многоцветная, толщина 8 мм
|  | (Полы) | [47 empty] | (Полы)
|  | Всего по позиции |  |  |  | 12: 2296.7 | [29 empty] | Всего по позиции
|  | Итоги по разделу 10 Полы. : | [43 empty] | Итоги по разделу 10 Полы. :
|  | Всего прямые затраты (справочно) |  |  |  | 12: 280507.94 | [32 empty] | Всего прямые затраты (справочно)
|  | в том числе: | [44 empty] | в том числе:
|  | Оплата труда рабочих |  |  |  | 12: 158471.56 | [32 empty] | Оплата труда рабочих
|  | Эксплуатация машин |  |  |  | 12: 334.4 | [32 empty] | Эксплуатация машин
|  | Оплата труда машинистов (Отм) |  |  |  | 12: 1986.08 | [32 empty] | Оплата труда машинистов (Отм)
|  | Материалы |  |  |  | 12: 119715.9 | [32 empty] | Материалы
|  | Строительные работы |  |  |  | 12: 532346.2 | [32 empty] | Строительные работы
|  | в том числе: | [44 empty] | в том числе:
|  | оплата труда |  |  |  | 12: 158471.56 | [32 empty] | оплата труда
|  | эксплуатация машин и механизмов |  |  |  | 12: 334.4 | [32 empty] | эксплуатация машин и механизмов
|  | оплата труда машинистов (Отм) |  |  |  | 12: 1986.08 | [32 empty] | оплата труда машинистов (Отм)
|  | материалы |  |  |  | 12: 119715.9 | [32 empty] | материалы
|  | накладные расходы |  |  |  | 12: 163185.42 | [32 empty] | накладные расходы
|  | сметная прибыль |  |  |  | 12: 88652.84 | [32 empty] | сметная прибыль
|  | Всего ФОТ (справочно) |  |  |  | 12: 160457.64 | [32 empty] | Всего ФОТ (справочно)
|  | Всего накладные расходы (справочно) |  |  |  | 12: 163185.42 | [32 empty] | Всего накладные расходы (справочно)
|  | Всего сметная прибыль (справочно) |  |  |  | 12: 88652.84 | [32 empty] | Всего сметная прибыль (справочно)
|  | Всего по разделу 10 Полы. |  |  |  | 12: 532346.2 | [33 empty] | Всего по разделу 10 Полы.
|  | справочно: | [44 empty] | справочно:
|  | Затраты труда рабочих |  |  |  | 7: 213,5567499 | [34 empty] | Затраты труда рабочих
|  | Затраты труда машинистов |  |  |  | 7: 2,719066 | [34 empty] | Затраты труда машинистов
Раздел 11. Стены | [33 empty] | Раздел 11. Стены
202 | ГЭСН15-02-031-08 | Насечка поверхности: стен |  |  |  | 4: 100 м2; 5: 0.176; 6: 1; 7: 0.176 | [21 empty] | Насечка поверхности: стен
| 421/пр_2020_прил.10_т.5_п.3_гр.3 | Производство ремонтно-строительных работ осуществляется на территории действующего предприятия с наличием в зоне производства работ одного или нескольких из следующих факторов: - разветвленной сети транспортных и инженерных коммуникаций; - стесненных условий для складирования материалов; действующего технологического оборудования ОЗП=1,15; ЭМ=1,15 к расх.; ЗПМ=1,15; ТЗ=1,15; ТЗМ=1,15 | [34 empty] | Производство ремонтно-строительных работ осуществляется на территории действующего предприятия с наличием в зоне производства работ одного или нескольких из следующих факторов: - разветвленной сети транспортных и инженерных коммуникаций; - стесненных условий для складирования материалов; действующего технологического оборудования ОЗП=1,15; ЭМ=1,15 к расх.; ЗПМ=1,15; ТЗ=1,15; ТЗМ=1,15
| 421/пр_2020_п.58_пп.б | При применении сметных норм, включенных в сборники ГЭСН (ФЕР, ТЕР), аналогичных технологическим процессам в новом строительстве, в том числе по возведению новых конструктивных элементов ОЗП=1,15; ЭМ=1,25 к расх.; ЗПМ=1,25; ТЗ=1,15; ТЗМ=1,25 | [34 empty] | При применении сметных норм, включенных в сборники ГЭСН (ФЕР, ТЕР), аналогичных технологическим процессам в новом строительстве, в том числе по возведению новых конструктивных элементов ОЗП=1,15; ЭМ=1,25 к расх.; ЗПМ=1,25; ТЗ=1,15; ТЗМ=1,25
| 1 | ОТ(ЗТ) |  |  |  | 4: чел.-ч; 7: 8.6121; 12: 6255.5 | [23 empty] | ОТ(ЗТ)
| 1-100-30 | Средний разряд работы 3,0 |  |  |  | чел.-ч | 37 | 1.3225 | 8.6121 |  |  | 726.36 |  | 6255.5 | [24 empty] | Средний разряд работы 3,0
|  | Итого прямые затраты |  |  |  | 12: 6255.5 | [27 empty] | Итого прямые затраты
|  | ФОТ |  |  |  | 12: 6255.5 | [28 empty] | ФОТ
| Пр/812-015.0-2, Приказ № 812/пр от 21.12.2020 п.25 | НР Отделочные работы |  |  |  | 4: %; 5: 101; 6: 0.9; 7: 90.9; 12: 5686.25 | [28 empty] | НР Отделочные работы
| Пр/774-015.0, Приказ № 774/пр от 11.12.2020 п.16 | СП Отделочные работы |  |  |  | 4: %; 5: 49; 6: 0.85; 7: 41.65; 12: 2605.42 | [28 empty] | СП Отделочные работы
|  | Всего по позиции |  |  |  | 10: 82654.38; 12: 14547.17 | [29 empty] | Всего по позиции
203 | ГЭСН15-02-015-01 | Штукатурка поверхностей внутри здания известковым раствором простая: по камню и бетону стен |  |  |  | 4: 100 м2; 5: 0.352; 6: 1; 7: 0.352 | [21 empty] | Штукатурка поверхностей внутри здания известковым раствором простая: по камню и бетону стен
| 421/пр_2020_прил.10_т.5_п.3_гр.3 | Производство ремонтно-строительных работ осуществляется на территории действующего предприятия с наличием в зоне производства работ одного или нескольких из следующих факторов: - разветвленной сети транспортных и инженерных коммуникаций; - стесненных условий для складирования материалов; действующего технологического оборудования ОЗП=1,15; ЭМ=1,15 к расх.; ЗПМ=1,15; ТЗ=1,15; ТЗМ=1,15 | [34 empty] | Производство ремонтно-строительных работ осуществляется на территории действующего предприятия с наличием в зоне производства работ одного или нескольких из следующих факторов: - разветвленной сети транспортных и инженерных коммуникаций; - стесненных условий для складирования материалов; действующего технологического оборудования ОЗП=1,15; ЭМ=1,15 к расх.; ЗПМ=1,15; ТЗ=1,15; ТЗМ=1,15
| 421/пр_2020_п.58_пп.б | При применении сметных норм, включенных в сборники ГЭСН (ФЕР, ТЕР), аналогичных технологическим процессам в новом строительстве, в том числе по возведению новых конструктивных элементов ОЗП=1,15; ЭМ=1,25 к расх.; ЗПМ=1,25; ТЗ=1,15; ТЗМ=1,25 | [34 empty] | При применении сметных норм, включенных в сборники ГЭСН (ФЕР, ТЕР), аналогичных технологическим процессам в новом строительстве, в том числе по возведению новых конструктивных элементов ОЗП=1,15; ЭМ=1,25 к расх.; ЗПМ=1,25; ТЗ=1,15; ТЗМ=1,25
| 1 | ОТ(ЗТ) |  |  |  | 4: чел.-ч; 7: 25.8829; 12: 19985.23 | [23 empty] | ОТ(ЗТ)
| 1-100-35 | Средний разряд работы 3,5 |  |  |  | чел.-ч | 55.6 | 1.3225 | 25.8829 |  |  | 772.14 |  | 19985.23 | [24 empty] | Средний разряд работы 3,5
| 2 | ЭМ |  |  |  | 12: 44.8 | [23 empty] | ЭМ
|  | ОТм(ЗТм) |  |  |  | 4: чел.-ч; 7: 2.191; 12: 1591.44 | [23 empty] | ОТм(ЗТм)
| 91.06.06-048 | Подъемники одномачтовые, грузоподъемность до 500 кг, высота подъема 45 м |  |  |  | маш.-ч | 0.23 | 1.4375 | 0.11638 | 37.32 | 1.95 | 72.77 |  | 8.47 | [24 empty] | Подъемники одномачтовые, грузоподъемность до 500 кг, высота подъема 45 м
| 4-100-030 | ОТм(Зтм) Средний разряд машинистов 3 |  |  |  | чел.-ч | 0.23 | 1.4375 | 0.11638 |  |  | 726.36 |  | 84.53 | [25 empty] | ОТм(Зтм) Средний разряд машинистов 3
| 91.07.07-041 | Растворонасосы, производительность 1 м3/ч |  |  |  | маш.-ч | 4.1 | 1.4375 | 2.0746 | 10.81 | 1.62 | 17.51 |  | 36.33 | [24 empty] | Растворонасосы, производительность 1 м3/ч
| 4-100-030 | ОТм(Зтм) Средний разряд машинистов 3 |  |  |  | чел.-ч | 4.1 | 1.4375 | 2.0746 |  |  | 726.36 |  | 1506.91 | [25 empty] | ОТм(Зтм) Средний разряд машинистов 3
| 4 | М |  |  |  | 12: 3673.88 | [23 empty] | М
| 01.7.15.06-0121 | Гвозди стальные строительные, диаметр 1,6 мм, длина 50 мм |  |  |  | т | 7e-05 |  | 2.46e-05 | 76630.4 | 1.39 | 106516.26 |  | 2.62 | [24 empty] | Гвозди стальные строительные, диаметр 1,6 мм, длина 50 мм
| 04.3.01.07-0025 | Раствор штукатурный, известковый, М100 |  |  |  | м3 | 1.44 |  | 0.50688 | 3392.36 | 1.9 | 6445.48 |  | 3267.08 | [24 empty] | Раствор штукатурный, известковый, М100
| 08.1.02.17-0161 | Сетка тканая из проволоки без покрытия, диаметр проволоки 0,25 мм, размер ячейки 0,5х0,5 мм |  |  |  | м2 | 2.64 |  | 0.92928 | 353.61 | 1.23 | 434.94 |  | 404.18 | [24 empty] | Сетка тканая из проволоки без покрытия, диаметр проволоки 0,25 мм, размер ячейки 0,5х0,5 мм
|  | Итого прямые затраты |  |  |  | 12: 25295.35 | [27 empty] | Итого прямые затраты
|  | ФОТ |  |  |  | 12: 21576.67 | [28 empty] | ФОТ
| Пр/812-015.0-2, Приказ № 812/пр от 21.12.2020 п.25 | НР Отделочные работы |  |  |  | 4: %; 5: 101; 6: 0.9; 7: 90.9; 12: 19613.19 | [28 empty] | НР Отделочные работы
| Пр/774-015.0, Приказ № 774/пр от 11.12.2020 п.16 | СП Отделочные работы |  |  |  | 4: %; 5: 49; 6: 0.85; 7: 41.65; 12: 8986.68 | [28 empty] | СП Отделочные работы
|  | Всего по позиции |  |  |  | 10: 153111.42; 12: 53895.22 | [29 empty] | Всего по позиции
204 | ГЭСНр62-04-011-01 | Расчистка вручную поверхностей тяг от старых покрасок с лесов |  |  |  | 4: м2; 5: 41.94; 6: 1; 7: 41.94 | [21 empty] | Расчистка вручную поверхностей тяг от старых покрасок с лесов
| 421/пр_2020_прил.10_т.5_п.3_гр.3 | Производство ремонтно-строительных работ осуществляется на территории действующего предприятия с наличием в зоне производства работ одного или нескольких из следующих факторов: - разветвленной сети транспортных и инженерных коммуникаций; - стесненных условий для складирования материалов; действующего технологического оборудования ОЗП=1,15; ЭМ=1,15 к расх.; ЗПМ=1,15; ТЗ=1,15; ТЗМ=1,15 | [34 empty] | Производство ремонтно-строительных работ осуществляется на территории действующего предприятия с наличием в зоне производства работ одного или нескольких из следующих факторов: - разветвленной сети транспортных и инженерных коммуникаций; - стесненных условий для складирования материалов; действующего технологического оборудования ОЗП=1,15; ЭМ=1,15 к расх.; ЗПМ=1,15; ТЗ=1,15; ТЗМ=1,15
| 1 | ОТ(ЗТ) |  |  |  | 4: чел.-ч; 7: 27.974; 12: 17997.06 | [23 empty] | ОТ(ЗТ)
| 1-100-16 | Средний разряд работы 1,6 |  |  |  | чел.-ч | 0.58 | 1.15 | 27.974 |  |  | 643.35 |  | 17997.06 | [24 empty] | Средний разряд работы 1,6
|  | Итого прямые затраты |  |  |  | 12: 17997.06 | [27 empty] | Итого прямые затраты
|  | ФОТ |  |  |  | 12: 17997.06 | [28 empty] | ФОТ
| Пр/812-096.0-2 | НР Малярные работы (ремонтно-строительные) |  |  |  | 4: %; 5: 91; 7: 91; 12: 16377.32 | [28 empty] | НР Малярные работы (ремонтно-строительные)
| Пр/774-096.0 | СП Малярные работы (ремонтно-строительные) |  |  |  | 4: %; 5: 46; 7: 46; 12: 8278.65 | [28 empty] | СП Малярные работы (ремонтно-строительные)
|  | Всего по позиции |  |  |  | 10: 1017; 12: 42653.03 | [29 empty] | Всего по позиции
205 | ГЭСН15-06-001-01 применительно | Оклейка стен по монолитной штукатурке и бетону стеклохолстом |  |  |  | 4: 100 м2; 5: 1.398; 6: 1; 7: 1.398 | [21 empty] | Оклейка стен по монолитной штукатурке и бетону стеклохолстом
| 421/пр_2020_прил.10_т.5_п.3_гр.3 | Производство ремонтно-строительных работ осуществляется на территории действующего предприятия с наличием в зоне производства работ одного или нескольких из следующих факторов: - разветвленной сети транспортных и инженерных коммуникаций; - стесненных условий для складирования материалов; действующего технологического оборудования ОЗП=1,15; ЭМ=1,15 к расх.; ЗПМ=1,15; ТЗ=1,15; ТЗМ=1,15 | [34 empty] | Производство ремонтно-строительных работ осуществляется на территории действующего предприятия с наличием в зоне производства работ одного или нескольких из следующих факторов: - разветвленной сети транспортных и инженерных коммуникаций; - стесненных условий для складирования материалов; действующего технологического оборудования ОЗП=1,15; ЭМ=1,15 к расх.; ЗПМ=1,15; ТЗ=1,15; ТЗМ=1,15
| 421/пр_2020_п.58_пп.б | При применении сметных норм, включенных в сборники ГЭСН (ФЕР, ТЕР), аналогичных технологическим процессам в новом строительстве, в том числе по возведению новых конструктивных элементов ОЗП=1,15; ЭМ=1,25 к расх.; ЗПМ=1,25; ТЗ=1,15; ТЗМ=1,25 | [34 empty] | При применении сметных норм, включенных в сборники ГЭСН (ФЕР, ТЕР), аналогичных технологическим процессам в новом строительстве, в том числе по возведению новых конструктивных элементов ОЗП=1,15; ЭМ=1,25 к расх.; ЗПМ=1,25; ТЗ=1,15; ТЗМ=1,25
| 1 | ОТ(ЗТ) |  |  |  | 4: чел.-ч; 7: 56.0203; 12: 42229.79 | [23 empty] | ОТ(ЗТ)
| 1-100-33 | Средний разряд работы 3,3 |  |  |  | чел.-ч | 30.3 | 1.3225 | 56.0203 |  |  | 753.83 |  | 42229.79 | [24 empty] | Средний разряд работы 3,3
| 2 | ЭМ |  |  |  | 12: 18.62 | [23 empty] | ЭМ
|  | ОТм(ЗТм) |  |  |  | 4: чел.-ч; 7: 0.040193; 12: 31.04 | [23 empty] | ОТм(ЗТм)
| 91.06.06-048 | Подъемники одномачтовые, грузоподъемность до 500 кг, высота подъема 45 м |  |  |  | маш.-ч | 0.01 | 1.4375 | 0.020096 | 37.32 | 1.95 | 72.77 |  | 1.46 | [24 empty] | Подъемники одномачтовые, грузоподъемность до 500 кг, высота подъема 45 м
| 4-100-030 | ОТм(Зтм) Средний разряд машинистов 3 |  |  |  | чел.-ч | 0.01 | 1.4375 | 0.020096 |  |  | 726.36 |  | 14.6 | [25 empty] | ОТм(Зтм) Средний разряд машинистов 3
| 91.14.02-001 | Автомобили бортовые, грузоподъемность до 5 т |  |  |  | маш.-ч | 0.01 | 1.4375 | 0.020096 |  |  | 853.87 |  | 17.16 | [24 empty] | Автомобили бортовые, грузоподъемность до 5 т
| 4-100-040 | ОТм(Зтм) Средний разряд машинистов 4 |  |  |  | чел.-ч | 0.01 | 1.4375 | 0.020096 |  |  | 817.92 |  | 16.44 | [25 empty] | ОТм(Зтм) Средний разряд машинистов 4
| 4 | М |  |  |  | 12: 3025.3 | [23 empty] | М
| 01.7.02.10-0005 | Бумага ролевая |  |  |  | т | 0.0071 |  | 0.0099258 | 56758.82 | 1.13 | 64137.47 |  | 636.62 | [24 empty] | Бумага ролевая
| 01.7.03.01-0001 | Вода |  |  |  | м3 | 0.01 |  | 0.01398 | 35.71 | 1.29 | 46.07 |  | 0.64 | [24 empty] | Вода
| 01.7.10.17-0141 | Пемза |  |  |  | кг | 0.24 |  | 0.33552 | 2507.62 | 1.9 | 4764.48 |  | 1598.58 | [24 empty] | Пемза
| 01.7.20.08-0051 | Ветошь хлопчатобумажная цветная |  |  |  | кг | 0.01 |  | 0.01398 | 56.11 | 2.03 | 113.9 |  | 1.59 | [24 empty] | Ветошь хлопчатобумажная цветная
| 14.1.03.01-0001 | Клей сухой на основе карбоксиметилцеллюлозы для всех типов обоев, расход 0,004 кг/м2 |  |  |  | т | 0.002 |  | 0.002796 | 92992.31 | 1.33 | 123679.77 |  | 345.81 | [24 empty] | Клей сухой на основе карбоксиметилцеллюлозы для всех типов обоев, расход 0,004 кг/м2
| 14.5.11.01-0001 | Шпатлевка клеевая |  |  |  | т | 0.0067 |  | 0.0093666 | 25237.94 | 1.87 | 47194.95 |  | 442.06 | [24 empty] | Шпатлевка клеевая
Н | 01.6.02.01 | Обои |  |  |  | 4: 100 м2; 5: 1.13; 7: 1.5797 | [26 empty] | Обои
|  | Итого прямые затраты |  |  |  | 12: 45304.75 | [27 empty] | Итого прямые затраты
|  | ФОТ |  |  |  | 12: 42260.83 | [28 empty] | ФОТ
| Пр/812-015.0-2, Приказ № 812/пр от 21.12.2020 п.25 | НР Отделочные работы |  |  |  | 4: %; 5: 101; 6: 0.9; 7: 90.9; 12: 38415.09 | [28 empty] | НР Отделочные работы
| Пр/774-015.0, Приказ № 774/пр от 11.12.2020 п.16 | СП Отделочные работы |  |  |  | 4: %; 5: 49; 6: 0.85; 7: 41.65; 12: 17601.64 | [28 empty] | СП Отделочные работы
|  | Всего по позиции |  |  |  | 10: 72476.02; 12: 101321.48 | [29 empty] | Всего по позиции
206 | ФСБЦ-01.6.02.02-0004 | Стеклохолст под покраску, фактура «паутинка», плотность 40 г/м2 |  |  |  | 10 м2 | 15.7974 | 1 | 15.7974 | 289.41 | 1.54 | 445.69 |  | 7040.74 | [21 empty] | Стеклохолст под покраску, фактура «паутинка», плотность 40 г/м2
|  | (Отделочные работы) | [47 empty] | (Отделочные работы)
|  | Всего по позиции |  |  |  | 12: 7040.74 | [29 empty] | Всего по позиции
207 | ГЭСН15-04-006-03 | Покрытие поверхностей грунтовкой глубокого проникновения: за 1 раз стен |  |  |  | 4: 100 м2; 5: 1.398; 6: 1; 7: 1.398 | [21 empty] | Покрытие поверхностей грунтовкой глубокого проникновения: за 1 раз стен
| 421/пр_2020_прил.10_т.5_п.3_гр.3 | Производство ремонтно-строительных работ осуществляется на территории действующего предприятия с наличием в зоне производства работ одного или нескольких из следующих факторов: - разветвленной сети транспортных и инженерных коммуникаций; - стесненных условий для складирования материалов; действующего технологического оборудования ОЗП=1,15; ЭМ=1,15 к расх.; ЗПМ=1,15; ТЗ=1,15; ТЗМ=1,15 | [34 empty] | Производство ремонтно-строительных работ осуществляется на территории действующего предприятия с наличием в зоне производства работ одного или нескольких из следующих факторов: - разветвленной сети транспортных и инженерных коммуникаций; - стесненных условий для складирования материалов; действующего технологического оборудования ОЗП=1,15; ЭМ=1,15 к расх.; ЗПМ=1,15; ТЗ=1,15; ТЗМ=1,15
| 421/пр_2020_п.58_пп.б | При применении сметных норм, включенных в сборники ГЭСН (ФЕР, ТЕР), аналогичных технологическим процессам в новом строительстве, в том числе по возведению новых конструктивных элементов ОЗП=1,15; ЭМ=1,25 к расх.; ЗПМ=1,25; ТЗ=1,15; ТЗМ=1,25 | [34 empty] | При применении сметных норм, включенных в сборники ГЭСН (ФЕР, ТЕР), аналогичных технологическим процессам в новом строительстве, в том числе по возведению новых конструктивных элементов ОЗП=1,15; ЭМ=1,25 к расх.; ЗПМ=1,25; ТЗ=1,15; ТЗМ=1,25
| 1 | ОТ(ЗТ) |  |  |  | 4: чел.-ч; 7: 8.5972; 12: 7031.8 | [23 empty] | ОТ(ЗТ)
| 1-100-40 | Средний разряд работы 4,0 |  |  |  | чел.-ч | 4.65 | 1.3225 | 8.5972 |  |  | 817.92 |  | 7031.8 | [24 empty] | Средний разряд работы 4,0
| 2 | ЭМ |  |  |  | 12: 18.62 | [23 empty] | ЭМ
|  | ОТм(ЗТм) |  |  |  | 4: чел.-ч; 7: 0.040193; 12: 31.04 | [23 empty] | ОТм(ЗТм)
| 91.06.06-048 | Подъемники одномачтовые, грузоподъемность до 500 кг, высота подъема 45 м |  |  |  | маш.-ч | 0.01 | 1.4375 | 0.020096 | 37.32 | 1.95 | 72.77 |  | 1.46 | [24 empty] | Подъемники одномачтовые, грузоподъемность до 500 кг, высота подъема 45 м
| 4-100-030 | ОТм(Зтм) Средний разряд машинистов 3 |  |  |  | чел.-ч | 0.01 | 1.4375 | 0.020096 |  |  | 726.36 |  | 14.6 | [25 empty] | ОТм(Зтм) Средний разряд машинистов 3
| 91.14.02-001 | Автомобили бортовые, грузоподъемность до 5 т |  |  |  | маш.-ч | 0.01 | 1.4375 | 0.020096 |  |  | 853.87 |  | 17.16 | [24 empty] | Автомобили бортовые, грузоподъемность до 5 т
| 4-100-040 | ОТм(Зтм) Средний разряд машинистов 4 |  |  |  | чел.-ч | 0.01 | 1.4375 | 0.020096 |  |  | 817.92 |  | 16.44 | [25 empty] | ОТм(Зтм) Средний разряд машинистов 4
| 4 | М |  |  |  | 12: 15.92 | [23 empty] | М
| 01.7.20.08-0051 | Ветошь хлопчатобумажная цветная |  |  |  | кг | 0.1 |  | 0.1398 | 56.11 | 2.03 | 113.9 |  | 15.92 | [24 empty] | Ветошь хлопчатобумажная цветная
Н | 14.3.01.03 | Грунтовка |  |  |  | 4: т; 5: 0.0103; 7: 0.014399 | [26 empty] | Грунтовка
|  | Итого прямые затраты |  |  |  | 12: 7097.38 | [27 empty] | Итого прямые затраты
|  | ФОТ |  |  |  | 12: 7062.84 | [28 empty] | ФОТ
| Пр/812-015.0-2, Приказ № 812/пр от 21.12.2020 п.25 | НР Отделочные работы |  |  |  | 4: %; 5: 101; 6: 0.9; 7: 90.9; 12: 6420.12 | [28 empty] | НР Отделочные работы
| Пр/774-015.0, Приказ № 774/пр от 11.12.2020 п.16 | СП Отделочные работы |  |  |  | 4: %; 5: 49; 6: 0.85; 7: 41.65; 12: 2941.67 | [28 empty] | СП Отделочные работы
|  | Всего по позиции |  |  |  | 10: 11773.37; 12: 16459.17 | [29 empty] | Всего по позиции
208 | ФСБЦ-14.4.01.02-0012 | Грунтовка укрепляющая, глубокого проникновения, быстросохнущая, паропроницаемая |  |  |  | кг | 14.3994 | 1 | 14.3994 | 68.29 | 2.27 | 155.02 |  | 2232.19 | [21 empty] | Грунтовка укрепляющая, глубокого проникновения, быстросохнущая, паропроницаемая
|  | (Отделочные работы) | [47 empty] | (Отделочные работы)
|  | Всего по позиции |  |  |  | 12: 2232.19 | [29 empty] | Всего по позиции
209 | ГЭСН15-04-027-05 | Третья шпатлевка при высококачественной окраске по штукатурке и сборным конструкциям: стен, подготовленных под окраску |  |  |  | 4: 100 м2; 5: 1.398; 6: 1; 7: 1.398 | [21 empty] | Третья шпатлевка при высококачественной окраске по штукатурке и сборным конструкциям: стен, подготовленных под окраску
| 421/пр_2020_прил.10_т.5_п.3_гр.3 | Производство ремонтно-строительных работ осуществляется на территории действующего предприятия с наличием в зоне производства работ одного или нескольких из следующих факторов: - разветвленной сети транспортных и инженерных коммуникаций; - стесненных условий для складирования материалов; действующего технологического оборудования ОЗП=1,15; ЭМ=1,15 к расх.; ЗПМ=1,15; ТЗ=1,15; ТЗМ=1,15 | [34 empty] | Производство ремонтно-строительных работ осуществляется на территории действующего предприятия с наличием в зоне производства работ одного или нескольких из следующих факторов: - разветвленной сети транспортных и инженерных коммуникаций; - стесненных условий для складирования материалов; действующего технологического оборудования ОЗП=1,15; ЭМ=1,15 к расх.; ЗПМ=1,15; ТЗ=1,15; ТЗМ=1,15
| 421/пр_2020_п.58_пп.б | При применении сметных норм, включенных в сборники ГЭСН (ФЕР, ТЕР), аналогичных технологическим процессам в новом строительстве, в том числе по возведению новых конструктивных элементов ОЗП=1,15; ЭМ=1,25 к расх.; ЗПМ=1,25; ТЗ=1,15; ТЗМ=1,25 | [34 empty] | При применении сметных норм, включенных в сборники ГЭСН (ФЕР, ТЕР), аналогичных технологическим процессам в новом строительстве, в том числе по возведению новых конструктивных элементов ОЗП=1,15; ЭМ=1,25 к расх.; ЗПМ=1,25; ТЗ=1,15; ТЗМ=1,25
| 1 | ОТ(ЗТ) |  |  |  | 4: чел.-ч; 7: 20.1525; 12: 16298.75 | [23 empty] | ОТ(ЗТ)
| 1-100-39 | Средний разряд работы 3,9 |  |  |  | чел.-ч | 10.9 | 1.3225 | 20.1525 |  |  | 808.77 |  | 16298.75 | [24 empty] | Средний разряд работы 3,9
| 2 | ЭМ |  |  |  | 12: 52.94 | [23 empty] | ЭМ
|  | ОТм(ЗТм) |  |  |  | 4: чел.-ч; 7: 0.080385; 12: 63.91 | [23 empty] | ОТм(ЗТм)
| 91.06.06-048 | Подъемники одномачтовые, грузоподъемность до 500 кг, высота подъема 45 м |  |  |  | маш.-ч | 0.01 | 1.4375 | 0.020096 | 37.32 | 1.95 | 72.77 |  | 1.46 | [24 empty] | Подъемники одномачтовые, грузоподъемность до 500 кг, высота подъема 45 м
| 4-100-030 | ОТм(Зтм) Средний разряд машинистов 3 |  |  |  | чел.-ч | 0.01 | 1.4375 | 0.020096 |  |  | 726.36 |  | 14.6 | [25 empty] | ОТм(Зтм) Средний разряд машинистов 3
| 91.14.02-001 | Автомобили бортовые, грузоподъемность до 5 т |  |  |  | маш.-ч | 0.03 | 1.4375 | 0.060289 |  |  | 853.87 |  | 51.48 | [24 empty] | Автомобили бортовые, грузоподъемность до 5 т
| 4-100-040 | ОТм(Зтм) Средний разряд машинистов 4 |  |  |  | чел.-ч | 0.03 | 1.4375 | 0.060289 |  |  | 817.92 |  | 49.31 | [25 empty] | ОТм(Зтм) Средний разряд машинистов 4
| 4 | М |  |  |  | 12: 2539.97 | [23 empty] | М
| 01.7.17.11-0011 | Шкурка шлифовальная двухслойная с зернистостью 40-25 |  |  |  | м2 | 0.44 |  | 0.61512 | 531.44 | 1.9 | 1009.74 |  | 621.11 | [24 empty] | Шкурка шлифовальная двухслойная с зернистостью 40-25
| 01.7.20.08-0051 | Ветошь хлопчатобумажная цветная |  |  |  | кг | 0.15 |  | 0.2097 | 56.11 | 2.03 | 113.9 |  | 23.88 | [24 empty] | Ветошь хлопчатобумажная цветная
| 14.5.11.01-0003 | Шпатлевка масляно-клеевая |  |  |  | т | 0.029 |  | 0.040542 | 24995.33 | 1.87 | 46741.27 |  | 1894.98 | [24 empty] | Шпатлевка масляно-клеевая
|  | Итого прямые затраты |  |  |  | 12: 18955.57 | [27 empty] | Итого прямые затраты
|  | ФОТ |  |  |  | 12: 16362.66 | [28 empty] | ФОТ
| Пр/812-015.0-2, Приказ № 812/пр от 21.12.2020 п.25 | НР Отделочные работы |  |  |  | 4: %; 5: 101; 6: 0.9; 7: 90.9; 12: 14873.66 | [28 empty] | НР Отделочные работы
| Пр/774-015.0, Приказ № 774/пр от 11.12.2020 п.16 | СП Отделочные работы |  |  |  | 4: %; 5: 49; 6: 0.85; 7: 41.65; 12: 6815.05 | [28 empty] | СП Отделочные работы
|  | Всего по позиции |  |  |  | 10: 29073.16; 12: 40644.28 | [29 empty] | Всего по позиции
210 | ФСБЦ-14.5.11.01-0003 | Шпатлевка масляно-клеевая |  |  |  | т | -0.040542 | 1 | -0.040542 | 24995.33 | 1.87 | 46741.27 |  | -1894.98 | [21 empty] | Шпатлевка масляно-клеевая
|  | (Отделочные работы) | [47 empty] | (Отделочные работы)
|  | Всего по позиции |  |  |  | 12: -1894.98 | [29 empty] | Всего по позиции
211 | ФСБЦ-14.5.11.02-0101 | Шпатлевка водно-дисперсионная |  |  |  | т | 0.0699 | 1 | 0.0699 | 52790.33 | 1.87 | 98717.92 |  | 6900.38 | [21 empty] | Шпатлевка водно-дисперсионная
|  | (Отделочные работы) | [47 empty] | (Отделочные работы)
|  | Всего по позиции |  |  |  | 12: 6900.38 | [29 empty] | Всего по позиции
212 | ГЭСН15-04-007-01 | Окраска водно-дисперсионными акриловыми составами улучшенная: по штукатурке стен |  |  |  | 4: 100 м2; 5: 1.398; 6: 1; 7: 1.398 | [21 empty] | Окраска водно-дисперсионными акриловыми составами улучшенная: по штукатурке стен
| 421/пр_2020_прил.10_т.5_п.3_гр.3 | Производство ремонтно-строительных работ осуществляется на территории действующего предприятия с наличием в зоне производства работ одного или нескольких из следующих факторов: - разветвленной сети транспортных и инженерных коммуникаций; - стесненных условий для складирования материалов; действующего технологического оборудования ОЗП=1,15; ЭМ=1,15 к расх.; ЗПМ=1,15; ТЗ=1,15; ТЗМ=1,15 | [34 empty] | Производство ремонтно-строительных работ осуществляется на территории действующего предприятия с наличием в зоне производства работ одного или нескольких из следующих факторов: - разветвленной сети транспортных и инженерных коммуникаций; - стесненных условий для складирования материалов; действующего технологического оборудования ОЗП=1,15; ЭМ=1,15 к расх.; ЗПМ=1,15; ТЗ=1,15; ТЗМ=1,15
|  | На два разы ПЗ=2 (ОЗП=2; ЭМ=2 к расх.; ЗПМ=2; МАТ=2 к расх.; ТЗ=2; ТЗМ=2) | [34 empty] | На два разы ПЗ=2 (ОЗП=2; ЭМ=2 к расх.; ЗПМ=2; МАТ=2 к расх.; ТЗ=2; ТЗМ=2)
| 421/пр_2020_п.58_пп.б | При применении сметных норм, включенных в сборники ГЭСН (ФЕР, ТЕР), аналогичных технологическим процессам в новом строительстве, в том числе по возведению новых конструктивных элементов ОЗП=1,15; ЭМ=1,25 к расх.; ЗПМ=1,25; ТЗ=1,15; ТЗМ=1,25 | [34 empty] | При применении сметных норм, включенных в сборники ГЭСН (ФЕР, ТЕР), аналогичных технологическим процессам в новом строительстве, в том числе по возведению новых конструктивных элементов ОЗП=1,15; ЭМ=1,25 к расх.; ЗПМ=1,25; ТЗ=1,15; ТЗМ=1,25
| 1 | ОТ(ЗТ) |  |  |  | 4: чел.-ч; 7: 161.0722; 12: 119947.28 | [23 empty] | ОТ(ЗТ)
| 1-100-32 | Средний разряд работы 3,2 |  |  |  | чел.-ч | 43.56 | 2.645 | 161.0722 |  |  | 744.68 |  | 119947.28 | [24 empty] | Средний разряд работы 3,2
| 2 | ЭМ |  |  |  | 12: 519.59 | [23 empty] | ЭМ
|  | ОТм(ЗТм) |  |  |  | 4: чел.-ч; 7: 0.68327; 12: 551.5 | [23 empty] | ОТм(ЗТм)
| 91.06.06-046 | Подъемники одномачтовые, грузоподъемность до 500 кг, высота подъема 25 м |  |  |  | маш.-ч | 0.02 | 2.875 | 0.080385 | 30.61 | 1.95 | 59.69 |  | 4.8 | [24 empty] | Подъемники одномачтовые, грузоподъемность до 500 кг, высота подъема 25 м
| 4-100-030 | ОТм(Зтм) Средний разряд машинистов 3 |  |  |  | чел.-ч | 0.02 | 2.875 | 0.080385 |  |  | 726.36 |  | 58.39 | [25 empty] | ОТм(Зтм) Средний разряд машинистов 3
| 91.14.02-001 | Автомобили бортовые, грузоподъемность до 5 т |  |  |  | маш.-ч | 0.15 | 2.875 | 0.60289 |  |  | 853.87 |  | 514.79 | [24 empty] | Автомобили бортовые, грузоподъемность до 5 т
| 4-100-040 | ОТм(Зтм) Средний разряд машинистов 4 |  |  |  | чел.-ч | 0.15 | 2.875 | 0.60289 |  |  | 817.92 |  | 493.11 | [25 empty] | ОТм(Зтм) Средний разряд машинистов 4
| 4 | М |  |  |  | 12: 16547.02 | [23 empty] | М
| 01.7.17.11-0011 | Шкурка шлифовальная двухслойная с зернистостью 40-25 |  |  |  | м2 | 0.84 | 2 | 2.3486 | 531.44 | 1.9 | 1009.74 |  | 2371.52 | [24 empty] | Шкурка шлифовальная двухслойная с зернистостью 40-25
| 01.7.20.08-0051 | Ветошь хлопчатобумажная цветная |  |  |  | кг | 0.31 | 2 | 0.86676 | 56.11 | 2.03 | 113.9 |  | 98.72 | [24 empty] | Ветошь хлопчатобумажная цветная
| 14.5.11.02-0101 | Шпатлевка водно-дисперсионная |  |  |  | т | 0.051 | 2 | 0.1426 | 52790.33 | 1.87 | 98717.92 |  | 14076.78 | [24 empty] | Шпатлевка водно-дисперсионная
Н | 14.3.02.01 | Краска акриловая |  |  |  | 4: т; 5: 0.03; 6: 2; 7: 0.08388 | [26 empty] | Краска акриловая
Н | 14.4.01.02 | Грунтовка |  |  |  | 4: т; 5: 0.02; 6: 2; 7: 0.05592 | [26 empty] | Грунтовка
|  | Итого прямые затраты |  |  |  | 12: 137565.39 | [27 empty] | Итого прямые затраты
|  | ФОТ |  |  |  | 12: 120498.78 | [28 empty] | ФОТ
| Пр/812-015.0-2, Приказ № 812/пр от 21.12.2020 п.25 | НР Отделочные работы |  |  |  | 4: %; 5: 101; 6: 0.9; 7: 90.9; 12: 109533.39 | [28 empty] | НР Отделочные работы
| Пр/774-015.0, Приказ № 774/пр от 11.12.2020 п.16 | СП Отделочные работы |  |  |  | 4: %; 5: 49; 6: 0.85; 7: 41.65; 12: 50187.74 | [28 empty] | СП Отделочные работы
|  | Всего по позиции |  |  |  | 10: 212651.3; 12: 297286.52 | [29 empty] | Всего по позиции
213 | ФСБЦ-14.3.02.01-0392 | Краска водно-дисперсионная акрилатная ВД-АК-116 |  |  |  | кг | 83.88 | 1 | 83.88 | 456.84 | 1.95 | 890.84 |  | 74723.66 | [21 empty] | Краска водно-дисперсионная акрилатная ВД-АК-116
|  | (Отделочные работы) | [47 empty] | (Отделочные работы)
|  | Всего по позиции |  |  |  | 12: 74723.66 | [29 empty] | Всего по позиции
214 | ФСБЦ-14.4.01.02-0012 | Грунтовка укрепляющая, глубокого проникновения, быстросохнущая, паропроницаемая |  |  |  | кг | 55.92 | 1 | 55.92 | 68.29 | 2.27 | 155.02 |  | 8668.72 | [21 empty] | Грунтовка укрепляющая, глубокого проникновения, быстросохнущая, паропроницаемая
|  | (Отделочные работы) | [47 empty] | (Отделочные работы)
|  | Всего по позиции |  |  |  | 12: 8668.72 | [29 empty] | Всего по позиции
Двери | [34 empty] | Двери
215 | ГЭСН10-01-039-01 см. комментарии | Установка блоков в наружных и внутренних дверных проемах: в каменных стенах, площадь проема до 3 м2 |  |  |  | 4: 100 м2; 5: 0.1302; 6: 1; 7: 0.1302 | [21 empty] | Установка блоков в наружных и внутренних дверных проемах: в каменных стенах, площадь проема до 3 м2
| 421/пр_2020_прил.10_т.5_п.3_гр.3 | Производство ремонтно-строительных работ осуществляется на территории действующего предприятия с наличием в зоне производства работ одного или нескольких из следующих факторов: - разветвленной сети транспортных и инженерных коммуникаций; - стесненных условий для складирования материалов; действующего технологического оборудования ОЗП=1,15; ЭМ=1,15 к расх.; ЗПМ=1,15; ТЗ=1,15; ТЗМ=1,15 | [34 empty] | Производство ремонтно-строительных работ осуществляется на территории действующего предприятия с наличием в зоне производства работ одного или нескольких из следующих факторов: - разветвленной сети транспортных и инженерных коммуникаций; - стесненных условий для складирования материалов; действующего технологического оборудования ОЗП=1,15; ЭМ=1,15 к расх.; ЗПМ=1,15; ТЗ=1,15; ТЗМ=1,15
| 421/пр_2020_п.58_пп.б | При применении сметных норм, включенных в сборники ГЭСН (ФЕР, ТЕР), аналогичных технологическим процессам в новом строительстве, в том числе по возведению новых конструктивных элементов ОЗП=1,15; ЭМ=1,25 к расх.; ЗПМ=1,25; ТЗ=1,15; ТЗМ=1,25 | [34 empty] | При применении сметных норм, включенных в сборники ГЭСН (ФЕР, ТЕР), аналогичных технологическим процессам в новом строительстве, в том числе по возведению новых конструктивных элементов ОЗП=1,15; ЭМ=1,25 к расх.; ЗПМ=1,25; ТЗ=1,15; ТЗМ=1,25
| 1 | ОТ(ЗТ) |  |  |  | 4: чел.-ч; 7: 15.4161; 12: 12044.62 | [23 empty] | ОТ(ЗТ)
| 1-100-36 | Средний разряд работы 3,6 |  |  |  | чел.-ч | 89.53 | 1.3225 | 15.4161 |  |  | 781.3 |  | 12044.62 | [24 empty] | Средний разряд работы 3,6
| 2 | ЭМ |  |  |  | 12: 3290.8 | [23 empty] | ЭМ
|  | ОТм(ЗТм) |  |  |  | 4: чел.-ч; 7: 2.4406; 12: 2585.32 | [23 empty] | ОТм(ЗТм)
| 91.05.01-017 | Краны башенные, грузоподъемность 8 т |  |  |  | маш.-ч | 9.69 | 1.4375 | 1.8136 |  |  | 1285.51 |  | 2331.41 | [24 empty] | Краны башенные, грузоподъемность 8 т
| 4-100-060 | ОТм(Зтм) Средний разряд машинистов 6 |  |  |  | чел.-ч | 9.69 | 1.4375 | 1.8136 |  |  | 1098.7 |  | 1992.61 | [25 empty] | ОТм(Зтм) Средний разряд машинистов 6
| 91.05.05-015 | Краны на автомобильном ходу, грузоподъемность 16 т |  |  |  | маш.-ч | 1.52 | 1.4375 | 0.28449 |  |  | 2344.31 |  | 666.93 | [24 empty] | Краны на автомобильном ходу, грузоподъемность 16 т
| 4-100-060 | ОТм(Зтм) Средний разряд машинистов 6 |  |  |  | чел.-ч | 1.52 | 1.4375 | 0.28449 |  |  | 1098.7 |  | 312.57 | [25 empty] | ОТм(Зтм) Средний разряд машинистов 6
| 91.14.02-001 | Автомобили бортовые, грузоподъемность до 5 т |  |  |  | маш.-ч | 1.83 | 1.4375 | 0.34251 |  |  | 853.87 |  | 292.46 | [24 empty] | Автомобили бортовые, грузоподъемность до 5 т
| 4-100-040 | ОТм(Зтм) Средний разряд машинистов 4 |  |  |  | чел.-ч | 1.83 | 1.4375 | 0.34251 |  |  | 817.92 |  | 280.14 | [25 empty] | ОТм(Зтм) Средний разряд машинистов 4
| 4 | М |  |  |  | 12: 1502.97 | [23 empty] | М
| 01.7.14.01-0002 | Герметик пенополиуретановый (пена монтажная) универсальный, объем 1000 мл |  |  |  | шт | 32.4 |  | 4.2185 | 241.35 | 1.19 | 287.21 |  | 1211.59 | [24 empty] | Герметик пенополиуретановый (пена монтажная) универсальный, объем 1000 мл
| 01.7.15.06-0111 | Гвозди строительные |  |  |  | т | 0.00413 |  | 0.0005377 | 70296.2 | 1.39 | 97711.72 |  | 52.54 | [24 empty] | Гвозди строительные
| 04.3.01.07-0027 | Раствор штукатурный, известковый, М200 |  |  |  | м3 | 0.105 |  | 0.013671 | 3878.19 | 1.9 | 7368.56 |  | 100.74 | [24 empty] | Раствор штукатурный, известковый, М200
| 11.1.03.06-0071 | Доска обрезная хвойных пород, естественной влажности, длина 2-6,5 м, ширина 100-250 мм, толщина 25 мм, сорт III |  |  |  | м3 | 0.08 |  | 0.010416 | 5764.42 | 2.3 | 13258.17 |  | 138.1 | [24 empty] | Доска обрезная хвойных пород, естественной влажности, длина 2-6,5 м, ширина 100-250 мм, толщина 25 мм, сорт III
П,Н | 01.7.04.07 | Скобяные изделия |  |  |  | 4: компл; 5: 0; 7: 0 | [26 empty] | Скобяные изделия
П,Н | 01.7.15.07 | Крепёжные изделия |  |  |  | 4: кг; 5: 0; 7: 0 | [26 empty] | Крепёжные изделия
Н | 11.2.02.01 | Блоки дверные |  |  |  | 4: м2; 5: 100; 7: 13.02 | [26 empty] | Блоки дверные
|  | Итого прямые затраты |  |  |  | 12: 19423.71 | [27 empty] | Итого прямые затраты
|  | ФОТ |  |  |  | 12: 14629.94 | [28 empty] | ФОТ
| Пр/812-010.0-2, Приказ № 812/пр от 21.12.2020 п.25 | НР Деревянные конструкции |  |  |  | 4: %; 5: 109; 6: 0.9; 7: 98.1; 12: 14351.97 | [28 empty] | НР Деревянные конструкции
| Пр/774-010.0, Приказ № 774/пр от 11.12.2020 п.16 | СП Деревянные конструкции |  |  |  | 4: %; 5: 55; 6: 0.85; 7: 46.75; 12: 6839.5 | [28 empty] | СП Деревянные конструкции
|  | Всего по позиции |  |  |  | 10: 311944.55; 12: 40615.18 | [29 empty] | Всего по позиции
216 | ФСБЦ-11.2.02.01-1094 | Блок дверной деревянный внутренний распашной глухой, площадь до 2,0 м2, материал комбинированный с покрытием из полимерных пленок( каб19 (0,9*2,1), лест марш 21(1,4*2,1), каб 5 (0,9*2,1), каб. 7 (0,9*2,1), сан узел 8(0,6*2,1), сан узел 10(0,6*2,1), каб 12(0,9*2,1)) |  |  |  | м2 | 13.02 | 1 | 13.02 | 3027.77 | 1.41 | 4269.16 |  | 55584.46 | [21 empty] | Блок дверной деревянный внутренний распашной глухой, площадь до 2,0 м2, материал комбинированный с покрытием из полимерных пленок( каб19 (0,9*2,1), лест марш 21(1,4*2,1), каб 5 (0,9*2,1), каб. 7 (0,9*2,1), сан узел 8(0,6*2,1), сан узел 10(0,6*2,1), каб 12(0,9*2,1))
|  | (Деревянные конструкции) | [47 empty] | (Деревянные конструкции)
|  | Всего по позиции |  |  |  | 12: 55584.46 | [29 empty] | Всего по позиции
217 | ФСБЦ-01.7.04.07-0022 | Комплект скобяных изделий для отдельных полотен однопольных входных дверей при заполнении отдельными элементами в помещение |  |  |  | компл | 7 | 1 | 7 | 797.64 | 1.41 | 1124.67 |  | 7872.69 | [21 empty] | Комплект скобяных изделий для отдельных полотен однопольных входных дверей при заполнении отдельными элементами в помещение
|  | (Деревянные конструкции) | [47 empty] | (Деревянные конструкции)
|  | Всего по позиции |  |  |  | 12: 7872.69 | [29 empty] | Всего по позиции
368 | ГЭСН09-04-013-01 | Установка противопожарных дверей: однопольных глухих |  |  |  | 4: м2; 5: 1.89; 6: 1; 7: 1.89 | [21 empty] | Установка противопожарных дверей: однопольных глухих
| 421/пр_2020_прил.10_т.5_п.3_гр.3 | Производство ремонтно-строительных работ осуществляется на территории действующего предприятия с наличием в зоне производства работ одного или нескольких из следующих факторов: - разветвленной сети транспортных и инженерных коммуникаций; - стесненных условий для складирования материалов; действующего технологического оборудования ОЗП=1,15; ЭМ=1,15 к расх.; ЗПМ=1,15; ТЗ=1,15; ТЗМ=1,15 | [34 empty] | Производство ремонтно-строительных работ осуществляется на территории действующего предприятия с наличием в зоне производства работ одного или нескольких из следующих факторов: - разветвленной сети транспортных и инженерных коммуникаций; - стесненных условий для складирования материалов; действующего технологического оборудования ОЗП=1,15; ЭМ=1,15 к расх.; ЗПМ=1,15; ТЗ=1,15; ТЗМ=1,15
| 421/пр_2020_п.58_пп.б | При применении сметных норм, включенных в сборники ГЭСН (ФЕР, ТЕР), аналогичных технологическим процессам в новом строительстве, в том числе по возведению новых конструктивных элементов ОЗП=1,15; ЭМ=1,25 к расх.; ЗПМ=1,25; ТЗ=1,15; ТЗМ=1,25 | [34 empty] | При применении сметных норм, включенных в сборники ГЭСН (ФЕР, ТЕР), аналогичных технологическим процессам в новом строительстве, в том числе по возведению новых конструктивных элементов ОЗП=1,15; ЭМ=1,25 к расх.; ЗПМ=1,25; ТЗ=1,15; ТЗМ=1,25
| 1 | ОТ(ЗТ) |  |  |  | 4: чел.-ч; 7: 5.174; 12: 3761.2 | [23 empty] | ОТ(ЗТ)
| 1-100-44 | Средний разряд работы 4,4 |  |  |  | чел.-ч | 2.07 | 1.3225 | 5.174 |  |  | 726.94 |  | 3761.2 | [24 empty] | Средний разряд работы 4,4
| 2 | ЭМ |  |  |  | 12: 94.16 | [23 empty] | ЭМ
|  | ОТм(ЗТм) |  |  |  | 4: чел.-ч; 7: 0.054337; 12: 37.27 | [23 empty] | ОТм(ЗТм)
| 91.14.02-001 | Автомобили бортовые, грузоподъемность до 5 т |  |  |  | маш.-ч | 0.02 | 1.4375 | 0.054337 | 477.92 | 1.67 | 798.13 |  | 43.37 | [24 empty] | Автомобили бортовые, грузоподъемность до 5 т
| 4-100-040 | ОТм(Зтм) Средний разряд машинистов 4 |  |  |  | чел.-ч | 0.02 | 1.4375 | 0.054337 |  |  | 685.99 |  | 37.27 | [25 empty] | ОТм(Зтм) Средний разряд машинистов 4
| 91.17.04-233 | Аппараты сварочные для ручной дуговой сварки, сварочный ток до 350 А |  |  |  | маш.-ч | 0.71 | 1.4375 | 1.929 |  |  | 26.33 |  | 50.79 | [24 empty] | Аппараты сварочные для ручной дуговой сварки, сварочный ток до 350 А
| 4 | М |  |  |  | 12: 1050.69 | [23 empty] | М
| 01.7.03.04-0001 | Электроэнергия |  |  |  | 4: кВт-ч; 5: 0.4908; 7: 0.92761; 10: 5.55; 12: 5.15 | [24 empty] | Электроэнергия
| 01.7.11.07-0227 | Электроды сварочные для сварки низколегированных и углеродистых сталей УОНИ 13/45, Э42А, диаметр 4-5 мм |  |  |  | кг | 0.07 |  | 0.1323 | 155.63 | 1.25 | 194.54 |  | 25.74 | [24 empty] | Электроды сварочные для сварки низколегированных и углеродистых сталей УОНИ 13/45, Э42А, диаметр 4-5 мм
| 01.7.15.02-0051 | Болты анкерные |  |  |  | т | 0.003 |  | 0.00567 | 89330.06 | 1.44 | 128635.29 |  | 729.36 | [24 empty] | Болты анкерные
| 14.5.01.05-0013 | Герметик пенополиуретановый (пена монтажная) противопожарный для мест с повышенными требованиями пожарной безопасности, объем 880 мл |  |  |  | шт | 0.27 |  | 0.5103 | 478.28 | 1.19 | 569.15 |  | 290.44 | [24 empty] | Герметик пенополиуретановый (пена монтажная) противопожарный для мест с повышенными требованиями пожарной безопасности, объем 880 мл
П,Н | 07.1.01.01 | Дверь противопожарная металлическая |  |  |  | 4: шт; 5: 0; 7: 0 | [26 empty] | Дверь противопожарная металлическая
|  | Итого прямые затраты |  |  |  | 12: 4943.32 | [27 empty] | Итого прямые затраты
|  | ФОТ |  |  |  | 12: 3798.47 | [28 empty] | ФОТ
| Пр/812-009.0-2, Приказ № 812/пр от 21.12.2020 п.25 | НР Строительные металлические конструкции |  |  |  | 4: %; 5: 94; 6: 0.9; 7: 84.6; 12: 3213.51 | [28 empty] | НР Строительные металлические конструкции
| Пр/774-009.0, Приказ № 774/пр от 11.12.2020 п.16 | СП Строительные металлические конструкции |  |  |  | 4: %; 5: 62; 6: 0.85; 7: 52.7; 12: 2001.79 | [28 empty] | СП Строительные металлические конструкции
|  | Всего по позиции |  |  |  | 10: 5374.93; 12: 10158.62 | [29 empty] | Всего по позиции
369 | ФСБЦ-07.1.01.01-0028 | Блок дверной металлический противопожарный однопольный остекленный, предел огнестойкости EI 60, с заполнением минеральной ватой, окрашенный порошковыми красками, с замком-защелкой, без доводчика, размеры 900х2100 мм (кабинет 3) |  |  |  | шт | 1 | 1 | 1 | 14167.13 | 1.61 | 22809.08 |  | 22809.08 | [21 empty] | Блок дверной металлический противопожарный однопольный остекленный, предел огнестойкости EI 60, с заполнением минеральной ватой, окрашенный порошковыми красками, с замком-защелкой, без доводчика, размеры 900х2100 мм (кабинет 3)
|  | (Прокладка и монтаж сетей связи) | [47 empty] | (Прокладка и монтаж сетей связи)
|  | Всего по позиции |  |  |  | 12: 22809.08 | [29 empty] | Всего по позиции
218 | ГЭСН10-01-049-03 | Установка: в готовые гнезда врезных дверных замков с ручками |  |  |  | 4: 10 шт; 5: 1.1; 6: 1; 7: 1.1 | [21 empty] | Установка: в готовые гнезда врезных дверных замков с ручками
| 421/пр_2020_прил.10_т.5_п.3_гр.3 | Производство ремонтно-строительных работ осуществляется на территории действующего предприятия с наличием в зоне производства работ одного или нескольких из следующих факторов: - разветвленной сети транспортных и инженерных коммуникаций; - стесненных условий для складирования материалов; действующего технологического оборудования ОЗП=1,15; ЭМ=1,15 к расх.; ЗПМ=1,15; ТЗ=1,15; ТЗМ=1,15 | [34 empty] | Производство ремонтно-строительных работ осуществляется на территории действующего предприятия с наличием в зоне производства работ одного или нескольких из следующих факторов: - разветвленной сети транспортных и инженерных коммуникаций; - стесненных условий для складирования материалов; действующего технологического оборудования ОЗП=1,15; ЭМ=1,15 к расх.; ЗПМ=1,15; ТЗ=1,15; ТЗМ=1,15
| 421/пр_2020_п.58_пп.б | При применении сметных норм, включенных в сборники ГЭСН (ФЕР, ТЕР), аналогичных технологическим процессам в новом строительстве, в том числе по возведению новых конструктивных элементов ОЗП=1,15; ЭМ=1,25 к расх.; ЗПМ=1,25; ТЗ=1,15; ТЗМ=1,25 | [34 empty] | При применении сметных норм, включенных в сборники ГЭСН (ФЕР, ТЕР), аналогичных технологическим процессам в новом строительстве, в том числе по возведению новых конструктивных элементов ОЗП=1,15; ЭМ=1,25 к расх.; ЗПМ=1,25; ТЗ=1,15; ТЗМ=1,25
| 1 | ОТ(ЗТ) |  |  |  | 4: чел.-ч; 7: 5.7317; 12: 4688.08 | [23 empty] | ОТ(ЗТ)
| 1-100-40 | Средний разряд работы 4,0 |  |  |  | чел.-ч | 3.94 | 1.3225 | 5.7317 |  |  | 817.92 |  | 4688.08 | [24 empty] | Средний разряд работы 4,0
| 2 | ЭМ |  |  |  | 12: 15.17 | [23 empty] | ЭМ
|  | ОТм(ЗТм) |  |  |  | 4: чел.-ч; 7: 0.0094876; 12: 9.09 | [23 empty] | ОТм(ЗТм)
| 91.05.05-015 | Краны на автомобильном ходу, грузоподъемность 16 т |  |  |  | маш.-ч | 0.003 | 1.4375 | 0.0047438 |  |  | 2344.31 |  | 11.12 | [24 empty] | Краны на автомобильном ходу, грузоподъемность 16 т
| 4-100-060 | ОТм(Зтм) Средний разряд машинистов 6 |  |  |  | чел.-ч | 0.003 | 1.4375 | 0.0047438 |  |  | 1098.7 |  | 5.21 | [25 empty] | ОТм(Зтм) Средний разряд машинистов 6
| 91.14.02-001 | Автомобили бортовые, грузоподъемность до 5 т |  |  |  | маш.-ч | 0.003 | 1.4375 | 0.0047438 |  |  | 853.87 |  | 4.05 | [24 empty] | Автомобили бортовые, грузоподъемность до 5 т
| 4-100-040 | ОТм(Зтм) Средний разряд машинистов 4 |  |  |  | чел.-ч | 0.003 | 1.4375 | 0.0047438 |  |  | 817.92 |  | 3.88 | [25 empty] | ОТм(Зтм) Средний разряд машинистов 4
| 4 | М |  |  |  | 12: 130.84 | [23 empty] | М
| 01.7.03.04-0001 | Электроэнергия |  |  |  | 4: кВт-ч; 5: 0.84; 7: 0.924; 10: 6.01; 12: 5.55 | [24 empty] | Электроэнергия
| 01.7.20.08-0051 | Ветошь хлопчатобумажная цветная |  |  |  | кг | 1 |  | 1.1 | 56.11 | 2.03 | 113.9 |  | 125.29 | [24 empty] | Ветошь хлопчатобумажная цветная
Н | 01.7.04.04 | Замки врезные |  |  |  | 4: компл; 5: 10; 7: 11 | [26 empty] | Замки врезные
|  | Итого прямые затраты |  |  |  | 12: 4843.18 | [27 empty] | Итого прямые затраты
|  | ФОТ |  |  |  | 12: 4697.17 | [28 empty] | ФОТ
| Пр/812-010.0-2, Приказ № 812/пр от 21.12.2020 п.25 | НР Деревянные конструкции |  |  |  | 4: %; 5: 109; 6: 0.9; 7: 98.1; 12: 4607.92 | [28 empty] | НР Деревянные конструкции
| Пр/774-010.0, Приказ № 774/пр от 11.12.2020 п.16 | СП Деревянные конструкции |  |  |  | 4: %; 5: 55; 6: 0.85; 7: 46.75; 12: 2195.93 | [28 empty] | СП Деревянные конструкции
|  | Всего по позиции |  |  |  | 10: 10588.21; 12: 11647.03 | [29 empty] | Всего по позиции
219 | ФСБЦ-01.7.04.04-0011 | Замок врезной, тип ЗВ4, с цилиндровым механизмом |  |  |  | компл | 11 | 1 | 11 | 636.84 | 1.26 | 802.42 |  | 8826.62 | [21 empty] | Замок врезной, тип ЗВ4, с цилиндровым механизмом
|  | (Деревянные конструкции) | [47 empty] | (Деревянные конструкции)
|  | Всего по позиции |  |  |  | 12: 8826.62 | [29 empty] | Всего по позиции
220 | ГЭСН10-01-060-01 | Установка и крепление наличников |  |  |  | 4: 100 м; 5: 0.402; 6: 1; 7: 0.402 | [21 empty] | Установка и крепление наличников
| 421/пр_2020_прил.10_т.5_п.3_гр.3 | Производство ремонтно-строительных работ осуществляется на территории действующего предприятия с наличием в зоне производства работ одного или нескольких из следующих факторов: - разветвленной сети транспортных и инженерных коммуникаций; - стесненных условий для складирования материалов; действующего технологического оборудования ОЗП=1,15; ЭМ=1,15 к расх.; ЗПМ=1,15; ТЗ=1,15; ТЗМ=1,15 | [34 empty] | Производство ремонтно-строительных работ осуществляется на территории действующего предприятия с наличием в зоне производства работ одного или нескольких из следующих факторов: - разветвленной сети транспортных и инженерных коммуникаций; - стесненных условий для складирования материалов; действующего технологического оборудования ОЗП=1,15; ЭМ=1,15 к расх.; ЗПМ=1,15; ТЗ=1,15; ТЗМ=1,15
| 421/пр_2020_п.58_пп.б | При применении сметных норм, включенных в сборники ГЭСН (ФЕР, ТЕР), аналогичных технологическим процессам в новом строительстве, в том числе по возведению новых конструктивных элементов ОЗП=1,15; ЭМ=1,25 к расх.; ЗПМ=1,25; ТЗ=1,15; ТЗМ=1,25 | [34 empty] | При применении сметных норм, включенных в сборники ГЭСН (ФЕР, ТЕР), аналогичных технологическим процессам в новом строительстве, в том числе по возведению новых конструктивных элементов ОЗП=1,15; ЭМ=1,25 к расх.; ЗПМ=1,25; ТЗ=1,15; ТЗМ=1,25
| 1 | ОТ(ЗТ) |  |  |  | 4: чел.-ч; 7: 4.1575; 12: 2892.93 | [23 empty] | ОТ(ЗТ)
| 1-100-25 | Средний разряд работы 2,5 |  |  |  | чел.-ч | 7.82 | 1.3225 | 4.1575 |  |  | 695.84 |  | 2892.93 | [24 empty] | Средний разряд работы 2,5
| 2 | ЭМ |  |  |  | 12: 19.74 | [23 empty] | ЭМ
|  | ОТм(ЗТм) |  |  |  | 4: чел.-ч; 7: 0.023115; 12: 18.91 | [23 empty] | ОТм(ЗТм)
| 91.14.02-001 | Автомобили бортовые, грузоподъемность до 5 т |  |  |  | маш.-ч | 0.04 | 1.4375 | 0.023115 |  |  | 853.87 |  | 19.74 | [24 empty] | Автомобили бортовые, грузоподъемность до 5 т
| 4-100-040 | ОТм(Зтм) Средний разряд машинистов 4 |  |  |  | чел.-ч | 0.04 | 1.4375 | 0.023115 |  |  | 817.92 |  | 18.91 | [25 empty] | ОТм(Зтм) Средний разряд машинистов 4
| 4 | М |  |  |  | 12: 27.89 | [23 empty] | М
| 01.7.15.06-0111 | Гвозди строительные |  |  |  | т | 0.00071 |  | 0.0002854 | 70296.2 | 1.39 | 97711.72 |  | 27.89 | [24 empty] | Гвозди строительные
Н | 11.1.01.10 | Наличники |  |  |  | 4: м; 5: 112; 7: 45.024 | [26 empty] | Наличники
|  | Итого прямые затраты |  |  |  | 12: 2959.47 | [27 empty] | Итого прямые затраты
|  | ФОТ |  |  |  | 12: 2911.84 | [28 empty] | ФОТ
| Пр/812-010.0-2, Приказ № 812/пр от 21.12.2020 п.25 | НР Деревянные конструкции |  |  |  | 4: %; 5: 109; 6: 0.9; 7: 98.1; 12: 2856.52 | [28 empty] | НР Деревянные конструкции
| Пр/774-010.0, Приказ № 774/пр от 11.12.2020 п.16 | СП Деревянные конструкции |  |  |  | 4: %; 5: 55; 6: 0.85; 7: 46.75; 12: 1361.29 | [28 empty] | СП Деревянные конструкции
|  | Всего по позиции |  |  |  | 10: 17853.93; 12: 7177.28 | [29 empty] | Всего по позиции
221 | ФСБЦ-11.1.01.10-0064 | Наличник гладкий из древесины твердолиственных пород, сечение 70х15 мм |  |  |  | м | 45.024 | 1 | 45.024 | 387.85 | 2.3 | 892.06 |  | 40164.11 | [21 empty] | Наличник гладкий из древесины твердолиственных пород, сечение 70х15 мм
|  | (Деревянные конструкции) | [47 empty] | (Деревянные конструкции)
|  | Всего по позиции |  |  |  | 12: 40164.11 | [29 empty] | Всего по позиции
222 | ГЭСН15-01-050-04 | Облицовка оконных и дверных откосов декоративным бумажно-слоистым пластиком или листами из синтетических материалов на клее |  |  |  | 4: 100 м2; 5: 0.0045; 6: 1; 7: 0.0045 | [21 empty] | Облицовка оконных и дверных откосов декоративным бумажно-слоистым пластиком или листами из синтетических материалов на клее
| 421/пр_2020_прил.10_т.5_п.3_гр.3 | Производство ремонтно-строительных работ осуществляется на территории действующего предприятия с наличием в зоне производства работ одного или нескольких из следующих факторов: - разветвленной сети транспортных и инженерных коммуникаций; - стесненных условий для складирования материалов; действующего технологического оборудования ОЗП=1,15; ЭМ=1,15 к расх.; ЗПМ=1,15; ТЗ=1,15; ТЗМ=1,15 | [34 empty] | Производство ремонтно-строительных работ осуществляется на территории действующего предприятия с наличием в зоне производства работ одного или нескольких из следующих факторов: - разветвленной сети транспортных и инженерных коммуникаций; - стесненных условий для складирования материалов; действующего технологического оборудования ОЗП=1,15; ЭМ=1,15 к расх.; ЗПМ=1,15; ТЗ=1,15; ТЗМ=1,15
| 421/пр_2020_п.58_пп.б | При применении сметных норм, включенных в сборники ГЭСН (ФЕР, ТЕР), аналогичных технологическим процессам в новом строительстве, в том числе по возведению новых конструктивных элементов ОЗП=1,15; ЭМ=1,25 к расх.; ЗПМ=1,25; ТЗ=1,15; ТЗМ=1,25 | [34 empty] | При применении сметных норм, включенных в сборники ГЭСН (ФЕР, ТЕР), аналогичных технологическим процессам в новом строительстве, в том числе по возведению новых конструктивных элементов ОЗП=1,15; ЭМ=1,25 к расх.; ЗПМ=1,25; ТЗ=1,15; ТЗМ=1,25
| 1 | ОТ(ЗТ) |  |  |  | 4: чел.-ч; 7: 0.99791; 12: 770.52 | [23 empty] | ОТ(ЗТ)
| 1-100-35 | Средний разряд работы 3,5 |  |  |  | чел.-ч | 167.68 | 1.3225 | 0.99791 |  |  | 772.14 |  | 770.52 | [24 empty] | Средний разряд работы 3,5
| 2 | ЭМ |  |  |  | 12: 0.28 | [23 empty] | ЭМ
|  | ОТм(ЗТм) |  |  |  | 4: чел.-ч; 7: 0.0009057; 12: 0.69 | [23 empty] | ОТм(ЗТм)
| 91.06.05-013 | Автопогрузчики вилочные, грузоподъемность 2 т |  |  |  | маш.-ч | 0.017 | 1.4375 | 0.00011 |  |  | 618.38 |  | 0.07 | [24 empty] | Автопогрузчики вилочные, грузоподъемность 2 т
| 4-100-040 | ОТм(Зтм) Средний разряд машинистов 4 |  |  |  | чел.-ч | 0.017 | 1.4375 | 0.00011 |  |  | 817.92 |  | 0.09 | [25 empty] | ОТм(Зтм) Средний разряд машинистов 4
| 91.06.06-048 | Подъемники одномачтовые, грузоподъемность до 500 кг, высота подъема 45 м |  |  |  | маш.-ч | 0.093 | 1.4375 | 0.0006016 | 37.32 | 1.95 | 72.77 |  | 0.04 | [24 empty] | Подъемники одномачтовые, грузоподъемность до 500 кг, высота подъема 45 м
| 4-100-030 | ОТм(Зтм) Средний разряд машинистов 3 |  |  |  | чел.-ч | 0.093 | 1.4375 | 0.0006016 |  |  | 726.36 |  | 0.44 | [25 empty] | ОТм(Зтм) Средний разряд машинистов 3
| 91.14.02-001 | Автомобили бортовые, грузоподъемность до 5 т |  |  |  | маш.-ч | 0.03 | 1.4375 | 0.0001941 |  |  | 853.87 |  | 0.17 | [24 empty] | Автомобили бортовые, грузоподъемность до 5 т
| 4-100-040 | ОТм(Зтм) Средний разряд машинистов 4 |  |  |  | чел.-ч | 0.03 | 1.4375 | 0.0001941 |  |  | 817.92 |  | 0.16 | [25 empty] | ОТм(Зтм) Средний разряд машинистов 4
| 4 | М |  |  |  | 12: 27.12 | [23 empty] | М
| 01.7.03.04-0001 | Электроэнергия |  |  |  | 4: кВт-ч; 5: 0.182; 7: 0.000819; 10: 6.01; 12: 0 | [24 empty] | Электроэнергия
| 01.7.20.08-0051 | Ветошь хлопчатобумажная цветная |  |  |  | кг | 0.2 |  | 0.0009 | 56.11 | 2.03 | 113.9 |  | 0.1 | [24 empty] | Ветошь хлопчатобумажная цветная
| 14.1.02.03-0002 | Клей, марка ПВА |  |  |  | кг | 30 |  | 0.135 | 65.33 | 2.36 | 154.18 |  | 20.81 | [24 empty] | Клей, марка ПВА
| 14.4.01.02-0012 | Грунтовка укрепляющая, глубокого проникновения, быстросохнущая, паропроницаемая |  |  |  | кг | 8.9 |  | 0.04005 | 68.29 | 2.27 | 155.02 |  | 6.21 | [24 empty] | Грунтовка укрепляющая, глубокого проникновения, быстросохнущая, паропроницаемая
Н | 11.2.11.01 | Листы облицовочные декоративные |  |  |  | 4: м2; 5: 105; 7: 0.4725 | [26 empty] | Листы облицовочные декоративные
|  | Итого прямые затраты |  |  |  | 12: 798.61 | [27 empty] | Итого прямые затраты
|  | ФОТ |  |  |  | 12: 771.21 | [28 empty] | ФОТ
| Пр/812-015.0-2, Приказ № 812/пр от 21.12.2020 п.25 | НР Отделочные работы |  |  |  | 4: %; 5: 101; 6: 0.9; 7: 90.9; 12: 701.03 | [28 empty] | НР Отделочные работы
| Пр/774-015.0, Приказ № 774/пр от 11.12.2020 п.16 | СП Отделочные работы |  |  |  | 4: %; 5: 49; 6: 0.85; 7: 41.65; 12: 321.21 | [28 empty] | СП Отделочные работы
|  | Всего по позиции |  |  |  | 10: 404633.33; 12: 1820.85 | [29 empty] | Всего по позиции
223 | ФСБЦ-11.3.03.05-0011 | Сэндвич-панели для откосов наружные слои листы из поливинилхлорида, внутреннее наполнение вспененный пенополистирол белые, ширина 1,5 м, длина 3,0 м, толщина 10 мм |  |  |  | м2 | 0.4725 | 1 | 0.4725 | 335.17 | 1.89 | 633.47 |  | 299.31 | [21 empty] | Сэндвич-панели для откосов наружные слои листы из поливинилхлорида, внутреннее наполнение вспененный пенополистирол белые, ширина 1,5 м, длина 3,0 м, толщина 10 мм
|  | (Отделочные работы) | [47 empty] | (Отделочные работы)
|  | Всего по позиции |  |  |  | 12: 299.31 | [29 empty] | Всего по позиции
224 | ГЭСН10-01-036-01 | Установка уголков ПВХ на клее |  |  |  | 4: 100 м; 5: 0.558; 6: 1; 7: 0.558 | [21 empty] | Установка уголков ПВХ на клее
| 421/пр_2020_прил.10_т.5_п.3_гр.3 | Производство ремонтно-строительных работ осуществляется на территории действующего предприятия с наличием в зоне производства работ одного или нескольких из следующих факторов: - разветвленной сети транспортных и инженерных коммуникаций; - стесненных условий для складирования материалов; действующего технологического оборудования ОЗП=1,15; ЭМ=1,15 к расх.; ЗПМ=1,15; ТЗ=1,15; ТЗМ=1,15 | [34 empty] | Производство ремонтно-строительных работ осуществляется на территории действующего предприятия с наличием в зоне производства работ одного или нескольких из следующих факторов: - разветвленной сети транспортных и инженерных коммуникаций; - стесненных условий для складирования материалов; действующего технологического оборудования ОЗП=1,15; ЭМ=1,15 к расх.; ЗПМ=1,15; ТЗ=1,15; ТЗМ=1,15
| 421/пр_2020_п.58_пп.б | При применении сметных норм, включенных в сборники ГЭСН (ФЕР, ТЕР), аналогичных технологическим процессам в новом строительстве, в том числе по возведению новых конструктивных элементов ОЗП=1,15; ЭМ=1,25 к расх.; ЗПМ=1,25; ТЗ=1,15; ТЗМ=1,25 | [34 empty] | При применении сметных норм, включенных в сборники ГЭСН (ФЕР, ТЕР), аналогичных технологическим процессам в новом строительстве, в том числе по возведению новых конструктивных элементов ОЗП=1,15; ЭМ=1,25 к расх.; ЗПМ=1,25; ТЗ=1,15; ТЗМ=1,25
| 1 | ОТ(ЗТ) |  |  |  | 4: чел.-ч; 7: 4.9443; 12: 3591.34 | [23 empty] | ОТ(ЗТ)
| 1-100-30 | Средний разряд работы 3,0 |  |  |  | чел.-ч | 6.7 | 1.3225 | 4.9443 |  |  | 726.36 |  | 3591.34 | [24 empty] | Средний разряд работы 3,0
| 4 | М |  |  |  | 12: 173.65 | [23 empty] | М
| 14.1.04.02-0011 | Клей, марка 88-Н |  |  |  | кг | 0.8 |  | 0.4464 | 234.33 | 1.66 | 388.99 |  | 173.65 | [24 empty] | Клей, марка 88-Н
Н | 11.3.03.13 | Уголок ПВХ |  |  |  | 4: п.м; 5: 100; 7: 55.8 | [26 empty] | Уголок ПВХ
|  | Итого прямые затраты |  |  |  | 12: 3764.99 | [27 empty] | Итого прямые затраты
|  | ФОТ |  |  |  | 12: 3591.34 | [28 empty] | ФОТ
| Пр/812-010.0-2, Приказ № 812/пр от 21.12.2020 п.25 | НР Деревянные конструкции |  |  |  | 4: %; 5: 109; 6: 0.9; 7: 98.1; 12: 3523.1 | [28 empty] | НР Деревянные конструкции
| Пр/774-010.0, Приказ № 774/пр от 11.12.2020 п.16 | СП Деревянные конструкции |  |  |  | 4: %; 5: 55; 6: 0.85; 7: 46.75; 12: 1678.95 | [28 empty] | СП Деревянные конструкции
|  | Всего по позиции |  |  |  | 10: 16069.96; 12: 8967.04 | [29 empty] | Всего по позиции
225 | ФСБЦ-11.3.03.13-0044 | Уголки из ПВХ, размеры 25х25 мм |  |  |  | 10 м | 5.58 | 1 | 5.58 | 155.98 | 1.28 | 199.65 |  | 1114.05 | [21 empty] | Уголки из ПВХ, размеры 25х25 мм
|  | (Деревянные конструкции) | [47 empty] | (Деревянные конструкции)
|  | Всего по позиции |  |  |  | 12: 1114.05 | [29 empty] | Всего по позиции
Потолок | [34 empty] | Потолок
226 | ГЭСН15-01-047-15 см. комментарии | Устройство потолков: плитно-ячеистых по каркасу из оцинкованного профиля |  |  |  | 4: 100 м2; 5: 0.3724; 6: 1; 7: 0.3724 | [21 empty] | Устройство потолков: плитно-ячеистых по каркасу из оцинкованного профиля
| 421/пр_2020_прил.10_т.5_п.3_гр.3 | Производство ремонтно-строительных работ осуществляется на территории действующего предприятия с наличием в зоне производства работ одного или нескольких из следующих факторов: - разветвленной сети транспортных и инженерных коммуникаций; - стесненных условий для складирования материалов; действующего технологического оборудования ОЗП=1,15; ЭМ=1,15 к расх.; ЗПМ=1,15; ТЗ=1,15; ТЗМ=1,15 | [34 empty] | Производство ремонтно-строительных работ осуществляется на территории действующего предприятия с наличием в зоне производства работ одного или нескольких из следующих факторов: - разветвленной сети транспортных и инженерных коммуникаций; - стесненных условий для складирования материалов; действующего технологического оборудования ОЗП=1,15; ЭМ=1,15 к расх.; ЗПМ=1,15; ТЗ=1,15; ТЗМ=1,15
| 421/пр_2020_п.58_пп.б | При применении сметных норм, включенных в сборники ГЭСН (ФЕР, ТЕР), аналогичных технологическим процессам в новом строительстве, в том числе по возведению новых конструктивных элементов ОЗП=1,15; ЭМ=1,25 к расх.; ЗПМ=1,25; ТЗ=1,15; ТЗМ=1,25 | [34 empty] | При применении сметных норм, включенных в сборники ГЭСН (ФЕР, ТЕР), аналогичных технологическим процессам в новом строительстве, в том числе по возведению новых конструктивных элементов ОЗП=1,15; ЭМ=1,25 к расх.; ЗПМ=1,25; ТЗ=1,15; ТЗМ=1,25
| 1 | ОТ(ЗТ) |  |  |  | 4: чел.-ч; 7: 50.4614; 12: 40349.48 | [23 empty] | ОТ(ЗТ)
| 1-100-38 | Средний разряд работы 3,8 |  |  |  | чел.-ч | 102.46 | 1.3225 | 50.4614 |  |  | 799.61 |  | 40349.48 | [24 empty] | Средний разряд работы 3,8
| 2 | ЭМ |  |  |  | 12: 2123.12 | [23 empty] | ЭМ
|  | ОТм(ЗТм) |  |  |  | 4: чел.-ч; 7: 2.8586; 12: 2300.89 | [23 empty] | ОТм(ЗТм)
| 91.06.06-048 | Подъемники одномачтовые, грузоподъемность до 500 кг, высота подъема 45 м |  |  |  | маш.-ч | 0.76 | 1.4375 | 0.40685 | 37.32 | 1.95 | 72.77 |  | 29.61 | [24 empty] | Подъемники одномачтовые, грузоподъемность до 500 кг, высота подъема 45 м
| 4-100-030 | ОТм(Зтм) Средний разряд машинистов 3 |  |  |  | чел.-ч | 0.76 | 1.4375 | 0.40685 |  |  | 726.36 |  | 295.52 | [25 empty] | ОТм(Зтм) Средний разряд машинистов 3
| 91.14.02-001 | Автомобили бортовые, грузоподъемность до 5 т |  |  |  | маш.-ч | 4.58 | 1.4375 | 2.4518 |  |  | 853.87 |  | 2093.51 | [24 empty] | Автомобили бортовые, грузоподъемность до 5 т
| 4-100-040 | ОТм(Зтм) Средний разряд машинистов 4 |  |  |  | чел.-ч | 4.58 | 1.4375 | 2.4518 |  |  | 817.92 |  | 2005.37 | [25 empty] | ОТм(Зтм) Средний разряд машинистов 4
| 4 | М |  |  |  | 12: 6.23 | [23 empty] | М
| 01.7.03.04-0001 | Электроэнергия |  |  |  | 4: кВт-ч; 5: 2.782; 7: 1.036; 10: 6.01; 12: 6.23 | [24 empty] | Электроэнергия
Н | 01.6.04.02 | Панели потолочные с комплектующими |  |  |  | 4: м2; 5: 103; 7: 38.3572 | [26 empty] | Панели потолочные с комплектующими
|  | Итого прямые затраты |  |  |  | 12: 44779.72 | [27 empty] | Итого прямые затраты
|  | ФОТ |  |  |  | 12: 42650.37 | [28 empty] | ФОТ
| Пр/812-015.0-2, Приказ № 812/пр от 21.12.2020 п.25 | НР Отделочные работы |  |  |  | 4: %; 5: 101; 6: 0.9; 7: 90.9; 12: 38769.19 | [28 empty] | НР Отделочные работы
| Пр/774-015.0, Приказ № 774/пр от 11.12.2020 п.16 | СП Отделочные работы |  |  |  | 4: %; 5: 49; 6: 0.85; 7: 41.65; 12: 17763.88 | [28 empty] | СП Отделочные работы
|  | Всего по позиции |  |  |  | 10: 272053.68; 12: 101312.79 | [29 empty] | Всего по позиции
227 | ТЦ_09.2.02.00_27_2703092143_18.08.2025_02_4.1 | Плитка SKY T-24 595*595 Line Т-24 (Т-15) белый матовый |  |  |  | шт | 104 | 1 | 104 |  |  | 274.55 |  | 28553.2 | [21 empty] | Плитка SKY T-24 595*595 Line Т-24 (Т-15) белый матовый
|  | (Отделочные работы) | [47 empty] | (Отделочные работы)
|  | Всего по позиции |  |  |  | 12: 28553.2 | [29 empty] | Всего по позиции
228 | ТЦ_09.2.02.00_27_2703092143_18.08.2025_02_5.1 | Направляющий Т-24 360 белая ГРАНД ЛАЙН |  |  |  | шт | 9 | 1 | 9 |  |  | 136.85 |  | 1231.65 | [21 empty] | Направляющий Т-24 360 белая ГРАНД ЛАЙН
|  | (Отделочные работы) | [47 empty] | (Отделочные работы)
|  | Всего по позиции |  |  |  | 12: 1231.65 | [29 empty] | Всего по позиции
229 | ТЦ_09.2.02.00_27_2703092143_18.08.2025_02_6.1 | Направляющий Т-24 120 белая ГРАНД ЛАЙН |  |  |  | шт | 53 | 1 | 53 |  |  | 43.35 |  | 2297.55 | [21 empty] | Направляющий Т-24 120 белая ГРАНД ЛАЙН
|  | (Отделочные работы) | [47 empty] | (Отделочные работы)
|  | Всего по позиции |  |  |  | 12: 2297.55 | [29 empty] | Всего по позиции
230 | ТЦ_09.2.02.00_27_2703092143_18.08.2025_02_7.1 | Направляющий Т-24 60 белая ГРАНД ЛАЙН |  |  |  | шт | 53 | 1 | 53 |  |  | 22.1 |  | 1171.3 | [21 empty] | Направляющий Т-24 60 белая ГРАНД ЛАЙН
|  | (Отделочные работы) | [47 empty] | (Отделочные работы)
|  | Всего по позиции |  |  |  | 12: 1171.3 | [29 empty] | Всего по позиции
231 | ТЦ_09.2.02.00_27_2703092143_18.08.2025_02_8.1 | Уголок пристеночный 19*19 (3м) PL бел.мат. |  |  |  | шт | 9 | 1 | 9 |  |  | 68.85 |  | 619.65 | [21 empty] | Уголок пристеночный 19*19 (3м) PL бел.мат.
|  | (Отделочные работы) | [47 empty] | (Отделочные работы)
|  | Всего по позиции |  |  |  | 12: 619.65 | [29 empty] | Всего по позиции
232 | ТЦ_09.2.02.00_27_2703092143_18.08.2025_02_9.1 | Европодвес (0,25+0,25) комп. |  |  |  | шт | 27 | 1 | 27 |  |  | 7.65 |  | 206.55 | [21 empty] | Европодвес (0,25+0,25) комп.
|  | (Отделочные работы) | [47 empty] | (Отделочные работы)
|  | Всего по позиции |  |  |  | 12: 206.55 | [29 empty] | Всего по позиции
|  | Итоги по разделу 11 Стены : | [43 empty] | Итоги по разделу 11 Стены :
|  | Всего прямые затраты (справочно) |  |  |  | 12: 608404.93 | [32 empty] | Всего прямые затраты (справочно)
|  | в том числе: | [44 empty] | в том числе:
|  | Оплата труда рабочих |  |  |  | 12: 297843.58 | [32 empty] | Оплата труда рабочих
|  | Эксплуатация машин |  |  |  | 12: 6197.84 | [32 empty] | Эксплуатация машин
|  | Оплата труда машинистов (Отм) |  |  |  | 12: 7221.1 | [32 empty] | Оплата труда машинистов (Отм)
|  | Материалы |  |  |  | 12: 297142.41 | [32 empty] | Материалы
|  | Строительные работы |  |  |  | 12: 994117.51 | [32 empty] | Строительные работы
|  | в том числе: | [44 empty] | в том числе:
|  | оплата труда |  |  |  | 12: 297843.58 | [32 empty] | оплата труда
|  | эксплуатация машин и механизмов |  |  |  | 12: 6197.84 | [32 empty] | эксплуатация машин и механизмов
|  | оплата труда машинистов (Отм) |  |  |  | 12: 7221.1 | [32 empty] | оплата труда машинистов (Отм)
|  | материалы |  |  |  | 12: 274333.33 | [32 empty] | материалы
|  | накладные расходы |  |  |  | 12: 278942.26 | [32 empty] | накладные расходы
|  | сметная прибыль |  |  |  | 12: 129579.4 | [32 empty] | сметная прибыль
|  | Монтажные работы |  |  |  | 12: 22809.08 | [32 empty] | Монтажные работы
|  | в том числе: | [44 empty] | в том числе:
|  | материалы |  |  |  | 12: 22809.08 | [32 empty] | материалы
|  | Всего ФОТ (справочно) |  |  |  | 12: 305064.68 | [32 empty] | Всего ФОТ (справочно)
|  | Всего накладные расходы (справочно) |  |  |  | 12: 278942.26 | [32 empty] | Всего накладные расходы (справочно)
|  | Всего сметная прибыль (справочно) |  |  |  | 12: 129579.4 | [32 empty] | Всего сметная прибыль (справочно)
|  | Всего по разделу 11 Стены |  |  |  | 12: 1016926.59 | [33 empty] | Всего по разделу 11 Стены
|  | справочно: | [44 empty] | справочно:
|  | Материальные ресурсы, отсутствующие в ФРСН |  |  |  | 12: 34079.9 | [32 empty] | Материальные ресурсы, отсутствующие в ФРСН
|  | Затраты труда рабочих |  |  |  | 7: 395,1942346 | [34 empty] | Затраты труда рабочих
|  | Затраты труда машинистов |  |  |  | 7: 8,4221031 | [34 empty] | Затраты труда машинистов
Раздел 12. Электромонтажные работы. ПС. | [33 empty] | Раздел 12. Электромонтажные работы. ПС.
Освещение | [34 empty] | Освещение
233 | ГЭСНм08-03-599-01 Мат заказч | Щитки осветительные, устанавливаемые в нише: распорными дюбелями, масса щитка до 6 кг |  |  |  | 4: шт; 5: 2; 6: 1; 7: 2 | [21 empty] | Щитки осветительные, устанавливаемые в нише: распорными дюбелями, масса щитка до 6 кг
| 421/пр_2020_прил.10_т.5_п.3_гр.3 | Производство ремонтно-строительных работ осуществляется на территории действующего предприятия с наличием в зоне производства работ одного или нескольких из следующих факторов: - разветвленной сети транспортных и инженерных коммуникаций; - стесненных условий для складирования материалов; действующего технологического оборудования ОЗП=1,15; ЭМ=1,15 к расх.; ЗПМ=1,15; ТЗ=1,15; ТЗМ=1,15 | [34 empty] | Производство ремонтно-строительных работ осуществляется на территории действующего предприятия с наличием в зоне производства работ одного или нескольких из следующих факторов: - разветвленной сети транспортных и инженерных коммуникаций; - стесненных условий для складирования материалов; действующего технологического оборудования ОЗП=1,15; ЭМ=1,15 к расх.; ЗПМ=1,15; ТЗ=1,15; ТЗМ=1,15
| 1 | ОТ(ЗТ) |  |  |  | 4: чел.-ч; 7: 4.094; 12: 3448.54 | [23 empty] | ОТ(ЗТ)
| 1-100-42 | Средний разряд работы 4,2 |  |  |  | чел.-ч | 1.78 | 1.15 | 4.094 |  |  | 842.34 |  | 3448.54 | [24 empty] | Средний разряд работы 4,2
| 2 | ЭМ |  |  |  | 12: 66.21 | [23 empty] | ЭМ
|  | ОТм(ЗТм) |  |  |  | 4: чел.-ч; 7: 0.0414; 12: 39.67 | [23 empty] | ОТм(ЗТм)
| 91.05.05-015 | Краны на автомобильном ходу, грузоподъемность 16 т |  |  |  | маш.-ч | 0.009 | 1.15 | 0.0207 |  |  | 2344.31 |  | 48.53 | [24 empty] | Краны на автомобильном ходу, грузоподъемность 16 т
| 4-100-060 | ОТм(Зтм) Средний разряд машинистов 6 |  |  |  | чел.-ч | 0.009 | 1.15 | 0.0207 |  |  | 1098.7 |  | 22.74 | [25 empty] | ОТм(Зтм) Средний разряд машинистов 6
| 91.14.02-001 | Автомобили бортовые, грузоподъемность до 5 т |  |  |  | маш.-ч | 0.009 | 1.15 | 0.0207 |  |  | 853.87 |  | 17.68 | [24 empty] | Автомобили бортовые, грузоподъемность до 5 т
| 4-100-040 | ОТм(Зтм) Средний разряд машинистов 4 |  |  |  | чел.-ч | 0.009 | 1.15 | 0.0207 |  |  | 817.92 |  | 16.93 | [25 empty] | ОТм(Зтм) Средний разряд машинистов 4
| 4 | М |  |  |  | 12: 747.82 | [23 empty] | М
| 01.7.03.04-0001 | Электроэнергия |  |  |  | 4: кВт-ч; 5: 0.0288; 7: 0.0576; 10: 6.01; 12: 0.35 | [24 empty] | Электроэнергия
| 01.7.06.05-0041 | Ленты изоляционные хлопчатобумажные прорезиненные для электромонтажных и ремонтных работ, цвет черный, ширина 20 мм, толщина 0,35 мм |  |  |  | м | 1.33 |  | 2.66 | 5.87 | 1.13 | 6.63 |  | 17.64 | [24 empty] | Ленты изоляционные хлопчатобумажные прорезиненные для электромонтажных и ремонтных работ, цвет черный, ширина 20 мм, толщина 0,35 мм
| 01.7.15.07-0014 | Дюбели распорные полипропиленовые |  |  |  | 100 шт | 0.04 |  | 0.08 | 41.71 | 1.39 | 57.98 |  | 4.64 | [24 empty] | Дюбели распорные полипропиленовые
| 14.4.02.04-0142 | Краска масляная МА-0115, мумия, сурик железный |  |  |  | кг | 0.1 |  | 0.2 | 79.88 | 1.92 | 153.37 |  | 30.67 | [24 empty] | Краска масляная МА-0115, мумия, сурик железный
| 20.1.02.23-0082 | Перемычки гибкие, тип ПГС-50 |  |  |  | 10 шт | 0.1 |  | 0.2 | 944.69 | 1.52 | 1435.93 |  | 287.19 | [24 empty] | Перемычки гибкие, тип ПГС-50
| 20.5.04.09-0002 | Сжимы типа У731М для магистральных и ответвительных проводов и кабелей |  |  |  | 100 шт | 0.04 |  | 0.08 | 1991.74 | 2 | 3983.48 |  | 318.68 | [24 empty] | Сжимы типа У731М для магистральных и ответвительных проводов и кабелей
| 24.3.01.01-0005 | Трубка полихлорвиниловая электромонтажная, толщина стенки 0,6 мм |  |  |  | кг | 0.124 |  | 0.248 | 196.41 | 1.82 | 357.47 |  | 88.65 | [24 empty] | Трубка полихлорвиниловая электромонтажная, толщина стенки 0,6 мм
|  | Итого прямые затраты |  |  |  | 12: 4302.24 | [27 empty] | Итого прямые затраты
233.1 | 421/пр_2020_п.75_пп.а | Вспомогательные ненормируемые материальные ресурсы |  |  |  | 4: %; 5: 2; 7: 2; 12: 59.97 | [30 empty] | Вспомогательные ненормируемые материальные ресурсы
|  | ФОТ |  |  |  | 12: 3488.21 | [28 empty] | ФОТ
| Пр/812-049.3-2 | НР Электротехнические установки на других объектах |  |  |  | 4: %; 5: 98; 7: 98; 12: 3418.45 | [28 empty] | НР Электротехнические установки на других объектах
| Пр/774-049.3 | СП Электротехнические установки на других объектах |  |  |  | 4: %; 5: 51; 7: 51; 12: 1778.99 | [28 empty] | СП Электротехнические установки на других объектах
|  | Всего по позиции |  |  |  | 10: 4779.83; 12: 9559.65 | [29 empty] | Всего по позиции
234 | ГЭСНм08-03-594-17 | Светильник в подвесных потолках, устанавливаемый: на закладных деталях, количество ламп в светильнике свыше 2 до 4 |  |  |  | 4: 100 шт; 5: 0.1; 6: 1; 7: 0.1 | [21 empty] | Светильник в подвесных потолках, устанавливаемый: на закладных деталях, количество ламп в светильнике свыше 2 до 4
| 421/пр_2020_прил.10_т.5_п.3_гр.3 | Производство ремонтно-строительных работ осуществляется на территории действующего предприятия с наличием в зоне производства работ одного или нескольких из следующих факторов: - разветвленной сети транспортных и инженерных коммуникаций; - стесненных условий для складирования материалов; действующего технологического оборудования ОЗП=1,15; ЭМ=1,15 к расх.; ЗПМ=1,15; ТЗ=1,15; ТЗМ=1,15 | [34 empty] | Производство ремонтно-строительных работ осуществляется на территории действующего предприятия с наличием в зоне производства работ одного или нескольких из следующих факторов: - разветвленной сети транспортных и инженерных коммуникаций; - стесненных условий для складирования материалов; действующего технологического оборудования ОЗП=1,15; ЭМ=1,15 к расх.; ЗПМ=1,15; ТЗ=1,15; ТЗМ=1,15
| 1 | ОТ(ЗТ) |  |  |  | 4: чел.-ч; 7: 15.088; 12: 12709.23 | [23 empty] | ОТ(ЗТ)
| 1-100-42 | Средний разряд работы 4,2 |  |  |  | чел.-ч | 131.2 | 1.15 | 15.088 |  |  | 842.34 |  | 12709.23 | [24 empty] | Средний разряд работы 4,2
| 2 | ЭМ |  |  |  | 12: 364.11 | [23 empty] | ЭМ
|  | ОТм(ЗТм) |  |  |  | 4: чел.-ч; 7: 0.2277; 12: 218.21 | [23 empty] | ОТм(ЗТм)
| 91.05.05-015 | Краны на автомобильном ходу, грузоподъемность 16 т |  |  |  | маш.-ч | 0.99 | 1.15 | 0.11385 |  |  | 2344.31 |  | 266.9 | [24 empty] | Краны на автомобильном ходу, грузоподъемность 16 т
| 4-100-060 | ОТм(Зтм) Средний разряд машинистов 6 |  |  |  | чел.-ч | 0.99 | 1.15 | 0.11385 |  |  | 1098.7 |  | 125.09 | [25 empty] | ОТм(Зтм) Средний разряд машинистов 6
| 91.14.02-001 | Автомобили бортовые, грузоподъемность до 5 т |  |  |  | маш.-ч | 0.99 | 1.15 | 0.11385 |  |  | 853.87 |  | 97.21 | [24 empty] | Автомобили бортовые, грузоподъемность до 5 т
| 4-100-040 | ОТм(Зтм) Средний разряд машинистов 4 |  |  |  | чел.-ч | 0.99 | 1.15 | 0.11385 |  |  | 817.92 |  | 93.12 | [25 empty] | ОТм(Зтм) Средний разряд машинистов 4
| 4 | М |  |  |  | 12: 29.7 | [23 empty] | М
| 01.7.06.05-0041 | Ленты изоляционные хлопчатобумажные прорезиненные для электромонтажных и ремонтных работ, цвет черный, ширина 20 мм, толщина 0,35 мм |  |  |  | м | 35 |  | 3.5 | 5.87 | 1.13 | 6.63 |  | 23.21 | [24 empty] | Ленты изоляционные хлопчатобумажные прорезиненные для электромонтажных и ремонтных работ, цвет черный, ширина 20 мм, толщина 0,35 мм
| 01.7.06.07-0002 | Ленты монтажные из пластмассы для бандажирования проводов, скрепляются пластмассовыми кнопками, ширина 10 мм |  |  |  | 10 м | 1 |  | 0.1 | 37.71 | 1.72 | 64.86 |  | 6.49 | [24 empty] | Ленты монтажные из пластмассы для бандажирования проводов, скрепляются пластмассовыми кнопками, ширина 10 мм
|  | Итого прямые затраты |  |  |  | 12: 13321.25 | [27 empty] | Итого прямые затраты
234.1 | 421/пр_2020_п.75_пп.а | Вспомогательные ненормируемые материальные ресурсы |  |  |  | 4: %; 5: 2; 7: 2; 12: 221.03 | [30 empty] | Вспомогательные ненормируемые материальные ресурсы
|  | ФОТ |  |  |  | 12: 12927.44 | [28 empty] | ФОТ
| Пр/812-049.3-2 | НР Электротехнические установки на других объектах |  |  |  | 4: %; 5: 98; 7: 98; 12: 12668.89 | [28 empty] | НР Электротехнические установки на других объектах
| Пр/774-049.3 | СП Электротехнические установки на других объектах |  |  |  | 4: %; 5: 51; 7: 51; 12: 6592.99 | [28 empty] | СП Электротехнические установки на других объектах
|  | Всего по позиции |  |  |  | 10: 328041.6; 12: 32804.16 | [29 empty] | Всего по позиции
235 | ТЦ_20.3.03.07_77_7722753969_18.08.2025_01_10.1 | Светодиодный светильник ЭРА SPO-1-40-6K-M 40Вт 6500К 3200Лм IP40 595x595x25 с равномерной засветкой матовый, Б0041887 |  |  |  | шт. | 10 | 1 | 10 |  |  | 1132.03 |  | 11320.3 | [21 empty] | Светодиодный светильник ЭРА SPO-1-40-6K-M 40Вт 6500К 3200Лм IP40 595x595x25 с равномерной засветкой матовый, Б0041887
|  | (Электротехнические установки на других объектах) | [47 empty] | (Электротехнические установки на других объектах)
|  | Всего по позиции |  |  |  | 12: 11320.3 | [29 empty] | Всего по позиции
236 | ФСБЦ-20.5.02.07-0003 | Коробка распаечная, размеры 70х70х40 мм |  |  |  | шт | 6 | 1 | 6 | 79.42 | 1.23 | 97.69 |  | 586.14 | [21 empty] | Коробка распаечная, размеры 70х70х40 мм
|  | (Прокладка и монтаж сетей связи) | [47 empty] | (Прокладка и монтаж сетей связи)
|  | Всего по позиции |  |  |  | 12: 586.14 | [29 empty] | Всего по позиции
237 | ГЭСНр69-01-002-01 | Сверление отверстий: в кирпичных стенах электроперфоратором диаметром до 20 мм, толщина стен 0,5 кирпича |  |  |  | 4: 100 отверстий; 5: 0.03; 6: 1; 7: 0.03 | [21 empty] | Сверление отверстий: в кирпичных стенах электроперфоратором диаметром до 20 мм, толщина стен 0,5 кирпича
| 421/пр_2020_прил.10_т.5_п.3_гр.3 | Производство ремонтно-строительных работ осуществляется на территории действующего предприятия с наличием в зоне производства работ одного или нескольких из следующих факторов: - разветвленной сети транспортных и инженерных коммуникаций; - стесненных условий для складирования материалов; действующего технологического оборудования ОЗП=1,15; ЭМ=1,15 к расх.; ЗПМ=1,15; ТЗ=1,15; ТЗМ=1,15 | [34 empty] | Производство ремонтно-строительных работ осуществляется на территории действующего предприятия с наличием в зоне производства работ одного или нескольких из следующих факторов: - разветвленной сети транспортных и инженерных коммуникаций; - стесненных условий для складирования материалов; действующего технологического оборудования ОЗП=1,15; ЭМ=1,15 к расх.; ЗПМ=1,15; ТЗ=1,15; ТЗМ=1,15
| 1 | ОТ(ЗТ) |  |  |  | 4: чел.-ч; 7: 0.18492; 12: 134.32 | [23 empty] | ОТ(ЗТ)
| 1-100-30 | Средний разряд работы 3,0 |  |  |  | чел.-ч | 5.36 | 1.15 | 0.18492 |  |  | 726.36 |  | 134.32 | [24 empty] | Средний разряд работы 3,0
| 4 | М |  |  |  | 12: 0.14 | [23 empty] | М
| 01.7.03.04-0001 | Электроэнергия |  |  |  | 4: кВт-ч; 5: 0.7904; 7: 0.023712; 10: 6.01; 12: 0.14 | [24 empty] | Электроэнергия
Н | 999-9900 | Строительный мусор |  |  |  | 4: т; 5: 0.006; 7: 0.00018 | [26 empty] | Строительный мусор
|  | Итого прямые затраты |  |  |  | 12: 134.46 | [27 empty] | Итого прямые затраты
|  | ФОТ |  |  |  | 12: 134.32 | [28 empty] | ФОТ
| Пр/812-103.0-2 | НР Прочие ремонтно-строительные работы |  |  |  | 4: %; 5: 93; 7: 93; 12: 124.92 | [28 empty] | НР Прочие ремонтно-строительные работы
| Пр/774-103.0 | СП Прочие ремонтно-строительные работы |  |  |  | 4: %; 5: 44; 7: 44; 12: 59.1 | [28 empty] | СП Прочие ремонтно-строительные работы
|  | Всего по позиции |  |  |  | 10: 10616; 12: 318.48 | [29 empty] | Всего по позиции
238 | ГЭСНр69-01-002-03 | Сверление отверстий: на каждые 10 мм диаметра свыше 20 мм добавлять к норме 69-01-002-01 (диам 70мм) |  |  |  | 4: 100 отверстий; 5: 0.03; 6: 1; 7: 0.03 | [21 empty] | Сверление отверстий: на каждые 10 мм диаметра свыше 20 мм добавлять к норме 69-01-002-01 (диам 70мм)
| 421/пр_2020_прил.10_т.5_п.3_гр.3 | Производство ремонтно-строительных работ осуществляется на территории действующего предприятия с наличием в зоне производства работ одного или нескольких из следующих факторов: - разветвленной сети транспортных и инженерных коммуникаций; - стесненных условий для складирования материалов; действующего технологического оборудования ОЗП=1,15; ЭМ=1,15 к расх.; ЗПМ=1,15; ТЗ=1,15; ТЗМ=1,15 | [34 empty] | Производство ремонтно-строительных работ осуществляется на территории действующего предприятия с наличием в зоне производства работ одного или нескольких из следующих факторов: - разветвленной сети транспортных и инженерных коммуникаций; - стесненных условий для складирования материалов; действующего технологического оборудования ОЗП=1,15; ЭМ=1,15 к расх.; ЗПМ=1,15; ТЗ=1,15; ТЗМ=1,15
|  | К=70-20=50/10=5 ПЗ=5 (ОЗП=5; ЭМ=5 к расх.; ЗПМ=5; МАТ=5 к расх.; ТЗ=5; ТЗМ=5) | [34 empty] | К=70-20=50/10=5 ПЗ=5 (ОЗП=5; ЭМ=5 к расх.; ЗПМ=5; МАТ=5 к расх.; ТЗ=5; ТЗМ=5)
| 1 | ОТ(ЗТ) |  |  |  | 4: чел.-ч; 7: 1.0885; 12: 790.62 | [23 empty] | ОТ(ЗТ)
| 1-100-30 | Средний разряд работы 3,0 |  |  |  | чел.-ч | 6.31 | 5.75 | 1.0885 |  |  | 726.36 |  | 790.62 | [24 empty] | Средний разряд работы 3,0
| 4 | М |  |  |  | 12: 0.82 | [23 empty] | М
| 01.7.03.04-0001 | Электроэнергия |  |  |  | кВт-ч | 0.9088 | 5 | 0.13632 |  |  | 6.01 |  | 0.82 | [24 empty] | Электроэнергия
Н | 999-9900 | Строительный мусор |  |  |  | 4: т; 5: 0.003; 6: 5; 7: 0.00045 | [26 empty] | Строительный мусор
|  | Итого прямые затраты |  |  |  | 12: 791.44 | [27 empty] | Итого прямые затраты
|  | ФОТ |  |  |  | 12: 790.62 | [28 empty] | ФОТ
| Пр/812-103.0-2 | НР Прочие ремонтно-строительные работы |  |  |  | 4: %; 5: 93; 7: 93; 12: 735.28 | [28 empty] | НР Прочие ремонтно-строительные работы
| Пр/774-103.0 | СП Прочие ремонтно-строительные работы |  |  |  | 4: %; 5: 44; 7: 44; 12: 347.87 | [28 empty] | СП Прочие ремонтно-строительные работы
|  | Всего по позиции |  |  |  | 10: 62486.33; 12: 1874.59 | [29 empty] | Всего по позиции
239 | ФСБЦ-11.3.03.15-0031 | Подрозетники |  |  |  | 100 шт | 0.03 | 1 | 0.03 | 565.89 | 1.92 | 1086.51 |  | 32.6 | [21 empty] | Подрозетники
|  | (Прокладка и монтаж сетей связи) | [47 empty] | (Прокладка и монтаж сетей связи)
|  | Всего по позиции |  |  |  | 12: 32.6 | [29 empty] | Всего по позиции
240 | ГЭСНм08-03-591-02 | Выключатель: одноклавишный утопленного типа при скрытой проводке |  |  |  | 4: 100 шт; 5: 0.01; 6: 1; 7: 0.01 | [21 empty] | Выключатель: одноклавишный утопленного типа при скрытой проводке
| 421/пр_2020_прил.10_т.5_п.3_гр.3 | Производство ремонтно-строительных работ осуществляется на территории действующего предприятия с наличием в зоне производства работ одного или нескольких из следующих факторов: - разветвленной сети транспортных и инженерных коммуникаций; - стесненных условий для складирования материалов; действующего технологического оборудования ОЗП=1,15; ЭМ=1,15 к расх.; ЗПМ=1,15; ТЗ=1,15; ТЗМ=1,15 | [34 empty] | Производство ремонтно-строительных работ осуществляется на территории действующего предприятия с наличием в зоне производства работ одного или нескольких из следующих факторов: - разветвленной сети транспортных и инженерных коммуникаций; - стесненных условий для складирования материалов; действующего технологического оборудования ОЗП=1,15; ЭМ=1,15 к расх.; ЗПМ=1,15; ТЗ=1,15; ТЗМ=1,15
| 1 | ОТ(ЗТ) |  |  |  | 4: чел.-ч; 7: 0.29624; 12: 249.53 | [23 empty] | ОТ(ЗТ)
| 1-100-42 | Средний разряд работы 4,2 |  |  |  | чел.-ч | 25.76 | 1.15 | 0.29624 |  |  | 842.34 |  | 249.53 | [24 empty] | Средний разряд работы 4,2
| 2 | ЭМ |  |  |  | 12: 1.01 | [23 empty] | ЭМ
|  | ОТм(ЗТм) |  |  |  | 4: чел.-ч; 7: 0.000575; 12: 0.57 | [23 empty] | ОТм(ЗТм)
| 91.05.05-015 | Краны на автомобильном ходу, грузоподъемность 16 т |  |  |  | маш.-ч | 0.03 | 1.15 | 0.000345 |  |  | 2344.31 |  | 0.81 | [24 empty] | Краны на автомобильном ходу, грузоподъемность 16 т
| 4-100-060 | ОТм(Зтм) Средний разряд машинистов 6 |  |  |  | чел.-ч | 0.03 | 1.15 | 0.000345 |  |  | 1098.7 |  | 0.38 | [25 empty] | ОТм(Зтм) Средний разряд машинистов 6
| 91.14.02-001 | Автомобили бортовые, грузоподъемность до 5 т |  |  |  | маш.-ч | 0.02 | 1.15 | 0.00023 |  |  | 853.87 |  | 0.2 | [24 empty] | Автомобили бортовые, грузоподъемность до 5 т
| 4-100-040 | ОТм(Зтм) Средний разряд машинистов 4 |  |  |  | чел.-ч | 0.02 | 1.15 | 0.00023 |  |  | 817.92 |  | 0.19 | [25 empty] | ОТм(Зтм) Средний разряд машинистов 4
| 4 | М |  |  |  | 12: 5.95 | [23 empty] | М
| 03.1.01.01-0002 | Гипс строительный Г-3 |  |  |  | т | 0.00315 |  | 3.15e-05 | 4338.27 | 2.08 | 9023.6 |  | 0.28 | [24 empty] | Гипс строительный Г-3
| 20.2.02.01-0019 | Втулки изолирующие, размеры 65х50х18 мм |  |  |  | 1000 шт | 0.102 |  | 0.00102 | 3658.94 | 1.52 | 5561.59 |  | 5.67 | [24 empty] | Втулки изолирующие, размеры 65х50х18 мм
|  | Итого прямые затраты |  |  |  | 12: 257.06 | [27 empty] | Итого прямые затраты
240.1 | 421/пр_2020_п.75_пп.а | Вспомогательные ненормируемые материальные ресурсы |  |  |  | 4: %; 5: 2; 7: 2; 12: 4.34 | [30 empty] | Вспомогательные ненормируемые материальные ресурсы
|  | ФОТ |  |  |  | 12: 250.1 | [28 empty] | ФОТ
| Пр/812-049.3-2 | НР Электротехнические установки на других объектах |  |  |  | 4: %; 5: 98; 7: 98; 12: 245.1 | [28 empty] | НР Электротехнические установки на других объектах
| Пр/774-049.3 | СП Электротехнические установки на других объектах |  |  |  | 4: %; 5: 51; 7: 51; 12: 127.55 | [28 empty] | СП Электротехнические установки на других объектах
|  | Всего по позиции |  |  |  | 10: 63405; 12: 634.05 | [29 empty] | Всего по позиции
241 | ФСБЦ-20.4.01.02-1023 | Выключатель скрытого монтажа, одноклавишный, 10 А, цвет белый, IP20 |  |  |  | шт | 1 | 1 | 1 | 42.54 | 1.7 | 72.32 |  | 72.32 | [21 empty] | Выключатель скрытого монтажа, одноклавишный, 10 А, цвет белый, IP20
|  | (Электротехнические установки на других объектах) | [47 empty] | (Электротехнические установки на других объектах)
|  | Всего по позиции |  |  |  | 12: 72.32 | [29 empty] | Всего по позиции
242 | ГЭСНм08-03-591-05 | Выключатель: двухклавишный утопленного типа при скрытой проводке |  |  |  | 4: 100 шт; 5: 0.02; 6: 1; 7: 0.02 | [21 empty] | Выключатель: двухклавишный утопленного типа при скрытой проводке
| 421/пр_2020_прил.10_т.5_п.3_гр.3 | Производство ремонтно-строительных работ осуществляется на территории действующего предприятия с наличием в зоне производства работ одного или нескольких из следующих факторов: - разветвленной сети транспортных и инженерных коммуникаций; - стесненных условий для складирования материалов; действующего технологического оборудования ОЗП=1,15; ЭМ=1,15 к расх.; ЗПМ=1,15; ТЗ=1,15; ТЗМ=1,15 | [34 empty] | Производство ремонтно-строительных работ осуществляется на территории действующего предприятия с наличием в зоне производства работ одного или нескольких из следующих факторов: - разветвленной сети транспортных и инженерных коммуникаций; - стесненных условий для складирования материалов; действующего технологического оборудования ОЗП=1,15; ЭМ=1,15 к расх.; ЗПМ=1,15; ТЗ=1,15; ТЗМ=1,15
| 1 | ОТ(ЗТ) |  |  |  | 4: чел.-ч; 7: 0.60352; 12: 508.37 | [23 empty] | ОТ(ЗТ)
| 1-100-42 | Средний разряд работы 4,2 |  |  |  | чел.-ч | 26.24 | 1.15 | 0.60352 |  |  | 842.34 |  | 508.37 | [24 empty] | Средний разряд работы 4,2
| 2 | ЭМ |  |  |  | 12: 2.01 | [23 empty] | ЭМ
|  | ОТм(ЗТм) |  |  |  | 4: чел.-ч; 7: 0.00115; 12: 1.14 | [23 empty] | ОТм(ЗТм)
| 91.05.05-015 | Краны на автомобильном ходу, грузоподъемность 16 т |  |  |  | маш.-ч | 0.03 | 1.15 | 0.00069 |  |  | 2344.31 |  | 1.62 | [24 empty] | Краны на автомобильном ходу, грузоподъемность 16 т
| 4-100-060 | ОТм(Зтм) Средний разряд машинистов 6 |  |  |  | чел.-ч | 0.03 | 1.15 | 0.00069 |  |  | 1098.7 |  | 0.76 | [25 empty] | ОТм(Зтм) Средний разряд машинистов 6
| 91.14.02-001 | Автомобили бортовые, грузоподъемность до 5 т |  |  |  | маш.-ч | 0.02 | 1.15 | 0.00046 |  |  | 853.87 |  | 0.39 | [24 empty] | Автомобили бортовые, грузоподъемность до 5 т
| 4-100-040 | ОТм(Зтм) Средний разряд машинистов 4 |  |  |  | чел.-ч | 0.02 | 1.15 | 0.00046 |  |  | 817.92 |  | 0.38 | [25 empty] | ОТм(Зтм) Средний разряд машинистов 4
| 4 | М |  |  |  | 12: 11.92 | [23 empty] | М
| 03.1.01.01-0002 | Гипс строительный Г-3 |  |  |  | т | 0.00315 |  | 6.3e-05 | 4338.27 | 2.08 | 9023.6 |  | 0.57 | [24 empty] | Гипс строительный Г-3
| 20.2.02.01-0019 | Втулки изолирующие, размеры 65х50х18 мм |  |  |  | 1000 шт | 0.102 |  | 0.00204 | 3658.94 | 1.52 | 5561.59 |  | 11.35 | [24 empty] | Втулки изолирующие, размеры 65х50х18 мм
|  | Итого прямые затраты |  |  |  | 12: 523.44 | [27 empty] | Итого прямые затраты
242.1 | 421/пр_2020_п.75_пп.а | Вспомогательные ненормируемые материальные ресурсы |  |  |  | 4: %; 5: 2; 7: 2; 12: 8.84 | [30 empty] | Вспомогательные ненормируемые материальные ресурсы
|  | ФОТ |  |  |  | 12: 509.51 | [28 empty] | ФОТ
| Пр/812-049.3-2 | НР Электротехнические установки на других объектах |  |  |  | 4: %; 5: 98; 7: 98; 12: 499.32 | [28 empty] | НР Электротехнические установки на других объектах
| Пр/774-049.3 | СП Электротехнические установки на других объектах |  |  |  | 4: %; 5: 51; 7: 51; 12: 259.85 | [28 empty] | СП Электротехнические установки на других объектах
|  | Всего по позиции |  |  |  | 10: 64572.5; 12: 1291.45 | [29 empty] | Всего по позиции
243 | ФСБЦ-20.4.01.02-1026 | Выключатель скрытого монтажа, двухклавишный, 10 А, цвет белый, IP20 |  |  |  | шт | 2 | 1 | 2 | 33.02 | 1.7 | 56.13 |  | 112.26 | [21 empty] | Выключатель скрытого монтажа, двухклавишный, 10 А, цвет белый, IP20
|  | (Электротехнические установки на других объектах) | [47 empty] | (Электротехнические установки на других объектах)
|  | Всего по позиции |  |  |  | 12: 112.26 | [29 empty] | Всего по позиции
244 | ГЭСН46-03-015-01 | Устройство в кирпичных стенах борозд с использованием штробореза площадью сечения: до 20 см2 |  |  |  | 4: 100 м; 5: 0.045; 6: 1; 7: 0.045 | [21 empty] | Устройство в кирпичных стенах борозд с использованием штробореза площадью сечения: до 20 см2
| 421/пр_2020_прил.10_т.5_п.3_гр.3 | Производство ремонтно-строительных работ осуществляется на территории действующего предприятия с наличием в зоне производства работ одного или нескольких из следующих факторов: - разветвленной сети транспортных и инженерных коммуникаций; - стесненных условий для складирования материалов; действующего технологического оборудования ОЗП=1,15; ЭМ=1,15 к расх.; ЗПМ=1,15; ТЗ=1,15; ТЗМ=1,15 | [34 empty] | Производство ремонтно-строительных работ осуществляется на территории действующего предприятия с наличием в зоне производства работ одного или нескольких из следующих факторов: - разветвленной сети транспортных и инженерных коммуникаций; - стесненных условий для складирования материалов; действующего технологического оборудования ОЗП=1,15; ЭМ=1,15 к расх.; ЗПМ=1,15; ТЗ=1,15; ТЗМ=1,15
| 1 | ОТ(ЗТ) |  |  |  | 4: чел.-ч; 7: 0.3638; 12: 264.25 | [23 empty] | ОТ(ЗТ)
| 1-100-30 | Средний разряд работы 3,0 |  |  |  | чел.-ч | 7.03 | 1.15 | 0.3638 |  |  | 726.36 |  | 264.25 | [24 empty] | Средний разряд работы 3,0
|  | Итого прямые затраты |  |  |  | 12: 264.25 | [27 empty] | Итого прямые затраты
|  | ФОТ |  |  |  | 12: 264.25 | [28 empty] | ФОТ
| Пр/812-040.1-2 | НР Работы по реконструкции зданий и сооружений: усиление и замена существующих конструкций, возведение отдельных конструктивных элементов |  |  |  | 4: %; 5: 104; 7: 104; 12: 274.82 | [28 empty] | НР Работы по реконструкции зданий и сооружений: усиление и замена существующих конструкций, возведение отдельных конструктивных элементов
| Пр/774-040.1 | СП Работы по реконструкции зданий и сооружений: усиление и замена существующих конструкций, возведение отдельных конструктивных элементов |  |  |  | 4: %; 5: 59; 7: 59; 12: 155.91 | [28 empty] | СП Работы по реконструкции зданий и сооружений: усиление и замена существующих конструкций, возведение отдельных конструктивных элементов
|  | Всего по позиции |  |  |  | 10: 15444; 12: 694.98 | [29 empty] | Всего по позиции
245 | ГЭСНм08-02-409-01 | Труба винипластовая по установленным конструкциям, по стенам и колоннам с креплением скобами, диаметр: до 25 мм |  |  |  | 4: 100 м; 5: 0.045; 6: 1; 7: 0.045 | [21 empty] | Труба винипластовая по установленным конструкциям, по стенам и колоннам с креплением скобами, диаметр: до 25 мм
| 421/пр_2020_прил.10_т.5_п.3_гр.3 | Производство ремонтно-строительных работ осуществляется на территории действующего предприятия с наличием в зоне производства работ одного или нескольких из следующих факторов: - разветвленной сети транспортных и инженерных коммуникаций; - стесненных условий для складирования материалов; действующего технологического оборудования ОЗП=1,15; ЭМ=1,15 к расх.; ЗПМ=1,15; ТЗ=1,15; ТЗМ=1,15 | [34 empty] | Производство ремонтно-строительных работ осуществляется на территории действующего предприятия с наличием в зоне производства работ одного или нескольких из следующих факторов: - разветвленной сети транспортных и инженерных коммуникаций; - стесненных условий для складирования материалов; действующего технологического оборудования ОЗП=1,15; ЭМ=1,15 к расх.; ЗПМ=1,15; ТЗ=1,15; ТЗМ=1,15
| 1 | ОТ(ЗТ) |  |  |  | 4: чел.-ч; 7: 0.98532; 12: 787.87 | [23 empty] | ОТ(ЗТ)
| 1-100-38 | Средний разряд работы 3,8 |  |  |  | чел.-ч | 19.04 | 1.15 | 0.98532 |  |  | 799.61 |  | 787.87 | [24 empty] | Средний разряд работы 3,8
| 2 | ЭМ |  |  |  | 12: 18.15 | [23 empty] | ЭМ
|  | ОТм(ЗТм) |  |  |  | 4: чел.-ч; 7: 0.009315; 12: 8.93 | [23 empty] | ОТм(ЗТм)
| 91.05.05-015 | Краны на автомобильном ходу, грузоподъемность 16 т |  |  |  | маш.-ч | 0.09 | 1.15 | 0.0046575 |  |  | 2344.31 |  | 10.92 | [24 empty] | Краны на автомобильном ходу, грузоподъемность 16 т
| 4-100-060 | ОТм(Зтм) Средний разряд машинистов 6 |  |  |  | чел.-ч | 0.09 | 1.15 | 0.0046575 |  |  | 1098.7 |  | 5.12 | [25 empty] | ОТм(Зтм) Средний разряд машинистов 6
| 91.14.02-001 | Автомобили бортовые, грузоподъемность до 5 т |  |  |  | маш.-ч | 0.09 | 1.15 | 0.0046575 |  |  | 853.87 |  | 3.98 | [24 empty] | Автомобили бортовые, грузоподъемность до 5 т
| 4-100-040 | ОТм(Зтм) Средний разряд машинистов 4 |  |  |  | чел.-ч | 0.09 | 1.15 | 0.0046575 |  |  | 817.92 |  | 3.81 | [25 empty] | ОТм(Зтм) Средний разряд машинистов 4
| 91.17.04-233 | Аппараты сварочные для ручной дуговой сварки, сварочный ток до 350 А |  |  |  | маш.-ч | 2.16 | 1.15 | 0.11178 |  |  | 29.07 |  | 3.25 | [24 empty] | Аппараты сварочные для ручной дуговой сварки, сварочный ток до 350 А
| 4 | М |  |  |  | 12: 10.7 | [23 empty] | М
| 01.7.03.04-0001 | Электроэнергия |  |  |  | 4: кВт-ч; 5: 0.6192; 7: 0.027864; 10: 6.01; 12: 0.17 | [24 empty] | Электроэнергия
| 01.7.11.07-0227 | Электроды сварочные для сварки низколегированных и углеродистых сталей УОНИ 13/45, Э42А, диаметр 4-5 мм |  |  |  | кг | 0.96 |  | 0.0432 | 155.63 | 1.06 | 164.97 |  | 7.13 | [24 empty] | Электроды сварочные для сварки низколегированных и углеродистых сталей УОНИ 13/45, Э42А, диаметр 4-5 мм
| 14.1.02.01-0002 | Клей, марка БМК-5к |  |  |  | кг | 0.2 |  | 0.009 | 160.07 | 2.36 | 377.77 |  | 3.4 | [24 empty] | Клей, марка БМК-5к
|  | Итого прямые затраты |  |  |  | 12: 825.65 | [27 empty] | Итого прямые затраты
245.1 | 421/пр_2020_п.75_пп.а | Вспомогательные ненормируемые материальные ресурсы |  |  |  | 4: %; 5: 2; 7: 2; 12: 13.7 | [30 empty] | Вспомогательные ненормируемые материальные ресурсы
|  | ФОТ |  |  |  | 12: 796.8 | [28 empty] | ФОТ
| Пр/812-049.3-2 | НР Электротехнические установки на других объектах |  |  |  | 4: %; 5: 98; 7: 98; 12: 780.86 | [28 empty] | НР Электротехнические установки на других объектах
| Пр/774-049.3 | СП Электротехнические установки на других объектах |  |  |  | 4: %; 5: 51; 7: 51; 12: 406.37 | [28 empty] | СП Электротехнические установки на других объектах
|  | Всего по позиции |  |  |  | 10: 45035.11; 12: 2026.58 | [29 empty] | Всего по позиции
246 | ФСБЦ-24.3.01.06-0042 | Трубы ПВХ, номинальный диаметр 20 мм |  |  |  | м | 4.59 | 1 | 4.59 | 22.46 | 1.06 | 23.81 |  | 109.29 | [21 empty] | Трубы ПВХ, номинальный диаметр 20 мм
|  | (Электротехнические установки на других объектах) | [47 empty] | (Электротехнические установки на других объектах)
|  | Всего по позиции |  |  |  | 12: 109.29 | [29 empty] | Всего по позиции
247 | ГЭСНм08-02-409-09 | Труба гофрированная ПВХ для защиты проводов и кабелей по установленным конструкциям, по стенам, колоннам, потолкам, основанию пола |  |  |  | 4: 100 м; 5: 0.3; 6: 1; 7: 0.3 | [21 empty] | Труба гофрированная ПВХ для защиты проводов и кабелей по установленным конструкциям, по стенам, колоннам, потолкам, основанию пола
| 421/пр_2020_прил.10_т.5_п.3_гр.3 | Производство ремонтно-строительных работ осуществляется на территории действующего предприятия с наличием в зоне производства работ одного или нескольких из следующих факторов: - разветвленной сети транспортных и инженерных коммуникаций; - стесненных условий для складирования материалов; действующего технологического оборудования ОЗП=1,15; ЭМ=1,15 к расх.; ЗПМ=1,15; ТЗ=1,15; ТЗМ=1,15 | [34 empty] | Производство ремонтно-строительных работ осуществляется на территории действующего предприятия с наличием в зоне производства работ одного или нескольких из следующих факторов: - разветвленной сети транспортных и инженерных коммуникаций; - стесненных условий для складирования материалов; действующего технологического оборудования ОЗП=1,15; ЭМ=1,15 к расх.; ЗПМ=1,15; ТЗ=1,15; ТЗМ=1,15
| 1 | ОТ(ЗТ) |  |  |  | 4: чел.-ч; 7: 5.382; 12: 4061.42 | [23 empty] | ОТ(ЗТ)
| 2-100-02 | Рабочий 2 разряда |  |  |  | чел.-ч | 0.02 | 1.15 | 0.0069 |  |  | 665.33 |  | 4.59 | [24 empty] | Рабочий 2 разряда
| 2-100-03 | Рабочий 3 разряда |  |  |  | чел.-ч | 10.75 | 1.15 | 3.7088 |  |  | 726.36 |  | 2693.89 | [24 empty] | Рабочий 3 разряда
| 2-100-04 | Рабочий 4 разряда |  |  |  | чел.-ч | 4.83 | 1.15 | 1.6663 |  |  | 817.92 |  | 1362.94 | [24 empty] | Рабочий 4 разряда
| 2 | ЭМ |  |  |  | 12: 2.95 | [23 empty] | ЭМ
|  | ОТм(ЗТм) |  |  |  | 4: чел.-ч; 7: 0.00345; 12: 2.82 | [23 empty] | ОТм(ЗТм)
| 91.14.02-001 | Автомобили бортовые, грузоподъемность до 5 т |  |  |  | маш.-ч | 0.01 | 1.15 | 0.00345 |  |  | 853.87 |  | 2.95 | [24 empty] | Автомобили бортовые, грузоподъемность до 5 т
| 4-100-040 | ОТм(Зтм) Средний разряд машинистов 4 |  |  |  | чел.-ч | 0.01 | 1.15 | 0.00345 |  |  | 817.92 |  | 2.82 | [25 empty] | ОТм(Зтм) Средний разряд машинистов 4
| 4 | М |  |  |  | 12: 62.12 | [23 empty] | М
| 01.7.03.04-0001 | Электроэнергия |  |  |  | 4: кВт-ч; 5: 4.42; 7: 1.326; 10: 6.01; 12: 7.97 | [24 empty] | Электроэнергия
| 01.7.15.07-0152 | Дюбели пластмассовые с шурупами, диаметр 6 мм, длина 35 мм, диаметр шурупа 3,5 мм, длина шурупа 50 мм |  |  |  | 100 шт | 2.09 |  | 0.627 | 52.34 | 1.65 | 86.36 |  | 54.15 | [24 empty] | Дюбели пластмассовые с шурупами, диаметр 6 мм, длина 35 мм, диаметр шурупа 3,5 мм, длина шурупа 50 мм
|  | Итого прямые затраты |  |  |  | 12: 4129.31 | [27 empty] | Итого прямые затраты
247.1 | 421/пр_2020_п.75_пп.а | Вспомогательные ненормируемые материальные ресурсы |  |  |  | 4: %; 5: 2; 7: 2; 12: 70.63 | [30 empty] | Вспомогательные ненормируемые материальные ресурсы
|  | ФОТ |  |  |  | 12: 4064.24 | [28 empty] | ФОТ
| Пр/812-049.3-2 | НР Электротехнические установки на других объектах |  |  |  | 4: %; 5: 98; 7: 98; 12: 3982.96 | [28 empty] | НР Электротехнические установки на других объектах
| Пр/774-049.3 | СП Электротехнические установки на других объектах |  |  |  | 4: %; 5: 51; 7: 51; 12: 2072.76 | [28 empty] | СП Электротехнические установки на других объектах
|  | Всего по позиции |  |  |  | 10: 34185.53; 12: 10255.66 | [29 empty] | Всего по позиции
248 | ФСБЦ-24.3.01.02-0042 | Трубы гибкие гофрированные, тяжелые, из самозатухающего ПВХ, с протяжкой, номинальный диаметр 20 мм |  |  |  | м | 30.6 | 1 | 30.6 | 25.16 | 1.06 | 26.67 |  | 816.1 | [21 empty] | Трубы гибкие гофрированные, тяжелые, из самозатухающего ПВХ, с протяжкой, номинальный диаметр 20 мм
|  | (Прочие ремонтно-строительные работы) | [47 empty] | (Прочие ремонтно-строительные работы)
|  | Всего по позиции |  |  |  | 12: 816.1 | [29 empty] | Всего по позиции
249 | ГЭСНм08-02-412-02 | Затягивание провода в проложенные трубы и металлические рукава первого одножильного или многожильного в общей оплетке, суммарное сечение: до 6 мм2 |  |  |  | 4: 100 м; 5: 0.345; 6: 1; 7: 0.345 | [21 empty] | Затягивание провода в проложенные трубы и металлические рукава первого одножильного или многожильного в общей оплетке, суммарное сечение: до 6 мм2
| 421/пр_2020_прил.10_т.5_п.3_гр.3 | Производство ремонтно-строительных работ осуществляется на территории действующего предприятия с наличием в зоне производства работ одного или нескольких из следующих факторов: - разветвленной сети транспортных и инженерных коммуникаций; - стесненных условий для складирования материалов; действующего технологического оборудования ОЗП=1,15; ЭМ=1,15 к расх.; ЗПМ=1,15; ТЗ=1,15; ТЗМ=1,15 | [34 empty] | Производство ремонтно-строительных работ осуществляется на территории действующего предприятия с наличием в зоне производства работ одного или нескольких из следующих факторов: - разветвленной сети транспортных и инженерных коммуникаций; - стесненных условий для складирования материалов; действующего технологического оборудования ОЗП=1,15; ЭМ=1,15 к расх.; ЗПМ=1,15; ТЗ=1,15; ТЗМ=1,15
| 1 | ОТ(ЗТ) |  |  |  | 4: чел.-ч; 7: 2.1385; 12: 1709.95 | [23 empty] | ОТ(ЗТ)
| 1-100-38 | Средний разряд работы 3,8 |  |  |  | чел.-ч | 5.39 | 1.15 | 2.1385 |  |  | 799.61 |  | 1709.95 | [24 empty] | Средний разряд работы 3,8
| 2 | ЭМ |  |  |  | 12: 25.38 | [23 empty] | ЭМ
|  | ОТм(ЗТм) |  |  |  | 4: чел.-ч; 7: 0.01587; 12: 15.21 | [23 empty] | ОТм(ЗТм)
| 91.05.05-015 | Краны на автомобильном ходу, грузоподъемность 16 т |  |  |  | маш.-ч | 0.02 | 1.15 | 0.007935 |  |  | 2344.31 |  | 18.6 | [24 empty] | Краны на автомобильном ходу, грузоподъемность 16 т
| 4-100-060 | ОТм(Зтм) Средний разряд машинистов 6 |  |  |  | чел.-ч | 0.02 | 1.15 | 0.007935 |  |  | 1098.7 |  | 8.72 | [25 empty] | ОТм(Зтм) Средний разряд машинистов 6
| 91.14.02-001 | Автомобили бортовые, грузоподъемность до 5 т |  |  |  | маш.-ч | 0.02 | 1.15 | 0.007935 |  |  | 853.87 |  | 6.78 | [24 empty] | Автомобили бортовые, грузоподъемность до 5 т
| 4-100-040 | ОТм(Зтм) Средний разряд машинистов 4 |  |  |  | чел.-ч | 0.02 | 1.15 | 0.007935 |  |  | 817.92 |  | 6.49 | [25 empty] | ОТм(Зтм) Средний разряд машинистов 4
| 4 | М |  |  |  | 12: 77.49 | [23 empty] | М
| 01.7.06.05-0041 | Ленты изоляционные хлопчатобумажные прорезиненные для электромонтажных и ремонтных работ, цвет черный, ширина 20 мм, толщина 0,35 мм |  |  |  | м | 13.33 |  | 4.5988 | 5.87 | 1.13 | 6.63 |  | 30.49 | [24 empty] | Ленты изоляционные хлопчатобумажные прорезиненные для электромонтажных и ремонтных работ, цвет черный, ширина 20 мм, толщина 0,35 мм
| 01.7.07.20-0002 | Тальк молотый, сорт I |  |  |  | т | 0.0006 |  | 0.000207 | 43821.53 | 1.9 | 83260.91 |  | 17.24 | [24 empty] | Тальк молотый, сорт I
| 14.4.02.04-0142 | Краска масляная МА-0115, мумия, сурик железный |  |  |  | кг | 0.02 |  | 0.0069 | 79.88 | 1.92 | 153.37 |  | 1.06 | [24 empty] | Краска масляная МА-0115, мумия, сурик железный
| 20.2.01.05-0003 | Гильзы кабельные медные 6 мм |  |  |  | 100 шт | 0.05 |  | 0.01725 | 696.63 | 1.26 | 877.75 |  | 15.14 | [24 empty] | Гильзы кабельные медные 6 мм
| 20.2.02.01-0012 | Втулки полипропиленовые, диаметр 22 мм |  |  |  | 1000 шт | 0.0122 |  | 0.004209 | 1610.33 | 2 | 3220.66 |  | 13.56 | [24 empty] | Втулки полипропиленовые, диаметр 22 мм
|  | Итого прямые затраты |  |  |  | 12: 1828.03 | [27 empty] | Итого прямые затраты
249.1 | 421/пр_2020_п.75_пп.а | Вспомогательные ненормируемые материальные ресурсы |  |  |  | 4: %; 5: 2; 7: 2; 12: 29.74 | [30 empty] | Вспомогательные ненормируемые материальные ресурсы
|  | ФОТ |  |  |  | 12: 1725.16 | [28 empty] | ФОТ
| Пр/812-049.3-2 | НР Электротехнические установки на других объектах |  |  |  | 4: %; 5: 98; 7: 98; 12: 1690.66 | [28 empty] | НР Электротехнические установки на других объектах
| Пр/774-049.3 | СП Электротехнические установки на других объектах |  |  |  | 4: %; 5: 51; 7: 51; 12: 879.83 | [28 empty] | СП Электротехнические установки на других объектах
|  | Всего по позиции |  |  |  | 10: 12835.54; 12: 4428.26 | [29 empty] | Всего по позиции
250 | ФСБЦ-21.1.06.09-0151 | Кабель силовой с медными жилами ВВГнг(A)-LS 3х1,5ок(N, PE)-660 |  |  |  | 1000 м | 0.03366 | 1 | 0.03366 | 47048.63 | 1.25 | 58810.79 |  | 1979.57 | [21 empty] | Кабель силовой с медными жилами ВВГнг(A)-LS 3х1,5ок(N, PE)-660
|  | (Электротехнические установки на других объектах) | [47 empty] | (Электротехнические установки на других объектах)
|  | Всего по позиции |  |  |  | 12: 1979.57 | [29 empty] | Всего по позиции
251 | ФСБЦ-21.1.06.09-0145 | Кабель силовой с медными жилами ВВГнг(A)-LS 2х1,5ок(N)-660 |  |  |  | 1000 м | 0.00153 | 1 | 0.00153 | 34387.7 | 1.25 | 42984.63 |  | 65.77 | [21 empty] | Кабель силовой с медными жилами ВВГнг(A)-LS 2х1,5ок(N)-660
|  | (Электротехнические установки на других объектах) | [47 empty] | (Электротехнические установки на других объектах)
|  | Всего по позиции |  |  |  | 12: 65.77 | [29 empty] | Всего по позиции
252 | ГЭСН46-03-017-05 | Заделка отверстий, гнезд и борозд: в стенах и перегородках бетонных площадью до 0,1 м2 |  |  |  | 4: м3; 5: 0.003375; 6: 1; 7: 0.003375 | [21 empty] | Заделка отверстий, гнезд и борозд: в стенах и перегородках бетонных площадью до 0,1 м2
| 421/пр_2020_прил.10_т.5_п.3_гр.3 | Производство ремонтно-строительных работ осуществляется на территории действующего предприятия с наличием в зоне производства работ одного или нескольких из следующих факторов: - разветвленной сети транспортных и инженерных коммуникаций; - стесненных условий для складирования материалов; действующего технологического оборудования ОЗП=1,15; ЭМ=1,15 к расх.; ЗПМ=1,15; ТЗ=1,15; ТЗМ=1,15 | [34 empty] | Производство ремонтно-строительных работ осуществляется на территории действующего предприятия с наличием в зоне производства работ одного или нескольких из следующих факторов: - разветвленной сети транспортных и инженерных коммуникаций; - стесненных условий для складирования материалов; действующего технологического оборудования ОЗП=1,15; ЭМ=1,15 к расх.; ЗПМ=1,15; ТЗ=1,15; ТЗМ=1,15
| 1 | ОТ(ЗТ) |  |  |  | 4: чел.-ч; 7: 0.29195; 12: 201.37 | [23 empty] | ОТ(ЗТ)
| 1-100-24 | Средний разряд работы 2,4 |  |  |  | чел.-ч | 75.22 | 1.15 | 0.29195 |  |  | 689.74 |  | 201.37 | [24 empty] | Средний разряд работы 2,4
| 2 | ЭМ |  |  |  | 12: 1.34 | [23 empty] | ЭМ
|  | ОТм(ЗТм) |  |  |  | 4: чел.-ч; 7: 0.0015525; 12: 1.27 | [23 empty] | ОТм(ЗТм)
| 91.06.03-060 | Лебедки электрические тяговым усилием до 5,79 кН (0,59 т) |  |  |  | маш.-ч | 0.21 | 1.15 | 0.0008151 | 6.62 | 1.76 | 11.65 |  | 0.01 | [24 empty] | Лебедки электрические тяговым усилием до 5,79 кН (0,59 т)
| 91.14.02-001 | Автомобили бортовые, грузоподъемность до 5 т |  |  |  | маш.-ч | 0.4 | 1.15 | 0.0015525 |  |  | 853.87 |  | 1.33 | [24 empty] | Автомобили бортовые, грузоподъемность до 5 т
| 4-100-040 | ОТм(Зтм) Средний разряд машинистов 4 |  |  |  | чел.-ч | 0.4 | 1.15 | 0.0015525 |  |  | 817.92 |  | 1.27 | [25 empty] | ОТм(Зтм) Средний разряд машинистов 4
| 4 | М |  |  |  | 12: 24.72 | [23 empty] | М
| 01.7.03.01-0001 | Вода |  |  |  | м3 | 0.0137 |  | 4.62e-05 | 35.71 | 1.29 | 46.07 |  | 0 | [24 empty] | Вода
| 01.7.15.06-0111 | Гвозди строительные |  |  |  | т | 0.0059 |  | 1.99e-05 | 70296.2 | 1.39 | 97711.72 |  | 1.94 | [24 empty] | Гвозди строительные
| 03.1.02.03-0011 | Известь строительная негашеная комовая, сорт I |  |  |  | т | 0.0049 |  | 1.65e-05 | 5275.05 | 2.16 | 11394.11 |  | 0.19 | [24 empty] | Известь строительная негашеная комовая, сорт I
| 08.3.03.06-0002 | Проволока горячекатаная в мотках, диаметр 6,3-6,5 мм |  |  |  | т | 0.0095 |  | 3.21e-05 | 60258.2 | 1.41 | 84964.06 |  | 2.73 | [24 empty] | Проволока горячекатаная в мотках, диаметр 6,3-6,5 мм
| 11.1.03.01-0063 | Бруски обрезные хвойных пород (ель, сосна), естественной влажности, длина 2-6,5 м, ширина 20-90 мм, толщина 20-90 мм, сорт III |  |  |  | м3 | 0.208 |  | 0.000702 | 16496.03 | 1.02 | 16825.95 |  | 11.81 | [24 empty] | Бруски обрезные хвойных пород (ель, сосна), естественной влажности, длина 2-6,5 м, ширина 20-90 мм, толщина 20-90 мм, сорт III
| 11.1.03.06-0075 | Доска обрезная хвойных пород, естественной влажности, длина 2-6,5 м, ширина 100-250 мм, толщина 30-40 мм, сорт III |  |  |  | м3 | 0.18 |  | 0.0006075 | 5764.42 | 2.3 | 13258.17 |  | 8.05 | [24 empty] | Доска обрезная хвойных пород, естественной влажности, длина 2-6,5 м, ширина 100-250 мм, толщина 30-40 мм, сорт III
Н | 04.1.02.05 | Смеси бетонные тяжелого бетона |  |  |  | 4: м3; 5: 1.04; 7: 0.00351 | [26 empty] | Смеси бетонные тяжелого бетона
|  | Итого прямые затраты |  |  |  | 12: 228.7 | [27 empty] | Итого прямые затраты
|  | ФОТ |  |  |  | 12: 202.64 | [28 empty] | ФОТ
| Пр/812-040.1-2 | НР Работы по реконструкции зданий и сооружений: усиление и замена существующих конструкций, возведение отдельных конструктивных элементов |  |  |  | 4: %; 5: 104; 7: 104; 12: 210.75 | [28 empty] | НР Работы по реконструкции зданий и сооружений: усиление и замена существующих конструкций, возведение отдельных конструктивных элементов
| Пр/774-040.1 | СП Работы по реконструкции зданий и сооружений: усиление и замена существующих конструкций, возведение отдельных конструктивных элементов |  |  |  | 4: %; 5: 59; 7: 59; 12: 119.56 | [28 empty] | СП Работы по реконструкции зданий и сооружений: усиление и замена существующих конструкций, возведение отдельных конструктивных элементов
|  | Всего по позиции |  |  |  | 10: 165632.59; 12: 559.01 | [29 empty] | Всего по позиции
253 | ФСБЦ-04.1.02.05-0006 | Смеси бетонные тяжелого бетона (БСТ), класс В15 (М200) |  |  |  | м3 | 0.00351 | 1 | 0.00351 | 4742.74 | 1.57 | 7446.1 |  | 26.14 | [21 empty] | Смеси бетонные тяжелого бетона (БСТ), класс В15 (М200)
|  | (Работы по реконструкции зданий и сооружений: усиление и замена существующих конструкций, возведение отдельных конструктивных элементов) | [47 empty] | (Работы по реконструкции зданий и сооружений: усиление и замена существующих конструкций, возведение отдельных конструктивных элементов)
|  | Всего по позиции |  |  |  | 12: 26.14 | [29 empty] | Всего по позиции
Аварийное и дежурное освещение | [34 empty] | Аварийное и дежурное освещение
254 | ГЭСНм08-03-593-10 Мат. заказч | Световые настенные указатели (Аварийные светильгики ) |  |  |  | 4: 100 шт; 5: 0.04; 6: 1; 7: 0.04 | [21 empty] | Световые настенные указатели (Аварийные светильгики )
| 421/пр_2020_прил.10_т.5_п.3_гр.3 | Производство ремонтно-строительных работ осуществляется на территории действующего предприятия с наличием в зоне производства работ одного или нескольких из следующих факторов: - разветвленной сети транспортных и инженерных коммуникаций; - стесненных условий для складирования материалов; действующего технологического оборудования ОЗП=1,15; ЭМ=1,15 к расх.; ЗПМ=1,15; ТЗ=1,15; ТЗМ=1,15 | [34 empty] | Производство ремонтно-строительных работ осуществляется на территории действующего предприятия с наличием в зоне производства работ одного или нескольких из следующих факторов: - разветвленной сети транспортных и инженерных коммуникаций; - стесненных условий для складирования материалов; действующего технологического оборудования ОЗП=1,15; ЭМ=1,15 к расх.; ЗПМ=1,15; ТЗ=1,15; ТЗМ=1,15
| 1 | ОТ(ЗТ) |  |  |  | 4: чел.-ч; 7: 3.6138; 12: 3044.01 | [23 empty] | ОТ(ЗТ)
| 1-100-42 | Средний разряд работы 4,2 |  |  |  | чел.-ч | 78.56 | 1.15 | 3.6138 |  |  | 842.34 |  | 3044.01 | [24 empty] | Средний разряд работы 4,2
| 2 | ЭМ |  |  |  | 12: 29.43 | [23 empty] | ЭМ
|  | ОТм(ЗТм) |  |  |  | 4: чел.-ч; 7: 0.0184; 12: 17.63 | [23 empty] | ОТм(ЗТм)
| 91.05.05-015 | Краны на автомобильном ходу, грузоподъемность 16 т |  |  |  | маш.-ч | 0.2 | 1.15 | 0.0092 |  |  | 2344.31 |  | 21.57 | [24 empty] | Краны на автомобильном ходу, грузоподъемность 16 т
| 4-100-060 | ОТм(Зтм) Средний разряд машинистов 6 |  |  |  | чел.-ч | 0.2 | 1.15 | 0.0092 |  |  | 1098.7 |  | 10.11 | [25 empty] | ОТм(Зтм) Средний разряд машинистов 6
| 91.14.02-001 | Автомобили бортовые, грузоподъемность до 5 т |  |  |  | маш.-ч | 0.2 | 1.15 | 0.0092 |  |  | 853.87 |  | 7.86 | [24 empty] | Автомобили бортовые, грузоподъемность до 5 т
| 4-100-040 | ОТм(Зтм) Средний разряд машинистов 4 |  |  |  | чел.-ч | 0.2 | 1.15 | 0.0092 |  |  | 817.92 |  | 7.52 | [25 empty] | ОТм(Зтм) Средний разряд машинистов 4
| 4 | М |  |  |  | 12: 82.61 | [23 empty] | М
| 01.7.06.05-0041 | Ленты изоляционные хлопчатобумажные прорезиненные для электромонтажных и ремонтных работ, цвет черный, ширина 20 мм, толщина 0,35 мм |  |  |  | м | 17.5 |  | 0.7 | 5.87 | 1.13 | 6.63 |  | 4.64 | [24 empty] | Ленты изоляционные хлопчатобумажные прорезиненные для электромонтажных и ремонтных работ, цвет черный, ширина 20 мм, толщина 0,35 мм
| 01.7.15.07-0014 | Дюбели распорные полипропиленовые |  |  |  | 100 шт | 4.08 |  | 0.1632 | 41.71 | 1.39 | 57.98 |  | 9.46 | [24 empty] | Дюбели распорные полипропиленовые
| 21.2.01.02-0141 | Провод неизолированный для воздушных линий электропередачи М 4 |  |  |  | т | 0.00153 |  | 6.12e-05 | 948687.13 | 1.18 | 1119450.81 |  | 68.51 | [24 empty] | Провод неизолированный для воздушных линий электропередачи М 4
|  | Итого прямые затраты |  |  |  | 12: 3173.68 | [27 empty] | Итого прямые затраты
254.1 | 421/пр_2020_п.75_пп.а | Вспомогательные ненормируемые материальные ресурсы |  |  |  | 4: %; 5: 2; 7: 2; 12: 52.94 | [30 empty] | Вспомогательные ненормируемые материальные ресурсы
|  | ФОТ |  |  |  | 12: 3061.64 | [28 empty] | ФОТ
| Пр/812-049.3-2 | НР Электротехнические установки на других объектах |  |  |  | 4: %; 5: 98; 7: 98; 12: 3000.41 | [28 empty] | НР Электротехнические установки на других объектах
| Пр/774-049.3 | СП Электротехнические установки на других объектах |  |  |  | 4: %; 5: 51; 7: 51; 12: 1561.44 | [28 empty] | СП Электротехнические установки на других объектах
|  | Всего по позиции |  |  |  | 10: 194711.75; 12: 7788.47 | [29 empty] | Всего по позиции
255 | ГЭСНм08-03-594-01 | Светильник отдельно устанавливаемый: на штырях с количеством ламп в светильнике 1 |  |  |  | 4: 100 шт; 5: 0.02; 6: 1; 7: 0.02 | [21 empty] | Светильник отдельно устанавливаемый: на штырях с количеством ламп в светильнике 1
| 421/пр_2020_прил.10_т.5_п.3_гр.3 | Производство ремонтно-строительных работ осуществляется на территории действующего предприятия с наличием в зоне производства работ одного или нескольких из следующих факторов: - разветвленной сети транспортных и инженерных коммуникаций; - стесненных условий для складирования материалов; действующего технологического оборудования ОЗП=1,15; ЭМ=1,15 к расх.; ЗПМ=1,15; ТЗ=1,15; ТЗМ=1,15 | [34 empty] | Производство ремонтно-строительных работ осуществляется на территории действующего предприятия с наличием в зоне производства работ одного или нескольких из следующих факторов: - разветвленной сети транспортных и инженерных коммуникаций; - стесненных условий для складирования материалов; действующего технологического оборудования ОЗП=1,15; ЭМ=1,15 к расх.; ЗПМ=1,15; ТЗ=1,15; ТЗМ=1,15
| 1 | ОТ(ЗТ) |  |  |  | 4: чел.-ч; 7: 1.6192; 12: 1363.92 | [23 empty] | ОТ(ЗТ)
| 1-100-42 | Средний разряд работы 4,2 |  |  |  | чел.-ч | 70.4 | 1.15 | 1.6192 |  |  | 842.34 |  | 1363.92 | [24 empty] | Средний разряд работы 4,2
| 2 | ЭМ |  |  |  | 12: 14.71 | [23 empty] | ЭМ
|  | ОТм(ЗТм) |  |  |  | 4: чел.-ч; 7: 0.0092; 12: 8.81 | [23 empty] | ОТм(ЗТм)
| 91.05.05-015 | Краны на автомобильном ходу, грузоподъемность 16 т |  |  |  | маш.-ч | 0.2 | 1.15 | 0.0046 |  |  | 2344.31 |  | 10.78 | [24 empty] | Краны на автомобильном ходу, грузоподъемность 16 т
| 4-100-060 | ОТм(Зтм) Средний разряд машинистов 6 |  |  |  | чел.-ч | 0.2 | 1.15 | 0.0046 |  |  | 1098.7 |  | 5.05 | [25 empty] | ОТм(Зтм) Средний разряд машинистов 6
| 91.14.02-001 | Автомобили бортовые, грузоподъемность до 5 т |  |  |  | маш.-ч | 0.2 | 1.15 | 0.0046 |  |  | 853.87 |  | 3.93 | [24 empty] | Автомобили бортовые, грузоподъемность до 5 т
| 4-100-040 | ОТм(Зтм) Средний разряд машинистов 4 |  |  |  | чел.-ч | 0.2 | 1.15 | 0.0046 |  |  | 817.92 |  | 3.76 | [25 empty] | ОТм(Зтм) Средний разряд машинистов 4
| 4 | М |  |  |  | 12: 20.59 | [23 empty] | М
| 03.1.01.01-0002 | Гипс строительный Г-3 |  |  |  | т | 0.00315 |  | 6.3e-05 | 4338.27 | 2.08 | 9023.6 |  | 0.57 | [24 empty] | Гипс строительный Г-3
| 24.3.01.01-0005 | Трубка полихлорвиниловая электромонтажная, толщина стенки 0,6 мм |  |  |  | кг | 2.8 |  | 0.056 | 196.41 | 1.82 | 357.47 |  | 20.02 | [24 empty] | Трубка полихлорвиниловая электромонтажная, толщина стенки 0,6 мм
|  | Итого прямые затраты |  |  |  | 12: 1408.03 | [27 empty] | Итого прямые затраты
255.1 | 421/пр_2020_п.75_пп.а | Вспомогательные ненормируемые материальные ресурсы |  |  |  | 4: %; 5: 2; 7: 2; 12: 23.72 | [30 empty] | Вспомогательные ненормируемые материальные ресурсы
|  | ФОТ |  |  |  | 12: 1372.73 | [28 empty] | ФОТ
| Пр/812-049.3-2 | НР Электротехнические установки на других объектах |  |  |  | 4: %; 5: 98; 7: 98; 12: 1345.28 | [28 empty] | НР Электротехнические установки на других объектах
| Пр/774-049.3 | СП Электротехнические установки на других объектах |  |  |  | 4: %; 5: 51; 7: 51; 12: 700.09 | [28 empty] | СП Электротехнические установки на других объектах
|  | Всего по позиции |  |  |  | 10: 173856; 12: 3477.12 | [29 empty] | Всего по позиции
256 | ФСБЦ-20.3.03.07-0033 | Светильник светодиодный дежурного освещения линейный, накладной, IP54, УХЛ4, рассеиватель полистирол, корпус алюминиевый с порошковой окраской, кривая силы света косинусная, световой поток 5900-6500 лм, цветовая температура 3000-5000 К, мощность 45 Вт |  |  |  | шт | 2 | 1 | 2 | 4217.14 | 1.06 | 4470.17 |  | 8940.34 | [21 empty] | Светильник светодиодный дежурного освещения линейный, накладной, IP54, УХЛ4, рассеиватель полистирол, корпус алюминиевый с порошковой окраской, кривая силы света косинусная, световой поток 5900-6500 лм, цветовая температура 3000-5000 К, мощность 45 Вт
|  | (Электротехнические установки на других объектах) | [47 empty] | (Электротехнические установки на других объектах)
|  | Всего по позиции |  |  |  | 12: 8940.34 | [29 empty] | Всего по позиции
Установка датчиков пожарной сигнализации | [34 empty] | Установка датчиков пожарной сигнализации
257 | ГЭСНм10-08-002-02 Мат. заказчика | Извещатель ПС автоматический: дымовой, фотоэлектрический, радиоизотопный, световой в нормальном исполнении |  |  |  | 4: шт; 5: 4; 6: 1; 7: 4 | [21 empty] | Извещатель ПС автоматический: дымовой, фотоэлектрический, радиоизотопный, световой в нормальном исполнении
| 421/пр_2020_прил.10_т.5_п.3_гр.3 | Производство ремонтно-строительных работ осуществляется на территории действующего предприятия с наличием в зоне производства работ одного или нескольких из следующих факторов: - разветвленной сети транспортных и инженерных коммуникаций; - стесненных условий для складирования материалов; действующего технологического оборудования ОЗП=1,15; ЭМ=1,15 к расх.; ЗПМ=1,15; ТЗ=1,15; ТЗМ=1,15 | [34 empty] | Производство ремонтно-строительных работ осуществляется на территории действующего предприятия с наличием в зоне производства работ одного или нескольких из следующих факторов: - разветвленной сети транспортных и инженерных коммуникаций; - стесненных условий для складирования материалов; действующего технологического оборудования ОЗП=1,15; ЭМ=1,15 к расх.; ЗПМ=1,15; ТЗ=1,15; ТЗМ=1,15
| 1 | ОТ(ЗТ) |  |  |  | 4: чел.-ч; 7: 7.728; 12: 6320.89 | [23 empty] | ОТ(ЗТ)
| 1-100-40 | Средний разряд работы 4,0 |  |  |  | чел.-ч | 1.68 | 1.15 | 7.728 |  |  | 817.92 |  | 6320.89 | [24 empty] | Средний разряд работы 4,0
| 4 | М |  |  |  | 12: 192.25 | [23 empty] | М
| 01.3.05.17-0002 | Канифоль сосновая |  |  |  | кг | 0.0005 |  | 0.002 | 284.15 | 1.83 | 519.99 |  | 1.04 | [24 empty] | Канифоль сосновая
| 01.7.03.04-0001 | Электроэнергия |  |  |  | 4: кВт-ч; 5: 0.0832; 7: 0.3328; 10: 6.01; 12: 2 | [24 empty] | Электроэнергия
| 01.7.15.07-0012 | Дюбели пластмассовые с шурупами, диаметр 12 мм, длина 70 мм, диаметр шурупа 8 мм, длина шурупа 70 мм |  |  |  | 100 шт | 0.025 |  | 0.1 | 978.09 | 1.39 | 1359.55 |  | 135.96 | [24 empty] | Дюбели пластмассовые с шурупами, диаметр 12 мм, длина 70 мм, диаметр шурупа 8 мм, длина шурупа 70 мм
| 03.1.01.01-0002 | Гипс строительный Г-3 |  |  |  | т | 1e-05 |  | 4e-05 | 4338.27 | 2.08 | 9023.6 |  | 0.36 | [24 empty] | Гипс строительный Г-3
| 10.3.02.03-0012 | Припои оловянно-свинцовые бессурьмянистые, марка ПОС40 |  |  |  | кг | 0.01 |  | 0.04 | 899.56 | 1.47 | 1322.35 |  | 52.89 | [24 empty] | Припои оловянно-свинцовые бессурьмянистые, марка ПОС40
|  | Итого прямые затраты |  |  |  | 12: 6513.14 | [27 empty] | Итого прямые затраты
257.1 | 421/пр_2020_п.75_пп.а | Вспомогательные ненормируемые материальные ресурсы |  |  |  | 4: %; 5: 2; 7: 2; 12: 109.93 | [30 empty] | Вспомогательные ненормируемые материальные ресурсы
|  | ФОТ |  |  |  | 12: 6320.89 | [28 empty] | ФОТ
| Пр/812-051.1-2 | НР Прокладка и монтаж сетей связи |  |  |  | 4: %; 5: 91; 7: 91; 12: 5752.01 | [28 empty] | НР Прокладка и монтаж сетей связи
| Пр/774-051.1 | СП Прокладка и монтаж сетей связи |  |  |  | 4: %; 5: 46; 7: 46; 12: 2907.61 | [28 empty] | СП Прокладка и монтаж сетей связи
|  | Всего по позиции |  |  |  | 10: 3820.67; 12: 15282.69 | [29 empty] | Всего по позиции
|  | Итоги по разделу 12 Электромонтажные работы. ПС. : | [43 empty] | Итоги по разделу 12 Электромонтажные работы. ПС. :
|  | Всего прямые затраты (справочно) |  |  |  | 12: 62356.35 | [32 empty] | Всего прямые затраты (справочно)
|  | в том числе: | [44 empty] | в том числе:
|  | Оплата труда рабочих |  |  |  | 12: 35594.29 | [32 empty] | Оплата труда рабочих
|  | Эксплуатация машин |  |  |  | 12: 525.3 | [32 empty] | Эксплуатация машин
|  | Оплата труда машинистов (Отм) |  |  |  | 12: 314.26 | [32 empty] | Оплата труда машинистов (Отм)
|  | Материалы |  |  |  | 12: 25922.5 | [32 empty] | Материалы
|  | Строительные работы |  |  |  | 12: 4289.3 | [32 empty] | Строительные работы
|  | в том числе: | [44 empty] | в том числе:
|  | оплата труда |  |  |  | 12: 1390.56 | [32 empty] | оплата труда
|  | эксплуатация машин и механизмов |  |  |  | 12: 1.34 | [32 empty] | эксплуатация машин и механизмов
|  | оплата труда машинистов (Отм) |  |  |  | 12: 1.27 | [32 empty] | оплата труда машинистов (Отм)
|  | материалы |  |  |  | 12: 867.92 | [32 empty] | материалы
|  | накладные расходы |  |  |  | 12: 1345.77 | [32 empty] | накладные расходы
|  | сметная прибыль |  |  |  | 12: 682.44 | [32 empty] | сметная прибыль
|  | Монтажные работы |  |  |  | 12: 110766.68 | [32 empty] | Монтажные работы
|  | в том числе: | [44 empty] | в том числе:
|  | оплата труда |  |  |  | 12: 34203.73 | [32 empty] | оплата труда
|  | эксплуатация машин и механизмов |  |  |  | 12: 523.96 | [32 empty] | эксплуатация машин и механизмов
|  | оплата труда машинистов (Отм) |  |  |  | 12: 312.99 | [32 empty] | оплата труда машинистов (Отм)
|  | материалы |  |  |  | 12: 25054.58 | [32 empty] | материалы
|  | накладные расходы |  |  |  | 12: 33383.94 | [32 empty] | накладные расходы
|  | сметная прибыль |  |  |  | 12: 17287.48 | [32 empty] | сметная прибыль
|  | Всего ФОТ (справочно) |  |  |  | 12: 35908.55 | [32 empty] | Всего ФОТ (справочно)
|  | Всего накладные расходы (справочно) |  |  |  | 12: 34729.71 | [32 empty] | Всего накладные расходы (справочно)
|  | Всего сметная прибыль (справочно) |  |  |  | 12: 17969.92 | [32 empty] | Всего сметная прибыль (справочно)
|  | Всего по разделу 12 Электромонтажные работы. ПС. |  |  |  | 12: 115055.98 | [33 empty] | Всего по разделу 12 Электромонтажные работы. ПС.
|  | справочно: | [44 empty] | справочно:
|  | Материальные ресурсы, отсутствующие в ФРСН |  |  |  | 12: 11320.3 | [32 empty] | Материальные ресурсы, отсутствующие в ФРСН
|  | Затраты труда рабочих |  |  |  | 7: 43,4776676 | [34 empty] | Затраты труда рабочих
|  | Затраты труда машинистов |  |  |  | 7: 0,3286125 | [34 empty] | Затраты труда машинистов
Раздел 13. АБК. Помещение №16. | [33 empty] | Раздел 13. АБК. Помещение №16. ПТО
Демонтажные работы | [34 empty] | Демонтажные работы
258 | ГЭСНр53-01-001-04 применительно | Разборка каркаса деревянных стен: из брусьев (панели деревянные) |  |  |  | 4: 100 м2; 5: 0.24; 6: 1; 7: 0.24 | [21 empty] | Разборка каркаса деревянных стен: из брусьев (панели деревянные)
| 421/пр_2020_прил.10_т.5_п.3_гр.3 | Производство ремонтно-строительных работ осуществляется на территории действующего предприятия с наличием в зоне производства работ одного или нескольких из следующих факторов: - разветвленной сети транспортных и инженерных коммуникаций; - стесненных условий для складирования материалов; действующего технологического оборудования ОЗП=1,15; ЭМ=1,15 к расх.; ЗПМ=1,15; ТЗ=1,15; ТЗМ=1,15 | [34 empty] | Производство ремонтно-строительных работ осуществляется на территории действующего предприятия с наличием в зоне производства работ одного или нескольких из следующих факторов: - разветвленной сети транспортных и инженерных коммуникаций; - стесненных условий для складирования материалов; действующего технологического оборудования ОЗП=1,15; ЭМ=1,15 к расх.; ЗПМ=1,15; ТЗ=1,15; ТЗМ=1,15
| 1 | ОТ(ЗТ) |  |  |  | 4: чел.-ч; 7: 14.1312; 12: 8936.01 | [23 empty] | ОТ(ЗТ)
| 1-100-14 | Средний разряд работы 1,4 |  |  |  | чел.-ч | 51.2 | 1.15 | 14.1312 |  |  | 632.36 |  | 8936.01 | [24 empty] | Средний разряд работы 1,4
| 2 | ЭМ |  |  |  | 12: 1856.97 | [23 empty] | ЭМ
|  | ОТм(ЗТм) |  |  |  | 4: чел.-ч; 7: 0.79212; 12: 870.3 | [23 empty] | ОТм(ЗТм)
| 91.05.05-015 | Краны на автомобильном ходу, грузоподъемность 16 т |  |  |  | маш.-ч | 2.87 | 1.15 | 0.79212 |  |  | 2344.31 |  | 1856.97 | [24 empty] | Краны на автомобильном ходу, грузоподъемность 16 т
| 4-100-060 | ОТм(Зтм) Средний разряд машинистов 6 |  |  |  | чел.-ч | 2.87 | 1.15 | 0.79212 |  |  | 1098.7 |  | 870.3 | [25 empty] | ОТм(Зтм) Средний разряд машинистов 6
Н | 999-9900 | Строительный мусор |  |  |  | 4: т; 5: 2.74; 7: 0.6576 | [26 empty] | Строительный мусор
|  | Итого прямые затраты |  |  |  | 12: 11663.28 | [27 empty] | Итого прямые затраты
|  | ФОТ |  |  |  | 12: 9806.31 | [28 empty] | ФОТ
| Пр/812-087.0-2 | НР Стены (ремонтно-строительные) |  |  |  | 4: %; 5: 93; 7: 93; 12: 9119.87 | [28 empty] | НР Стены (ремонтно-строительные)
| Пр/774-087.0 | СП Стены (ремонтно-строительные) |  |  |  | 4: %; 5: 52; 7: 52; 12: 5099.28 | [28 empty] | СП Стены (ремонтно-строительные)
|  | Всего по позиции |  |  |  | 10: 107843.46; 12: 25882.43 | [29 empty] | Всего по позиции
259 | ГЭСНр57-01-002-01 | Разборка покрытий полов: из линолеума и релина |  |  |  | 4: 100 м2; 5: 0.504; 6: 1; 7: 0.504 | [21 empty] | Разборка покрытий полов: из линолеума и релина
| 421/пр_2020_прил.10_т.5_п.3_гр.3 | Производство ремонтно-строительных работ осуществляется на территории действующего предприятия с наличием в зоне производства работ одного или нескольких из следующих факторов: - разветвленной сети транспортных и инженерных коммуникаций; - стесненных условий для складирования материалов; действующего технологического оборудования ОЗП=1,15; ЭМ=1,15 к расх.; ЗПМ=1,15; ТЗ=1,15; ТЗМ=1,15 | [34 empty] | Производство ремонтно-строительных работ осуществляется на территории действующего предприятия с наличием в зоне производства работ одного или нескольких из следующих факторов: - разветвленной сети транспортных и инженерных коммуникаций; - стесненных условий для складирования материалов; действующего технологического оборудования ОЗП=1,15; ЭМ=1,15 к расх.; ЗПМ=1,15; ТЗ=1,15; ТЗМ=1,15
| 1 | ОТ(ЗТ) |  |  |  | 4: чел.-ч; 7: 6.6016; 12: 4392.27 | [23 empty] | ОТ(ЗТ)
| 1-100-20 | Средний разряд работы 2,0 |  |  |  | чел.-ч | 11.39 | 1.15 | 6.6016 |  |  | 665.33 |  | 4392.27 | [24 empty] | Средний разряд работы 2,0
| 2 | ЭМ |  |  |  | 12: 5.48 | [23 empty] | ЭМ
|  | ОТм(ЗТм) |  |  |  | 4: чел.-ч; 7: 0.075348; 12: 54.73 | [23 empty] | ОТм(ЗТм)
| 91.06.06-048 | Подъемники одномачтовые, грузоподъемность до 500 кг, высота подъема 45 м |  |  |  | маш.-ч | 0.13 | 1.15 | 0.075348 | 37.32 | 1.95 | 72.77 |  | 5.48 | [24 empty] | Подъемники одномачтовые, грузоподъемность до 500 кг, высота подъема 45 м
| 4-100-030 | ОТм(Зтм) Средний разряд машинистов 3 |  |  |  | чел.-ч | 0.13 | 1.15 | 0.075348 |  |  | 726.36 |  | 54.73 | [25 empty] | ОТм(Зтм) Средний разряд машинистов 3
Н | 999-9900 | Строительный мусор |  |  |  | 4: т; 5: 0.47; 7: 0.23688 | [26 empty] | Строительный мусор
|  | Итого прямые затраты |  |  |  | 12: 4452.48 | [27 empty] | Итого прямые затраты
|  | ФОТ |  |  |  | 12: 4447 | [28 empty] | ФОТ
| Пр/812-091.0-2 | НР Полы (ремонтно-строительные) |  |  |  | 4: %; 5: 90; 7: 90; 12: 4002.3 | [28 empty] | НР Полы (ремонтно-строительные)
| Пр/774-091.0 | СП Полы (ремонтно-строительные) |  |  |  | 4: %; 5: 49; 7: 49; 12: 2179.03 | [28 empty] | СП Полы (ремонтно-строительные)
|  | Всего по позиции |  |  |  | 10: 21098.83; 12: 10633.81 | [29 empty] | Всего по позиции
260 | ГЭСНр63-02-001-01 | Снятие обоев: простых и улучшенных |  |  |  | 4: 100 м2; 5: 0.47; 6: 1; 7: 0.47 | [21 empty] | Снятие обоев: простых и улучшенных
| 421/пр_2020_прил.10_т.5_п.3_гр.3 | Производство ремонтно-строительных работ осуществляется на территории действующего предприятия с наличием в зоне производства работ одного или нескольких из следующих факторов: - разветвленной сети транспортных и инженерных коммуникаций; - стесненных условий для складирования материалов; действующего технологического оборудования ОЗП=1,15; ЭМ=1,15 к расх.; ЗПМ=1,15; ТЗ=1,15; ТЗМ=1,15 | [34 empty] | Производство ремонтно-строительных работ осуществляется на территории действующего предприятия с наличием в зоне производства работ одного или нескольких из следующих факторов: - разветвленной сети транспортных и инженерных коммуникаций; - стесненных условий для складирования материалов; действующего технологического оборудования ОЗП=1,15; ЭМ=1,15 к расх.; ЗПМ=1,15; ТЗ=1,15; ТЗМ=1,15
| 1 | ОТ(ЗТ) |  |  |  | 4: чел.-ч; 7: 5.6212; 12: 3739.95 | [23 empty] | ОТ(ЗТ)
| 1-100-20 | Средний разряд работы 2,0 |  |  |  | чел.-ч | 10.4 | 1.15 | 5.6212 |  |  | 665.33 |  | 3739.95 | [24 empty] | Средний разряд работы 2,0
Н | 999-9900 | Строительный мусор |  |  |  | 4: т; 5: 0.03; 7: 0.0141 | [26 empty] | Строительный мусор
|  | Итого прямые затраты |  |  |  | 12: 3739.95 | [27 empty] | Итого прямые затраты
|  | ФОТ |  |  |  | 12: 3739.95 | [28 empty] | ФОТ
| Пр/812-097.0-2 | НР Стекольные, обойные и облицовочные работы (ремонтно-строительные) |  |  |  | 4: %; 5: 91; 7: 91; 12: 3403.35 | [28 empty] | НР Стекольные, обойные и облицовочные работы (ремонтно-строительные)
| Пр/774-097.0 | СП Стекольные, обойные и облицовочные работы (ремонтно-строительные) |  |  |  | 4: %; 5: 45; 7: 45; 12: 1682.98 | [28 empty] | СП Стекольные, обойные и облицовочные работы (ремонтно-строительные)
|  | Всего по позиции |  |  |  | 10: 18779.32; 12: 8826.28 | [29 empty] | Всего по позиции
261 | ГЭСН15-01-047-15 применительно | Демонтаж потолков: плитно-ячеистых по каркасу из оцинкованного профиля (потолок Армстронг: в пом. №16 - 50,4 м2; в коридоре (для прокладки кабеля UTP) - 2,4 м2) |  |  |  | 4: 100 м2; 5: 0.528; 6: 1; 7: 0.528 | [21 empty] | Демонтаж потолков: плитно-ячеистых по каркасу из оцинкованного профиля (потолок Армстронг: в пом. №16 - 50,4 м2; в коридоре (для прокладки кабеля UTP) - 2,4 м2)
| 421/пр_2020_прил.10_т.5_п.3_гр.3 | Производство ремонтно-строительных работ осуществляется на территории действующего предприятия с наличием в зоне производства работ одного или нескольких из следующих факторов: - разветвленной сети транспортных и инженерных коммуникаций; - стесненных условий для складирования материалов; действующего технологического оборудования ОЗП=1,15; ЭМ=1,15 к расх.; ЗПМ=1,15; ТЗ=1,15; ТЗМ=1,15 | [34 empty] | Производство ремонтно-строительных работ осуществляется на территории действующего предприятия с наличием в зоне производства работ одного или нескольких из следующих факторов: - разветвленной сети транспортных и инженерных коммуникаций; - стесненных условий для складирования материалов; действующего технологического оборудования ОЗП=1,15; ЭМ=1,15 к расх.; ЗПМ=1,15; ТЗ=1,15; ТЗМ=1,15
| 571/пр_2022_п.83_т.2_стр.2_стб.3 | Демонтаж (разборка) сборных деревянных конструкций ОЗП=0,8; ЭМ=0,8 к расх.; ЗПМ=0,8; МАТ=0 к расх.; ТЗ=0,8; ТЗМ=0,8 | [34 empty] | Демонтаж (разборка) сборных деревянных конструкций ОЗП=0,8; ЭМ=0,8 к расх.; ЗПМ=0,8; МАТ=0 к расх.; ТЗ=0,8; ТЗМ=0,8
| 1 | ОТ(ЗТ) |  |  |  | 4: чел.-ч; 7: 49.771; 12: 39797.37 | [23 empty] | ОТ(ЗТ)
| 1-100-38 | Средний разряд работы 3,8 |  |  |  | чел.-ч | 102.46 | 0.92 | 49.771 |  |  | 799.61 |  | 39797.37 | [24 empty] | Средний разряд работы 3,8
| 2 | ЭМ |  |  |  | 12: 1926.54 | [23 empty] | ЭМ
|  | ОТм(ЗТм) |  |  |  | 4: чел.-ч; 7: 2.594; 12: 2087.85 | [23 empty] | ОТм(ЗТм)
| 91.06.06-048 | Подъемники одномачтовые, грузоподъемность до 500 кг, высота подъема 45 м |  |  |  | маш.-ч | 0.76 | 0.92 | 0.36918 | 37.32 | 1.95 | 72.77 |  | 26.87 | [24 empty] | Подъемники одномачтовые, грузоподъемность до 500 кг, высота подъема 45 м
| 4-100-030 | ОТм(Зтм) Средний разряд машинистов 3 |  |  |  | чел.-ч | 0.76 | 0.92 | 0.36918 |  |  | 726.36 |  | 268.16 | [25 empty] | ОТм(Зтм) Средний разряд машинистов 3
| 91.14.02-001 | Автомобили бортовые, грузоподъемность до 5 т |  |  |  | маш.-ч | 4.58 | 0.92 | 2.2248 |  |  | 853.87 |  | 1899.67 | [24 empty] | Автомобили бортовые, грузоподъемность до 5 т
| 4-100-040 | ОТм(Зтм) Средний разряд машинистов 4 |  |  |  | чел.-ч | 4.58 | 0.92 | 2.2248 |  |  | 817.92 |  | 1819.69 | [25 empty] | ОТм(Зтм) Средний разряд машинистов 4
| 4 | М |  |  |  | 12: 0 | [23 empty] | М
| 01.7.03.04-0001 | Электроэнергия |  |  |  | кВт-ч | 2.782 | 0 | 0 |  |  | 6.01 |  | 0 | [24 empty] | Электроэнергия
Н | 01.6.04.02 | Панели потолочные с комплектующими |  |  |  | 4: м2; 5: 103; 6: 0; 7: 0 | [26 empty] | Панели потолочные с комплектующими
|  | Итого прямые затраты |  |  |  | 12: 43811.76 | [27 empty] | Итого прямые затраты
|  | ФОТ |  |  |  | 12: 41885.22 | [28 empty] | ФОТ
| Пр/812-015.0-2, Приказ № 812/пр от 21.12.2020 п.25 | НР Отделочные работы |  |  |  | 4: %; 5: 101; 6: 0.9; 7: 90.9; 12: 38073.66 | [28 empty] | НР Отделочные работы
| Пр/774-015.0, Приказ № 774/пр от 11.12.2020 п.16 | СП Отделочные работы |  |  |  | 4: %; 5: 49; 6: 0.85; 7: 41.65; 12: 17445.19 | [28 empty] | СП Отделочные работы
|  | Всего по позиции |  |  |  | 10: 188126.16; 12: 99330.61 | [29 empty] | Всего по позиции
262 | ГЭСНр57-01-003-01 | Разборка плинтусов: деревянных и из пластмассовых материалов |  |  |  | 4: 100 м; 5: 0.27; 6: 1; 7: 0.27 | [21 empty] | Разборка плинтусов: деревянных и из пластмассовых материалов
| 421/пр_2020_прил.10_т.5_п.3_гр.3 | Производство ремонтно-строительных работ осуществляется на территории действующего предприятия с наличием в зоне производства работ одного или нескольких из следующих факторов: - разветвленной сети транспортных и инженерных коммуникаций; - стесненных условий для складирования материалов; действующего технологического оборудования ОЗП=1,15; ЭМ=1,15 к расх.; ЗПМ=1,15; ТЗ=1,15; ТЗМ=1,15 | [34 empty] | Производство ремонтно-строительных работ осуществляется на территории действующего предприятия с наличием в зоне производства работ одного или нескольких из следующих факторов: - разветвленной сети транспортных и инженерных коммуникаций; - стесненных условий для складирования материалов; действующего технологического оборудования ОЗП=1,15; ЭМ=1,15 к расх.; ЗПМ=1,15; ТЗ=1,15; ТЗМ=1,15
| 1 | ОТ(ЗТ) |  |  |  | 4: чел.-ч; 7: 1.1706; 12: 778.83 | [23 empty] | ОТ(ЗТ)
| 1-100-20 | Средний разряд работы 2,0 |  |  |  | чел.-ч | 3.77 | 1.15 | 1.1706 |  |  | 665.33 |  | 778.83 | [24 empty] | Средний разряд работы 2,0
Н | 999-9900 | Строительный мусор |  |  |  | 4: т; 5: 0.11; 7: 0.0297 | [26 empty] | Строительный мусор
|  | Итого прямые затраты |  |  |  | 12: 778.83 | [27 empty] | Итого прямые затраты
|  | ФОТ |  |  |  | 12: 778.83 | [28 empty] | ФОТ
| Пр/812-091.0-2 | НР Полы (ремонтно-строительные) |  |  |  | 4: %; 5: 90; 7: 90; 12: 700.95 | [28 empty] | НР Полы (ремонтно-строительные)
| Пр/774-091.0 | СП Полы (ремонтно-строительные) |  |  |  | 4: %; 5: 49; 7: 49; 12: 381.63 | [28 empty] | СП Полы (ремонтно-строительные)
|  | Всего по позиции |  |  |  | 10: 6894.11; 12: 1861.41 | [29 empty] | Всего по позиции
263 | ГЭСНр67-01-004-05 | Демонтаж: светильников для люминесцентных ламп (с сохранением материала) |  |  |  | 4: 100 шт; 5: 0.08; 6: 1; 7: 0.08 | [21 empty] | Демонтаж: светильников для люминесцентных ламп (с сохранением материала)
| 421/пр_2020_прил.10_т.5_п.3_гр.3 | Производство ремонтно-строительных работ осуществляется на территории действующего предприятия с наличием в зоне производства работ одного или нескольких из следующих факторов: - разветвленной сети транспортных и инженерных коммуникаций; - стесненных условий для складирования материалов; действующего технологического оборудования ОЗП=1,15; ЭМ=1,15 к расх.; ЗПМ=1,15; ТЗ=1,15; ТЗМ=1,15 | [34 empty] | Производство ремонтно-строительных работ осуществляется на территории действующего предприятия с наличием в зоне производства работ одного или нескольких из следующих факторов: - разветвленной сети транспортных и инженерных коммуникаций; - стесненных условий для складирования материалов; действующего технологического оборудования ОЗП=1,15; ЭМ=1,15 к расх.; ЗПМ=1,15; ТЗ=1,15; ТЗМ=1,15
| 1 | ОТ(ЗТ) |  |  |  | 4: чел.-ч; 7: 1.6459; 12: 1125.19 | [23 empty] | ОТ(ЗТ)
| 1-100-23 | Средний разряд работы 2,3 |  |  |  | чел.-ч | 17.89 | 1.15 | 1.6459 |  |  | 683.64 |  | 1125.19 | [24 empty] | Средний разряд работы 2,3
| 2 | ЭМ |  |  |  | 12: 0.54 | [23 empty] | ЭМ
|  | ОТм(ЗТм) |  |  |  | 4: чел.-ч; 7: 0.00736; 12: 5.35 | [23 empty] | ОТм(ЗТм)
| 91.06.06-048 | Подъемники одномачтовые, грузоподъемность до 500 кг, высота подъема 45 м |  |  |  | маш.-ч | 0.08 | 1.15 | 0.00736 | 37.32 | 1.95 | 72.77 |  | 0.54 | [24 empty] | Подъемники одномачтовые, грузоподъемность до 500 кг, высота подъема 45 м
| 4-100-030 | ОТм(Зтм) Средний разряд машинистов 3 |  |  |  | чел.-ч | 0.08 | 1.15 | 0.00736 |  |  | 726.36 |  | 5.35 | [25 empty] | ОТм(Зтм) Средний разряд машинистов 3
|  | Итого прямые затраты |  |  |  | 12: 1131.08 | [27 empty] | Итого прямые затраты
|  | ФОТ |  |  |  | 12: 1130.54 | [28 empty] | ФОТ
| Пр/812-101.0-2 | НР Электромонтажные работы (ремонтно-строительные) |  |  |  | 4: %; 5: 92; 7: 92; 12: 1040.1 | [28 empty] | НР Электромонтажные работы (ремонтно-строительные)
| Пр/774-101.0 | СП Электромонтажные работы (ремонтно-строительные) |  |  |  | 4: %; 5: 48; 7: 48; 12: 542.66 | [28 empty] | СП Электромонтажные работы (ремонтно-строительные)
|  | Всего по позиции |  |  |  | 10: 33923; 12: 2713.84 | [29 empty] | Всего по позиции
264 | ГЭСН46-04-012-03 | Разборка деревянных заполнений проемов: дверных и воротных |  |  |  | 4: 100 м2; 5: 0.028; 6: 1; 7: 0.028 | [21 empty] | Разборка деревянных заполнений проемов: дверных и воротных
| 421/пр_2020_прил.10_т.5_п.3_гр.3 | Производство ремонтно-строительных работ осуществляется на территории действующего предприятия с наличием в зоне производства работ одного или нескольких из следующих факторов: - разветвленной сети транспортных и инженерных коммуникаций; - стесненных условий для складирования материалов; действующего технологического оборудования ОЗП=1,15; ЭМ=1,15 к расх.; ЗПМ=1,15; ТЗ=1,15; ТЗМ=1,15 | [34 empty] | Производство ремонтно-строительных работ осуществляется на территории действующего предприятия с наличием в зоне производства работ одного или нескольких из следующих факторов: - разветвленной сети транспортных и инженерных коммуникаций; - стесненных условий для складирования материалов; действующего технологического оборудования ОЗП=1,15; ЭМ=1,15 к расх.; ЗПМ=1,15; ТЗ=1,15; ТЗМ=1,15
| 1 | ОТ(ЗТ) |  |  |  | 4: чел.-ч; 7: 2.935; 12: 2024.41 | [23 empty] | ОТ(ЗТ)
| 1-100-24 | Средний разряд работы 2,4 |  |  |  | чел.-ч | 91.15 | 1.15 | 2.935 |  |  | 689.74 |  | 2024.41 | [24 empty] | Средний разряд работы 2,4
| 2 | ЭМ |  |  |  | 12: 18.14 | [23 empty] | ЭМ
|  | ОТм(ЗТм) |  |  |  | 4: чел.-ч; 7: 0.24923; 12: 181.03 | [23 empty] | ОТм(ЗТм)
| 91.06.06-048 | Подъемники одномачтовые, грузоподъемность до 500 кг, высота подъема 45 м |  |  |  | маш.-ч | 7.74 | 1.15 | 0.24923 | 37.32 | 1.95 | 72.77 |  | 18.14 | [24 empty] | Подъемники одномачтовые, грузоподъемность до 500 кг, высота подъема 45 м
| 4-100-030 | ОТм(Зтм) Средний разряд машинистов 3 |  |  |  | чел.-ч | 7.74 | 1.15 | 0.24923 |  |  | 726.36 |  | 181.03 | [25 empty] | ОТм(Зтм) Средний разряд машинистов 3
|  | Итого прямые затраты |  |  |  | 12: 2223.58 | [27 empty] | Итого прямые затраты
|  | ФОТ |  |  |  | 12: 2205.44 | [28 empty] | ФОТ
| Пр/812-040.2-2 | НР Работы по реконструкции зданий и сооружений: разборка отдельных конструктивных элементов здания (сооружения), а также зданий (сооружений) в целом |  |  |  | 4: %; 5: 92; 7: 92; 12: 2029 | [28 empty] | НР Работы по реконструкции зданий и сооружений: разборка отдельных конструктивных элементов здания (сооружения), а также зданий (сооружений) в целом
| Пр/774-040.2 | СП Работы по реконструкции зданий и сооружений: разборка отдельных конструктивных элементов здания (сооружения), а также зданий (сооружений) в целом |  |  |  | 4: %; 5: 52; 7: 52; 12: 1146.83 | [28 empty] | СП Работы по реконструкции зданий и сооружений: разборка отдельных конструктивных элементов здания (сооружения), а также зданий (сооружений) в целом
|  | Всего по позиции |  |  |  | 10: 192836.07; 12: 5399.41 | [29 empty] | Всего по позиции
265 | ГЭСНм08-02-390-01 | Демонтаж короба пластмассовые: шириной до 40 мм |  |  |  | 4: 100 м; 5: 0.11; 6: 1; 7: 0.11 | [21 empty] | Демонтаж короба пластмассовые: шириной до 40 мм
| 421/пр_2020_прил.10_т.5_п.3_гр.3 | Производство ремонтно-строительных работ осуществляется на территории действующего предприятия с наличием в зоне производства работ одного или нескольких из следующих факторов: - разветвленной сети транспортных и инженерных коммуникаций; - стесненных условий для складирования материалов; действующего технологического оборудования ОЗП=1,15; ЭМ=1,15 к расх.; ЗПМ=1,15; ТЗ=1,15; ТЗМ=1,15 | [34 empty] | Производство ремонтно-строительных работ осуществляется на территории действующего предприятия с наличием в зоне производства работ одного или нескольких из следующих факторов: - разветвленной сети транспортных и инженерных коммуникаций; - стесненных условий для складирования материалов; действующего технологического оборудования ОЗП=1,15; ЭМ=1,15 к расх.; ЗПМ=1,15; ТЗ=1,15; ТЗМ=1,15
| 571/пр_2022_п.83_т.2_стр.3_стб.3 | Демонтаж (разборка) систем инженерно-технического обеспечения ОЗП=0,4; ЭМ=0,4 к расх.; ЗПМ=0,4; МАТ=0 к расх.; ТЗ=0,4; ТЗМ=0,4 | [34 empty] | Демонтаж (разборка) систем инженерно-технического обеспечения ОЗП=0,4; ЭМ=0,4 к расх.; ЗПМ=0,4; МАТ=0 к расх.; ТЗ=0,4; ТЗМ=0,4
| 1 | ОТ(ЗТ) |  |  |  | 4: чел.-ч; 7: 0.82427; 12: 666.65 | [23 empty] | ОТ(ЗТ)
| 1-100-39 | Средний разряд работы 3,9 |  |  |  | чел.-ч | 16.29 | 0.46 | 0.82427 |  |  | 808.77 |  | 666.65 | [24 empty] | Средний разряд работы 3,9
| 2 | ЭМ |  |  |  | 12: 0.04 | [23 empty] | ЭМ
|  | ОТм(ЗТм) |  |  |  | 4: чел.-ч; 7: 0.000506; 12: 0.37 | [23 empty] | ОТм(ЗТм)
| 91.06.06-048 | Подъемники одномачтовые, грузоподъемность до 500 кг, высота подъема 45 м |  |  |  | маш.-ч | 0.01 | 0.46 | 0.000506 | 37.32 | 1.95 | 72.77 |  | 0.04 | [24 empty] | Подъемники одномачтовые, грузоподъемность до 500 кг, высота подъема 45 м
| 4-100-030 | ОТм(Зтм) Средний разряд машинистов 3 |  |  |  | чел.-ч | 0.01 | 0.46 | 0.000506 |  |  | 726.36 |  | 0.37 | [25 empty] | ОТм(Зтм) Средний разряд машинистов 3
| 4 | М |  |  |  | 12: 0 | [23 empty] | М
| 01.7.03.04-0001 | Электроэнергия |  |  |  | кВт-ч | 6.5664 | 0 | 0 |  |  | 6.01 |  | 0 | [24 empty] | Электроэнергия
| 01.7.15.07-0022 | Дюбели полиэтиленовые распорные, диаметр 6 мм, длина 40 мм |  |  |  | 1000 шт | 0.2 | 0 | 0 | 261.09 | 1.39 | 362.92 |  | 0 | [24 empty] | Дюбели полиэтиленовые распорные, диаметр 6 мм, длина 40 мм
| 01.7.15.14-0165 | Шурупы самонарезающие стальные с полукруглой головкой и прямым шлицем, остроконечные, диаметр 4 мм, длина 40 мм |  |  |  | т | 0.001 | 0 | 0 | 99190.96 | 1.39 | 137875.43 |  | 0 | [24 empty] | Шурупы самонарезающие стальные с полукруглой головкой и прямым шлицем, остроконечные, диаметр 4 мм, длина 40 мм
|  | Итого прямые затраты |  |  |  | 12: 667.06 | [27 empty] | Итого прямые затраты
265.1 | 421/пр_2020_п.75_пп.а | Вспомогательные ненормируемые материальные ресурсы |  |  |  | 4: %; 5: 2; 7: 2; 11: 0.4; 12: 11.59 | [30 empty] | Вспомогательные ненормируемые материальные ресурсы
|  | ФОТ |  |  |  | 12: 667.02 | [28 empty] | ФОТ
| Пр/812-049.3-2 | НР Электротехнические установки на других объектах |  |  |  | 4: %; 5: 98; 7: 98; 12: 653.68 | [28 empty] | НР Электротехнические установки на других объектах
| Пр/774-049.3 | СП Электротехнические установки на других объектах |  |  |  | 4: %; 5: 51; 7: 51; 12: 340.18 | [28 empty] | СП Электротехнические установки на других объектах
|  | Всего по позиции |  |  |  | 10: 15204.64; 12: 1672.51 | [29 empty] | Всего по позиции
266 | ГЭСНр67-01-004-01 | Демонтаж: выключателей, розеток |  |  |  | 4: 100 шт; 5: 0.1; 6: 1; 7: 0.1 | [21 empty] | Демонтаж: выключателей, розеток
| 421/пр_2020_прил.10_т.5_п.3_гр.3 | Производство ремонтно-строительных работ осуществляется на территории действующего предприятия с наличием в зоне производства работ одного или нескольких из следующих факторов: - разветвленной сети транспортных и инженерных коммуникаций; - стесненных условий для складирования материалов; действующего технологического оборудования ОЗП=1,15; ЭМ=1,15 к расх.; ЗПМ=1,15; ТЗ=1,15; ТЗМ=1,15 | [34 empty] | Производство ремонтно-строительных работ осуществляется на территории действующего предприятия с наличием в зоне производства работ одного или нескольких из следующих факторов: - разветвленной сети транспортных и инженерных коммуникаций; - стесненных условий для складирования материалов; действующего технологического оборудования ОЗП=1,15; ЭМ=1,15 к расх.; ЗПМ=1,15; ТЗ=1,15; ТЗМ=1,15
| 1 | ОТ(ЗТ) |  |  |  | 4: чел.-ч; 7: 0.6716; 12: 446.84 | [23 empty] | ОТ(ЗТ)
| 1-100-20 | Средний разряд работы 2,0 |  |  |  | чел.-ч | 5.84 | 1.15 | 0.6716 |  |  | 665.33 |  | 446.84 | [24 empty] | Средний разряд работы 2,0
|  | Итого прямые затраты |  |  |  | 12: 446.84 | [27 empty] | Итого прямые затраты
|  | ФОТ |  |  |  | 12: 446.84 | [28 empty] | ФОТ
| Пр/812-101.0-2 | НР Электромонтажные работы (ремонтно-строительные) |  |  |  | 4: %; 5: 92; 7: 92; 12: 411.09 | [28 empty] | НР Электромонтажные работы (ремонтно-строительные)
| Пр/774-101.0 | СП Электромонтажные работы (ремонтно-строительные) |  |  |  | 4: %; 5: 48; 7: 48; 12: 214.48 | [28 empty] | СП Электромонтажные работы (ремонтно-строительные)
|  | Всего по позиции |  |  |  | 10: 10724.1; 12: 1072.41 | [29 empty] | Всего по позиции
267 | ГЭСНм10-08-002-02 | Демонтаж. Извещатель ПС автоматический: дымовой, фотоэлектрический, радиоизотопный, световой в нормальном исполнении |  |  |  | 4: шт; 5: 4; 6: 1; 7: 4 | [21 empty] | Демонтаж. Извещатель ПС автоматический: дымовой, фотоэлектрический, радиоизотопный, световой в нормальном исполнении
| 421/пр_2020_прил.10_т.5_п.3_гр.3 | Производство ремонтно-строительных работ осуществляется на территории действующего предприятия с наличием в зоне производства работ одного или нескольких из следующих факторов: - разветвленной сети транспортных и инженерных коммуникаций; - стесненных условий для складирования материалов; действующего технологического оборудования ОЗП=1,15; ЭМ=1,15 к расх.; ЗПМ=1,15; ТЗ=1,15; ТЗМ=1,15 | [34 empty] | Производство ремонтно-строительных работ осуществляется на территории действующего предприятия с наличием в зоне производства работ одного или нескольких из следующих факторов: - разветвленной сети транспортных и инженерных коммуникаций; - стесненных условий для складирования материалов; действующего технологического оборудования ОЗП=1,15; ЭМ=1,15 к расх.; ЗПМ=1,15; ТЗ=1,15; ТЗМ=1,15
| 571/пр_2022_п.84_т.3_стр.1_стб.3 | Демонтаж оборудования, пригодного для дальнейшего использования, со снятием с места установки, необходимой (частичной) разборкой и консервированием с целью длительного или кратковременного хранения ОЗП=0,7; ЭМ=0,7 к расх.; ЗПМ=0,7; МАТ=0 к расх.; ТЗ=0,7; ТЗМ=0,7 | [34 empty] | Демонтаж оборудования, пригодного для дальнейшего использования, со снятием с места установки, необходимой (частичной) разборкой и консервированием с целью длительного или кратковременного хранения ОЗП=0,7; ЭМ=0,7 к расх.; ЗПМ=0,7; МАТ=0 к расх.; ТЗ=0,7; ТЗМ=0,7
| 1 | ОТ(ЗТ) |  |  |  | 4: чел.-ч; 7: 5.4096; 12: 4424.62 | [23 empty] | ОТ(ЗТ)
| 1-100-40 | Средний разряд работы 4,0 |  |  |  | чел.-ч | 1.68 | 0.805 | 5.4096 |  |  | 817.92 |  | 4424.62 | [24 empty] | Средний разряд работы 4,0
| 4 | М |  |  |  | 12: 0 | [23 empty] | М
| 01.3.05.17-0002 | Канифоль сосновая |  |  |  | кг | 0.0005 | 0 | 0 | 284.15 | 1.83 | 519.99 |  | 0 | [24 empty] | Канифоль сосновая
| 01.7.03.04-0001 | Электроэнергия |  |  |  | кВт-ч | 0.0832 | 0 | 0 |  |  | 6.01 |  | 0 | [24 empty] | Электроэнергия
| 01.7.15.07-0012 | Дюбели пластмассовые с шурупами, диаметр 12 мм, длина 70 мм, диаметр шурупа 8 мм, длина шурупа 70 мм |  |  |  | 100 шт | 0.025 | 0 | 0 | 978.09 | 1.39 | 1359.55 |  | 0 | [24 empty] | Дюбели пластмассовые с шурупами, диаметр 12 мм, длина 70 мм, диаметр шурупа 8 мм, длина шурупа 70 мм
| 03.1.01.01-0002 | Гипс строительный Г-3 |  |  |  | т | 1e-05 | 0 | 0 | 4338.27 | 2.08 | 9023.6 |  | 0 | [24 empty] | Гипс строительный Г-3
| 10.3.02.03-0012 | Припои оловянно-свинцовые бессурьмянистые, марка ПОС40 |  |  |  | кг | 0.01 | 0 | 0 | 899.56 | 1.47 | 1322.35 |  | 0 | [24 empty] | Припои оловянно-свинцовые бессурьмянистые, марка ПОС40
|  | Итого прямые затраты |  |  |  | 12: 4424.62 | [27 empty] | Итого прямые затраты
267.1 | 421/пр_2020_п.75_пп.а | Вспомогательные ненормируемые материальные ресурсы |  |  |  | 4: %; 5: 2; 7: 2; 11: 0.7; 12: 76.95 | [30 empty] | Вспомогательные ненормируемые материальные ресурсы
|  | ФОТ |  |  |  | 12: 4424.62 | [28 empty] | ФОТ
| Пр/812-051.1-2 | НР Прокладка и монтаж сетей связи |  |  |  | 4: %; 5: 91; 7: 91; 12: 4026.4 | [28 empty] | НР Прокладка и монтаж сетей связи
| Пр/774-051.1 | СП Прокладка и монтаж сетей связи |  |  |  | 4: %; 5: 46; 7: 46; 12: 2035.33 | [28 empty] | СП Прокладка и монтаж сетей связи
|  | Всего по позиции |  |  |  | 10: 2640.83; 12: 10563.3 | [29 empty] | Всего по позиции
268 | ГЭСН20-02-002-04 применительно | Демонтаж решеток жалюзийных площадью в свету: до 2,5 м2 (демонтаж решетки радиаторной площадью 2,4 м2) | [33 empty] | Демонтаж решеток жалюзийных площадью в свету: до 2,5 м2 (демонтаж решетки радиаторной площадью 2,4 м2) | bar: 4 to 7
| 421/пр_2020_прил.10_т.5_п.3_гр.3 | Производство ремонтно-строительных работ осуществляется на территории действующего предприятия с наличием в зоне производства работ одного или нескольких из следующих факторов: - разветвленной сети транспортных и инженерных коммуникаций; - стесненных условий для складирования материалов; действующего технологического оборудования ОЗП=1,15; ЭМ=1,15 к расх.; ЗПМ=1,15; ТЗ=1,15; ТЗМ=1,15 | [34 empty] | Производство ремонтно-строительных работ осуществляется на территории действующего предприятия с наличием в зоне производства работ одного или нескольких из следующих факторов: - разветвленной сети транспортных и инженерных коммуникаций; - стесненных условий для складирования материалов; действующего технологического оборудования ОЗП=1,15; ЭМ=1,15 к расх.; ЗПМ=1,15; ТЗ=1,15; ТЗМ=1,15
| 571/пр_2022_п.83_т.2_стр.3_стб.3 | Демонтаж (разборка) систем инженерно-технического обеспечения ОЗП=0,4; ЭМ=0,4 к расх.; ЗПМ=0,4; МАТ=0 к расх.; ТЗ=0,4; ТЗМ=0,4 | [34 empty] | Демонтаж (разборка) систем инженерно-технического обеспечения ОЗП=0,4; ЭМ=0,4 к расх.; ЗПМ=0,4; МАТ=0 к расх.; ТЗ=0,4; ТЗМ=0,4
| 1 | ОТ(ЗТ) |  |  |  | 4: чел.-ч; 7: 0.9752; 12: 744.07 | [23 empty] | ОТ(ЗТ)
| 1-100-34 | Средний разряд работы 3,4 |  |  |  | чел.-ч | 2.12 | 0.46 | 0.9752 |  |  | 762.99 |  | 744.07 | [24 empty] | Средний разряд работы 3,4
| 2 | ЭМ |  |  |  | 12: 21.31 | [23 empty] | ЭМ
|  | ОТм(ЗТм) |  |  |  | 4: чел.-ч; 7: 0.0138; 12: 12.57 | [23 empty] | ОТм(ЗТм)
| 91.05.05-015 | Краны на автомобильном ходу, грузоподъемность 16 т |  |  |  | маш.-ч | 0.01 | 0.46 | 0.0046 |  |  | 2344.31 |  | 10.78 | [24 empty] | Краны на автомобильном ходу, грузоподъемность 16 т
| 4-100-060 | ОТм(Зтм) Средний разряд машинистов 6 |  |  |  | чел.-ч | 0.01 | 0.46 | 0.0046 |  |  | 1098.7 |  | 5.05 | [25 empty] | ОТм(Зтм) Средний разряд машинистов 6
| 91.14.02-001 | Автомобили бортовые, грузоподъемность до 5 т |  |  |  | маш.-ч | 0.02 | 0.46 | 0.0092 |  |  | 853.87 |  | 7.86 | [24 empty] | Автомобили бортовые, грузоподъемность до 5 т
| 4-100-040 | ОТм(Зтм) Средний разряд машинистов 4 |  |  |  | чел.-ч | 0.02 | 0.46 | 0.0092 |  |  | 817.92 |  | 7.52 | [25 empty] | ОТм(Зтм) Средний разряд машинистов 4
| 91.17.04-233 | Аппараты сварочные для ручной дуговой сварки, сварочный ток до 350 А |  |  |  | маш.-ч | 0.2 | 0.46 | 0.092 |  |  | 29.07 |  | 2.67 | [24 empty] | Аппараты сварочные для ручной дуговой сварки, сварочный ток до 350 А
| 4 | М |  |  |  | 12: 0 | [23 empty] | М
| 01.7.03.04-0001 | Электроэнергия |  |  |  | кВт-ч | 0.2756 | 0 | 0 |  |  | 6.01 |  | 0 | [24 empty] | Электроэнергия
| 01.7.11.07-0227 | Электроды сварочные для сварки низколегированных и углеродистых сталей УОНИ 13/45, Э42А, диаметр 4-5 мм |  |  |  | кг | 0.22 | 0 | 0 | 155.63 | 1.06 | 164.97 |  | 0 | [24 empty] | Электроды сварочные для сварки низколегированных и углеродистых сталей УОНИ 13/45, Э42А, диаметр 4-5 мм
| 01.7.15.03-0042 | Болты с гайками и шайбами строительные |  |  |  | кг | 0.9 | 0 | 0 | 174.93 | 1.44 | 251.9 |  | 0 | [24 empty] | Болты с гайками и шайбами строительные
| 04.3.01.09-0014 | Раствор готовый кладочный, цементный, М100 |  |  |  | м3 | 0.0006 | 0 | 0 | 3778.62 | 1.9 | 7179.38 |  | 0 | [24 empty] | Раствор готовый кладочный, цементный, М100
| 08.4.03.02-0002 | Сталь арматурная горячекатаная гладкая, класс A-I, диаметр 6-22 мм |  |  |  | т | 0.00085 | 0 | 0 | 63745 | 0.96 | 61195.2 |  | 0 | [24 empty] | Сталь арматурная горячекатаная гладкая, класс A-I, диаметр 6-22 мм
Н | 19.2.03.09 | Решетки жалюзийные |  |  |  | 4: шт; 5: 1; 6: 0; 7: 0 | [26 empty] | Решетки жалюзийные
|  | Итого прямые затраты |  |  |  | 12: 777.95 | [27 empty] | Итого прямые затраты
|  | ФОТ |  |  |  | 12: 756.64 | [28 empty] | ФОТ
| Пр/812-016.0-2, Приказ № 812/пр от 21.12.2020 п.25 | НР Сантехнические работы - внутренние (трубопроводы, водопровод, канализация, отопление, газоснабжение, вентиляция и кондиционирование воздуха) |  |  |  | 4: %; 5: 122; 6: 0.9; 7: 109.8; 12: 830.79 | [28 empty] | НР Сантехнические работы - внутренние (трубопроводы, водопровод, канализация, отопление, газоснабжение, вентиляция и кондиционирование воздуха)
| Пр/774-016.0, Приказ № 774/пр от 11.12.2020 п.16 | СП Сантехнические работы - внутренние (трубопроводы, водопровод, канализация, отопление, газоснабжение, вентиляция и кондиционирование воздуха) |  |  |  | 4: %; 5: 72; 6: 0.85; 7: 61.2; 12: 463.06 | [28 empty] | СП Сантехнические работы - внутренние (трубопроводы, водопровод, канализация, отопление, газоснабжение, вентиляция и кондиционирование воздуха)
|  | Всего по позиции |  |  |  | 10: 2071.8; 12: 2071.8 | [29 empty] | Всего по позиции
269 | ГЭСН46-04-006-03 | Разборка деревянных перегородок: чистых щитовых дощатых (прим короб ГВЛ) |  |  |  | 4: 100 м2; 5: 0.0819; 6: 1; 7: 0.0819 | [21 empty] | Разборка деревянных перегородок: чистых щитовых дощатых (прим короб ГВЛ)
| 421/пр_2020_прил.10_т.5_п.3_гр.3 | Производство ремонтно-строительных работ осуществляется на территории действующего предприятия с наличием в зоне производства работ одного или нескольких из следующих факторов: - разветвленной сети транспортных и инженерных коммуникаций; - стесненных условий для складирования материалов; действующего технологического оборудования ОЗП=1,15; ЭМ=1,15 к расх.; ЗПМ=1,15; ТЗ=1,15; ТЗМ=1,15 | [34 empty] | Производство ремонтно-строительных работ осуществляется на территории действующего предприятия с наличием в зоне производства работ одного или нескольких из следующих факторов: - разветвленной сети транспортных и инженерных коммуникаций; - стесненных условий для складирования материалов; действующего технологического оборудования ОЗП=1,15; ЭМ=1,15 к расх.; ЗПМ=1,15; ТЗ=1,15; ТЗМ=1,15
| 1 | ОТ(ЗТ) |  |  |  | 4: чел.-ч; 7: 2.7596; 12: 1775.4 | [23 empty] | ОТ(ЗТ)
| 1-100-16 | Средний разряд работы 1,6 |  |  |  | чел.-ч | 29.3 | 1.15 | 2.7596 |  |  | 643.35 |  | 1775.4 | [24 empty] | Средний разряд работы 1,6
| 2 | ЭМ |  |  |  | 12: 46.88 | [23 empty] | ЭМ
|  | ОТм(ЗТм) |  |  |  | 4: чел.-ч; 7: 0.64423; 12: 467.94 | [23 empty] | ОТм(ЗТм)
| 91.06.06-048 | Подъемники одномачтовые, грузоподъемность до 500 кг, высота подъема 45 м |  |  |  | маш.-ч | 6.84 | 1.15 | 0.64423 | 37.32 | 1.95 | 72.77 |  | 46.88 | [24 empty] | Подъемники одномачтовые, грузоподъемность до 500 кг, высота подъема 45 м
| 4-100-030 | ОТм(Зтм) Средний разряд машинистов 3 |  |  |  | чел.-ч | 6.84 | 1.15 | 0.64423 |  |  | 726.36 |  | 467.94 | [25 empty] | ОТм(Зтм) Средний разряд машинистов 3
Н | 999-9900 | Строительный мусор |  |  |  | 4: т; 5: 3.58; 7: 0.2932 | [26 empty] | Строительный мусор
|  | Итого прямые затраты |  |  |  | 12: 2290.22 | [27 empty] | Итого прямые затраты
|  | ФОТ |  |  |  | 12: 2243.34 | [28 empty] | ФОТ
| Пр/812-040.2-2 | НР Работы по реконструкции зданий и сооружений: разборка отдельных конструктивных элементов здания (сооружения), а также зданий (сооружений) в целом |  |  |  | 4: %; 5: 92; 7: 92; 12: 2063.87 | [28 empty] | НР Работы по реконструкции зданий и сооружений: разборка отдельных конструктивных элементов здания (сооружения), а также зданий (сооружений) в целом
| Пр/774-040.2 | СП Работы по реконструкции зданий и сооружений: разборка отдельных конструктивных элементов здания (сооружения), а также зданий (сооружений) в целом |  |  |  | 4: %; 5: 52; 7: 52; 12: 1166.54 | [28 empty] | СП Работы по реконструкции зданий и сооружений: разборка отдельных конструктивных элементов здания (сооружения), а также зданий (сооружений) в целом
|  | Всего по позиции |  |  |  | 10: 67406.96; 12: 5520.63 | [29 empty] | Всего по позиции
270 | ГЭСН46-04-012-01 | Разборка деревянных заполнений проемов: оконных с подоконными досками |  |  |  | 4: 100 м2; 5: 0.123; 6: 1; 7: 0.123 | [21 empty] | Разборка деревянных заполнений проемов: оконных с подоконными досками
| 421/пр_2020_прил.10_т.5_п.3_гр.3 | Производство ремонтно-строительных работ осуществляется на территории действующего предприятия с наличием в зоне производства работ одного или нескольких из следующих факторов: - разветвленной сети транспортных и инженерных коммуникаций; - стесненных условий для складирования материалов; действующего технологического оборудования ОЗП=1,15; ЭМ=1,15 к расх.; ЗПМ=1,15; ТЗ=1,15; ТЗМ=1,15 | [34 empty] | Производство ремонтно-строительных работ осуществляется на территории действующего предприятия с наличием в зоне производства работ одного или нескольких из следующих факторов: - разветвленной сети транспортных и инженерных коммуникаций; - стесненных условий для складирования материалов; действующего технологического оборудования ОЗП=1,15; ЭМ=1,15 к расх.; ЗПМ=1,15; ТЗ=1,15; ТЗМ=1,15
| 1 | ОТ(ЗТ) |  |  |  | 4: чел.-ч; 7: 23.3944; 12: 16136.06 | [23 empty] | ОТ(ЗТ)
| 1-100-24 | Средний разряд работы 2,4 |  |  |  | чел.-ч | 165.39 | 1.15 | 23.3944 |  |  | 689.74 |  | 16136.06 | [24 empty] | Средний разряд работы 2,4
| 2 | ЭМ |  |  |  | 12: 79.67 | [23 empty] | ЭМ
|  | ОТм(ЗТм) |  |  |  | 4: чел.-ч; 7: 1.0948; 12: 795.24 | [23 empty] | ОТм(ЗТм)
| 91.06.06-048 | Подъемники одномачтовые, грузоподъемность до 500 кг, высота подъема 45 м |  |  |  | маш.-ч | 7.74 | 1.15 | 1.0948 | 37.32 | 1.95 | 72.77 |  | 79.67 | [24 empty] | Подъемники одномачтовые, грузоподъемность до 500 кг, высота подъема 45 м
| 4-100-030 | ОТм(Зтм) Средний разряд машинистов 3 |  |  |  | чел.-ч | 7.74 | 1.15 | 1.0948 |  |  | 726.36 |  | 795.24 | [25 empty] | ОТм(Зтм) Средний разряд машинистов 3
|  | Итого прямые затраты |  |  |  | 12: 17010.97 | [27 empty] | Итого прямые затраты
|  | ФОТ |  |  |  | 12: 16931.3 | [28 empty] | ФОТ
| Пр/812-040.2-2 | НР Работы по реконструкции зданий и сооружений: разборка отдельных конструктивных элементов здания (сооружения), а также зданий (сооружений) в целом |  |  |  | 4: %; 5: 92; 7: 92; 12: 15576.8 | [28 empty] | НР Работы по реконструкции зданий и сооружений: разборка отдельных конструктивных элементов здания (сооружения), а также зданий (сооружений) в целом
| Пр/774-040.2 | СП Работы по реконструкции зданий и сооружений: разборка отдельных конструктивных элементов здания (сооружения), а также зданий (сооружений) в целом |  |  |  | 4: %; 5: 52; 7: 52; 12: 8804.28 | [28 empty] | СП Работы по реконструкции зданий и сооружений: разборка отдельных конструктивных элементов здания (сооружения), а также зданий (сооружений) в целом
|  | Всего по позиции |  |  |  | 10: 336520.73; 12: 41392.05 | [29 empty] | Всего по позиции
Полы | [34 empty] | Полы
271 | ГЭСН11-01-011-01 | Устройство стяжек: цементных толщиной 20 мм |  |  |  | 4: 100 м2; 5: 0.504; 6: 1; 7: 0.504 | [21 empty] | Устройство стяжек: цементных толщиной 20 мм
| 421/пр_2020_прил.10_т.5_п.3_гр.3 | Производство ремонтно-строительных работ осуществляется на территории действующего предприятия с наличием в зоне производства работ одного или нескольких из следующих факторов: - разветвленной сети транспортных и инженерных коммуникаций; - стесненных условий для складирования материалов; действующего технологического оборудования ОЗП=1,15; ЭМ=1,15 к расх.; ЗПМ=1,15; ТЗ=1,15; ТЗМ=1,15 | [34 empty] | Производство ремонтно-строительных работ осуществляется на территории действующего предприятия с наличием в зоне производства работ одного или нескольких из следующих факторов: - разветвленной сети транспортных и инженерных коммуникаций; - стесненных условий для складирования материалов; действующего технологического оборудования ОЗП=1,15; ЭМ=1,15 к расх.; ЗПМ=1,15; ТЗ=1,15; ТЗМ=1,15
| 421/пр_2020_п.58_пп.б | При применении сметных норм, включенных в сборники ГЭСН (ФЕР, ТЕР), аналогичных технологическим процессам в новом строительстве, в том числе по возведению новых конструктивных элементов ОЗП=1,15; ЭМ=1,25 к расх.; ЗПМ=1,25; ТЗ=1,15; ТЗМ=1,25 | [34 empty] | При применении сметных норм, включенных в сборники ГЭСН (ФЕР, ТЕР), аналогичных технологическим процессам в новом строительстве, в том числе по возведению новых конструктивных элементов ОЗП=1,15; ЭМ=1,25 к расх.; ЗПМ=1,25; ТЗ=1,15; ТЗМ=1,25
| 1 | ОТ(ЗТ) |  |  |  | 4: чел.-ч; 7: 23.7288; 12: 16076.99 | [23 empty] | ОТ(ЗТ)
| 1-100-22 | Средний разряд работы 2,2 |  |  |  | чел.-ч | 35.6 | 1.3225 | 23.7288 |  |  | 677.53 |  | 16076.99 | [24 empty] | Средний разряд работы 2,2
| 2 | ЭМ |  |  |  | 12: 138.06 | [23 empty] | ЭМ
|  | ОТм(ЗТм) |  |  |  | 4: чел.-ч; 7: 0.92012; 12: 668.33 | [23 empty] | ОТм(ЗТм)
| 91.06.06-048 | Подъемники одномачтовые, грузоподъемность до 500 кг, высота подъема 45 м |  |  |  | маш.-ч | 1.27 | 1.4375 | 0.92012 | 37.32 | 1.95 | 72.77 |  | 66.96 | [24 empty] | Подъемники одномачтовые, грузоподъемность до 500 кг, высота подъема 45 м
| 4-100-030 | ОТм(Зтм) Средний разряд машинистов 3 |  |  |  | чел.-ч | 1.27 | 1.4375 | 0.92012 |  |  | 726.36 |  | 668.33 | [25 empty] | ОТм(Зтм) Средний разряд машинистов 3
| 91.07.04-002 | Вибраторы поверхностные |  |  |  | маш.-ч | 7.82 | 1.4375 | 5.6656 | 8.54 | 1.47 | 12.55 |  | 71.1 | [24 empty] | Вибраторы поверхностные
| 4 | М |  |  |  | 12: 81.27 | [23 empty] | М
| 01.7.03.01-0001 | Вода |  |  |  | м3 | 3.5 |  | 1.764 | 35.71 | 1.29 | 46.07 |  | 81.27 | [24 empty] | Вода
Н | 04.3.01.09 | Раствор готовый кладочный тяжелый цементный |  |  |  | 4: м3; 5: 2.04; 7: 1.0282 | [26 empty] | Раствор готовый кладочный тяжелый цементный
|  | Итого прямые затраты |  |  |  | 12: 16964.65 | [27 empty] | Итого прямые затраты
|  | ФОТ |  |  |  | 12: 16745.32 | [28 empty] | ФОТ
| Пр/812-011.0-2, Приказ № 812/пр от 21.12.2020 п.25 | НР Полы |  |  |  | 4: %; 5: 113; 6: 0.9; 7: 101.7; 12: 17029.99 | [28 empty] | НР Полы
| Пр/774-011.0, Приказ № 774/пр от 11.12.2020 п.16 | СП Полы |  |  |  | 4: %; 5: 65; 6: 0.85; 7: 55.25; 12: 9251.79 | [28 empty] | СП Полы
|  | Всего по позиции |  |  |  | 10: 85806.41; 12: 43246.43 | [29 empty] | Всего по позиции
272 | ГЭСН11-01-011-02 применительно | Устройство стяжек: на каждые 5 мм изменения толщины стяжки добавлять или исключать к норме 11-01-011-01 (до толщины 30 мм) |  |  |  | 4: 100 м2; 5: 0.504; 6: 1; 7: 0.504 | [21 empty] | Устройство стяжек: на каждые 5 мм изменения толщины стяжки добавлять или исключать к норме 11-01-011-01 (до толщины 30 мм)
| 421/пр_2020_прил.10_т.5_п.3_гр.3 | Производство ремонтно-строительных работ осуществляется на территории действующего предприятия с наличием в зоне производства работ одного или нескольких из следующих факторов: - разветвленной сети транспортных и инженерных коммуникаций; - стесненных условий для складирования материалов; действующего технологического оборудования ОЗП=1,15; ЭМ=1,15 к расх.; ЗПМ=1,15; ТЗ=1,15; ТЗМ=1,15 | [34 empty] | Производство ремонтно-строительных работ осуществляется на территории действующего предприятия с наличием в зоне производства работ одного или нескольких из следующих факторов: - разветвленной сети транспортных и инженерных коммуникаций; - стесненных условий для складирования материалов; действующего технологического оборудования ОЗП=1,15; ЭМ=1,15 к расх.; ЗПМ=1,15; ТЗ=1,15; ТЗМ=1,15
|  | (30-20)/5=2 ПЗ=2 (ОЗП=2; ЭМ=2 к расх.; ЗПМ=2; МАТ=2 к расх.; ТЗ=2; ТЗМ=2) | [34 empty] | (30-20)/5=2 ПЗ=2 (ОЗП=2; ЭМ=2 к расх.; ЗПМ=2; МАТ=2 к расх.; ТЗ=2; ТЗМ=2)
| 421/пр_2020_п.58_пп.б | При применении сметных норм, включенных в сборники ГЭСН (ФЕР, ТЕР), аналогичных технологическим процессам в новом строительстве, в том числе по возведению новых конструктивных элементов ОЗП=1,15; ЭМ=1,25 к расх.; ЗПМ=1,25; ТЗ=1,15; ТЗМ=1,25 | [34 empty] | При применении сметных норм, включенных в сборники ГЭСН (ФЕР, ТЕР), аналогичных технологическим процессам в новом строительстве, в том числе по возведению новых конструктивных элементов ОЗП=1,15; ЭМ=1,25 к расх.; ЗПМ=1,25; ТЗ=1,15; ТЗМ=1,25
| 1 | ОТ(ЗТ) |  |  |  | 4: чел.-ч; 7: 0.58656; 12: 397.41 | [23 empty] | ОТ(ЗТ)
| 1-100-22 | Средний разряд работы 2,2 |  |  |  | чел.-ч | 0.44 | 2.645 | 0.58656 |  |  | 677.53 |  | 397.41 | [24 empty] | Средний разряд работы 2,2
| 2 | ЭМ |  |  |  | 12: 58.51 | [23 empty] | ЭМ
|  | ОТм(ЗТм) |  |  |  | 4: чел.-ч; 7: 0.30429; 12: 221.02 | [23 empty] | ОТм(ЗТм)
| 91.06.06-048 | Подъемники одномачтовые, грузоподъемность до 500 кг, высота подъема 45 м |  |  |  | маш.-ч | 0.21 | 2.875 | 0.30429 | 37.32 | 1.95 | 72.77 |  | 22.14 | [24 empty] | Подъемники одномачтовые, грузоподъемность до 500 кг, высота подъема 45 м
| 4-100-030 | ОТм(Зтм) Средний разряд машинистов 3 |  |  |  | чел.-ч | 0.21 | 2.875 | 0.30429 |  |  | 726.36 |  | 221.02 | [25 empty] | ОТм(Зтм) Средний разряд машинистов 3
| 91.07.04-002 | Вибраторы поверхностные |  |  |  | маш.-ч | 2 | 2.875 | 2.898 | 8.54 | 1.47 | 12.55 |  | 36.37 | [24 empty] | Вибраторы поверхностные
Н | 04.3.01.09 | Раствор готовый кладочный тяжелый цементный |  |  |  | 4: м3; 5: 0.51; 6: 2; 7: 0.51408 | [26 empty] | Раствор готовый кладочный тяжелый цементный
|  | Итого прямые затраты |  |  |  | 12: 676.94 | [27 empty] | Итого прямые затраты
|  | ФОТ |  |  |  | 12: 618.43 | [28 empty] | ФОТ
| Пр/812-011.0-2, Приказ № 812/пр от 21.12.2020 п.25 | НР Полы |  |  |  | 4: %; 5: 113; 6: 0.9; 7: 101.7; 12: 628.94 | [28 empty] | НР Полы
| Пр/774-011.0, Приказ № 774/пр от 11.12.2020 п.16 | СП Полы |  |  |  | 4: %; 5: 65; 6: 0.85; 7: 55.25; 12: 341.68 | [28 empty] | СП Полы
|  | Всего по позиции |  |  |  | 10: 3268.97; 12: 1647.56 | [29 empty] | Всего по позиции
273 | ФСБЦ-04.3.01.09-0016 | Раствор готовый кладочный, цементный, М200 |  |  |  | м3 | 1.5422 | 1 | 1.5422 | 4033.62 | 1.9 | 7663.88 |  | 11819.54 | [21 empty] | Раствор готовый кладочный, цементный, М200
|  | (Полы) | [47 empty] | (Полы)
|  | Всего по позиции |  |  |  | 12: 11819.54 | [29 empty] | Всего по позиции
274 | ГЭСН11-01-011-09 | Устройство стяжек: из самовыравнивающейся смеси на цементной основе, толщиной 3 мм |  |  |  | 4: 100 м2; 5: 0.504; 6: 1; 7: 0.504 | [21 empty] | Устройство стяжек: из самовыравнивающейся смеси на цементной основе, толщиной 3 мм
| 421/пр_2020_прил.10_т.5_п.3_гр.3 | Производство ремонтно-строительных работ осуществляется на территории действующего предприятия с наличием в зоне производства работ одного или нескольких из следующих факторов: - разветвленной сети транспортных и инженерных коммуникаций; - стесненных условий для складирования материалов; действующего технологического оборудования ОЗП=1,15; ЭМ=1,15 к расх.; ЗПМ=1,15; ТЗ=1,15; ТЗМ=1,15 | [34 empty] | Производство ремонтно-строительных работ осуществляется на территории действующего предприятия с наличием в зоне производства работ одного или нескольких из следующих факторов: - разветвленной сети транспортных и инженерных коммуникаций; - стесненных условий для складирования материалов; действующего технологического оборудования ОЗП=1,15; ЭМ=1,15 к расх.; ЗПМ=1,15; ТЗ=1,15; ТЗМ=1,15
| 421/пр_2020_п.58_пп.б | При применении сметных норм, включенных в сборники ГЭСН (ФЕР, ТЕР), аналогичных технологическим процессам в новом строительстве, в том числе по возведению новых конструктивных элементов ОЗП=1,15; ЭМ=1,25 к расх.; ЗПМ=1,25; ТЗ=1,15; ТЗМ=1,25 | [34 empty] | При применении сметных норм, включенных в сборники ГЭСН (ФЕР, ТЕР), аналогичных технологическим процессам в новом строительстве, в том числе по возведению новых конструктивных элементов ОЗП=1,15; ЭМ=1,25 к расх.; ЗПМ=1,25; ТЗ=1,15; ТЗМ=1,25
| 1 | ОТ(ЗТ) |  |  |  | 4: чел.-ч; 7: 17.4234; 12: 12655.63 | [23 empty] | ОТ(ЗТ)
| 1-100-30 | Средний разряд работы 3,0 |  |  |  | чел.-ч | 26.14 | 1.3225 | 17.4234 |  |  | 726.36 |  | 12655.63 | [24 empty] | Средний разряд работы 3,0
| 2 | ЭМ |  |  |  | 12: 36.23 | [23 empty] | ЭМ
|  | ОТм(ЗТм) |  |  |  | 4: чел.-ч; 7: 0.065205; 12: 48.69 | [23 empty] | ОТм(ЗТм)
| 91.06.06-046 | Подъемники одномачтовые, грузоподъемность до 500 кг, высота подъема 25 м |  |  |  | маш.-ч | 0.07 | 1.4375 | 0.050715 | 30.61 | 1.95 | 59.69 |  | 3.03 | [24 empty] | Подъемники одномачтовые, грузоподъемность до 500 кг, высота подъема 25 м
| 4-100-030 | ОТм(Зтм) Средний разряд машинистов 3 |  |  |  | чел.-ч | 0.07 | 1.4375 | 0.050715 |  |  | 726.36 |  | 36.84 | [25 empty] | ОТм(Зтм) Средний разряд машинистов 3
| 91.14.02-001 | Автомобили бортовые, грузоподъемность до 5 т |  |  |  | маш.-ч | 0.02 | 1.4375 | 0.01449 |  |  | 853.87 |  | 12.37 | [24 empty] | Автомобили бортовые, грузоподъемность до 5 т
| 4-100-040 | ОТм(Зтм) Средний разряд машинистов 4 |  |  |  | чел.-ч | 0.02 | 1.4375 | 0.01449 |  |  | 817.92 |  | 11.85 | [25 empty] | ОТм(Зтм) Средний разряд машинистов 4
| 91.21.22-638 | Пылесосы промышленные, мощность до 2000 Вт |  |  |  | маш.-ч | 2.8 | 1.4375 | 2.0286 |  |  | 10.27 |  | 20.83 | [24 empty] | Пылесосы промышленные, мощность до 2000 Вт
| 4 | М |  |  |  | 12: 52.09 | [23 empty] | М
| 01.7.03.01-0001 | Вода |  |  |  | м3 | 0.16 |  | 0.08064 | 35.71 | 1.29 | 46.07 |  | 3.72 | [24 empty] | Вода
| 01.7.03.04-0001 | Электроэнергия |  |  |  | 4: кВт-ч; 5: 0.7436; 7: 0.37477; 10: 6.01; 12: 2.25 | [24 empty] | Электроэнергия
| 01.7.07.12-1006 | Пленка полиэтиленовая, толщина 80 мкм |  |  |  | м2 | 10 |  | 5.04 | 7.15 | 1.28 | 9.15 |  | 46.12 | [24 empty] | Пленка полиэтиленовая, толщина 80 мкм
Н | 04.3.02.01 | Смеси сухие на цементной основе |  |  |  | 4: т; 5: 0.45; 7: 0.2268 | [26 empty] | Смеси сухие на цементной основе
Н | 14.4.01.02 | Грунтовки на акриловой основе |  |  |  | 4: кг; 5: 20; 7: 10.08 | [26 empty] | Грунтовки на акриловой основе
|  | Итого прямые затраты |  |  |  | 12: 12792.64 | [27 empty] | Итого прямые затраты
|  | ФОТ |  |  |  | 12: 12704.32 | [28 empty] | ФОТ
| Пр/812-011.0-2, Приказ № 812/пр от 21.12.2020 п.25 | НР Полы |  |  |  | 4: %; 5: 113; 6: 0.9; 7: 101.7; 12: 12920.29 | [28 empty] | НР Полы
| Пр/774-011.0, Приказ № 774/пр от 11.12.2020 п.16 | СП Полы |  |  |  | 4: %; 5: 65; 6: 0.85; 7: 55.25; 12: 7019.14 | [28 empty] | СП Полы
|  | Всего по позиции |  |  |  | 10: 64944.58; 12: 32732.07 | [29 empty] | Всего по позиции
275 | ФСБЦ-04.3.02.01-0414 | Смеси сухие наливные быстротвердеющие на цементной основе для выравнивания оснований пола, расход 1,6 на 1 м2 при слое 1 мм |  |  |  | т | 0.2268 | 1 | 0.2268 | 17685.05 | 1.62 | 28649.78 |  | 6497.77 | [21 empty] | Смеси сухие наливные быстротвердеющие на цементной основе для выравнивания оснований пола, расход 1,6 на 1 м2 при слое 1 мм
|  | (Полы) | [47 empty] | (Полы)
|  | Всего по позиции |  |  |  | 12: 6497.77 | [29 empty] | Всего по позиции
276 | ФСБЦ-14.4.01.02-0029 | Грунтовка акриловая ВД-АК-02 |  |  |  | кг | 10.08 | 1 | 10.08 | 98.12 | 1.41 | 138.35 |  | 1394.57 | [21 empty] | Грунтовка акриловая ВД-АК-02
|  | (Полы) | [47 empty] | (Полы)
|  | Всего по позиции |  |  |  | 12: 1394.57 | [29 empty] | Всего по позиции
277 | ГЭСН11-01-036-04 | Устройство покрытий: из линолеума насухо со свариванием полотнищ в стыках |  |  |  | 4: 100 м2; 5: 0.504; 6: 1; 7: 0.504 | [21 empty] | Устройство покрытий: из линолеума насухо со свариванием полотнищ в стыках
| 421/пр_2020_прил.10_т.5_п.3_гр.3 | Производство ремонтно-строительных работ осуществляется на территории действующего предприятия с наличием в зоне производства работ одного или нескольких из следующих факторов: - разветвленной сети транспортных и инженерных коммуникаций; - стесненных условий для складирования материалов; действующего технологического оборудования ОЗП=1,15; ЭМ=1,15 к расх.; ЗПМ=1,15; ТЗ=1,15; ТЗМ=1,15 | [34 empty] | Производство ремонтно-строительных работ осуществляется на территории действующего предприятия с наличием в зоне производства работ одного или нескольких из следующих факторов: - разветвленной сети транспортных и инженерных коммуникаций; - стесненных условий для складирования материалов; действующего технологического оборудования ОЗП=1,15; ЭМ=1,15 к расх.; ЗПМ=1,15; ТЗ=1,15; ТЗМ=1,15
| 421/пр_2020_п.58_пп.б | При применении сметных норм, включенных в сборники ГЭСН (ФЕР, ТЕР), аналогичных технологическим процессам в новом строительстве, в том числе по возведению новых конструктивных элементов ОЗП=1,15; ЭМ=1,25 к расх.; ЗПМ=1,25; ТЗ=1,15; ТЗМ=1,25 | [34 empty] | При применении сметных норм, включенных в сборники ГЭСН (ФЕР, ТЕР), аналогичных технологическим процессам в новом строительстве, в том числе по возведению новых конструктивных элементов ОЗП=1,15; ЭМ=1,25 к расх.; ЗПМ=1,25; ТЗ=1,15; ТЗМ=1,25
| 1 | ОТ(ЗТ) |  |  |  | 4: чел.-ч; 7: 20.936; 12: 14823.75 | [23 empty] | ОТ(ЗТ)
| 1-100-27 | Средний разряд работы 2,7 |  |  |  | чел.-ч | 31.41 | 1.3225 | 20.936 |  |  | 708.05 |  | 14823.75 | [24 empty] | Средний разряд работы 2,7
| 2 | ЭМ |  |  |  | 12: 314.87 | [23 empty] | ЭМ
|  | ОТм(ЗТм) |  |  |  | 4: чел.-ч; 7: 0.59409; 12: 463.36 | [23 empty] | ОТм(ЗТм)
| 91.06.06-048 | Подъемники одномачтовые, грузоподъемность до 500 кг, высота подъема 45 м |  |  |  | маш.-ч | 0.34 | 1.4375 | 0.24633 | 37.32 | 1.95 | 72.77 |  | 17.93 | [24 empty] | Подъемники одномачтовые, грузоподъемность до 500 кг, высота подъема 45 м
| 4-100-030 | ОТм(Зтм) Средний разряд машинистов 3 |  |  |  | чел.-ч | 0.34 | 1.4375 | 0.24633 |  |  | 726.36 |  | 178.92 | [25 empty] | ОТм(Зтм) Средний разряд машинистов 3
| 91.14.02-001 | Автомобили бортовые, грузоподъемность до 5 т |  |  |  | маш.-ч | 0.48 | 1.4375 | 0.34776 |  |  | 853.87 |  | 296.94 | [24 empty] | Автомобили бортовые, грузоподъемность до 5 т
| 4-100-040 | ОТм(Зтм) Средний разряд машинистов 4 |  |  |  | чел.-ч | 0.48 | 1.4375 | 0.34776 |  |  | 817.92 |  | 284.44 | [25 empty] | ОТм(Зтм) Средний разряд машинистов 4
| 4 | М |  |  |  | 12: 2463.73 | [23 empty] | М
| 01.7.03.04-0001 | Электроэнергия |  |  |  | 4: кВт-ч; 5: 2.65; 7: 1.3356; 10: 6.01; 12: 8.03 | [24 empty] | Электроэнергия
| 01.7.06.14-0034 | Шнуры из ПВХ для горячей сварки линолеума, диаметр 4 мм |  |  |  | 100 м | 0.68 |  | 0.34272 | 4165.89 | 1.72 | 7165.33 |  | 2455.7 | [24 empty] | Шнуры из ПВХ для горячей сварки линолеума, диаметр 4 мм
Н | 01.6.03.04 | Линолеум |  |  |  | 4: м2; 5: 102; 7: 51.408 | [26 empty] | Линолеум
|  | Итого прямые затраты |  |  |  | 12: 18065.71 | [27 empty] | Итого прямые затраты
|  | ФОТ |  |  |  | 12: 15287.11 | [28 empty] | ФОТ
| Пр/812-011.0-2, Приказ № 812/пр от 21.12.2020 п.25 | НР Полы |  |  |  | 4: %; 5: 113; 6: 0.9; 7: 101.7; 12: 15546.99 | [28 empty] | НР Полы
| Пр/774-011.0, Приказ № 774/пр от 11.12.2020 п.16 | СП Полы |  |  |  | 4: %; 5: 65; 6: 0.85; 7: 55.25; 12: 8446.13 | [28 empty] | СП Полы
|  | Всего по позиции |  |  |  | 10: 83450.06; 12: 42058.83 | [29 empty] | Всего по позиции
278 | ФСБЦ-01.6.03.04-0313 | Линолеум ПВХ на вспененной подоснове класс износостойкости 34/43, класс пожарной опасности КМ2 (Г1, В2, Д2, Т2, РП1), толщина защитного слоя 0,65 мм, толщина общая 3,45 мм, вес 3300 г/м2 |  |  |  | м2 | 51.408 | 1 | 51.408 | 1569.38 | 1.49 | 2338.38 |  | 120211.44 | [21 empty] | Линолеум ПВХ на вспененной подоснове класс износостойкости 34/43, класс пожарной опасности КМ2 (Г1, В2, Д2, Т2, РП1), толщина защитного слоя 0,65 мм, толщина общая 3,45 мм, вес 3300 г/м2
|  | (Полы) | [47 empty] | (Полы)
|  | Всего по позиции |  |  |  | 12: 120211.44 | [29 empty] | Всего по позиции
279 | ГЭСН11-01-040-03 | Устройство плинтусов поливинилхлоридных: на винтах самонарезающих |  |  |  | 4: 100 м; 5: 0.27; 6: 1; 7: 0.27 | [21 empty] | Устройство плинтусов поливинилхлоридных: на винтах самонарезающих
| 421/пр_2020_прил.10_т.5_п.3_гр.3 | Производство ремонтно-строительных работ осуществляется на территории действующего предприятия с наличием в зоне производства работ одного или нескольких из следующих факторов: - разветвленной сети транспортных и инженерных коммуникаций; - стесненных условий для складирования материалов; действующего технологического оборудования ОЗП=1,15; ЭМ=1,15 к расх.; ЗПМ=1,15; ТЗ=1,15; ТЗМ=1,15 | [34 empty] | Производство ремонтно-строительных работ осуществляется на территории действующего предприятия с наличием в зоне производства работ одного или нескольких из следующих факторов: - разветвленной сети транспортных и инженерных коммуникаций; - стесненных условий для складирования материалов; действующего технологического оборудования ОЗП=1,15; ЭМ=1,15 к расх.; ЗПМ=1,15; ТЗ=1,15; ТЗМ=1,15
| 421/пр_2020_п.58_пп.б | При применении сметных норм, включенных в сборники ГЭСН (ФЕР, ТЕР), аналогичных технологическим процессам в новом строительстве, в том числе по возведению новых конструктивных элементов ОЗП=1,15; ЭМ=1,25 к расх.; ЗПМ=1,25; ТЗ=1,15; ТЗМ=1,25 | [34 empty] | При применении сметных норм, включенных в сборники ГЭСН (ФЕР, ТЕР), аналогичных технологическим процессам в новом строительстве, в том числе по возведению новых конструктивных элементов ОЗП=1,15; ЭМ=1,25 к расх.; ЗПМ=1,25; ТЗ=1,15; ТЗМ=1,25
| 1 | ОТ(ЗТ) |  |  |  | 4: чел.-ч; 7: 2.3853; 12: 1863.6 | [23 empty] | ОТ(ЗТ)
| 1-100-36 | Средний разряд работы 3,6 |  |  |  | чел.-ч | 6.68 | 1.3225 | 2.3853 |  |  | 781.3 |  | 1863.6 | [24 empty] | Средний разряд работы 3,6
| 2 | ЭМ |  |  |  | 12: 10.08 | [23 empty] | ЭМ
|  | ОТм(ЗТм) |  |  |  | 4: чел.-ч; 7: 0.013584; 12: 10.93 | [23 empty] | ОТм(ЗТм)
| 91.06.06-048 | Подъемники одномачтовые, грузоподъемность до 500 кг, высота подъема 45 м |  |  |  | маш.-ч | 0.005 | 1.4375 | 0.0019406 | 37.32 | 1.95 | 72.77 |  | 0.14 | [24 empty] | Подъемники одномачтовые, грузоподъемность до 500 кг, высота подъема 45 м
| 4-100-030 | ОТм(Зтм) Средний разряд машинистов 3 |  |  |  | чел.-ч | 0.005 | 1.4375 | 0.0019406 |  |  | 726.36 |  | 1.41 | [25 empty] | ОТм(Зтм) Средний разряд машинистов 3
| 91.14.02-001 | Автомобили бортовые, грузоподъемность до 5 т |  |  |  | маш.-ч | 0.03 | 1.4375 | 0.011644 |  |  | 853.87 |  | 9.94 | [24 empty] | Автомобили бортовые, грузоподъемность до 5 т
| 4-100-040 | ОТм(Зтм) Средний разряд машинистов 4 |  |  |  | чел.-ч | 0.03 | 1.4375 | 0.011644 |  |  | 817.92 |  | 9.52 | [25 empty] | ОТм(Зтм) Средний разряд машинистов 4
| 4 | М |  |  |  | 12: 471.32 | [23 empty] | М
| 01.7.03.04-0001 | Электроэнергия |  |  |  | 4: кВт-ч; 5: 2.5408; 7: 0.68602; 10: 6.01; 12: 4.12 | [24 empty] | Электроэнергия
| 01.7.15.07-0021 | Дюбели полиэтиленовые распорные, диаметр 6 мм, длина 30 мм |  |  |  | 1000 шт | 0.263 |  | 0.07101 | 174.13 | 1.39 | 242.04 |  | 17.19 | [24 empty] | Дюбели полиэтиленовые распорные, диаметр 6 мм, длина 30 мм
| 01.7.15.14-0302 | Шурупы самонарезающие стальные с полукруглой головкой и крестообразным шлицем, остроконечные, диаметр 3,5 мм, длина 35 мм |  |  |  | 100 шт | 2.63 |  | 0.7101 | 88.86 | 1.39 | 123.52 |  | 87.71 | [24 empty] | Шурупы самонарезающие стальные с полукруглой головкой и крестообразным шлицем, остроконечные, диаметр 3,5 мм, длина 35 мм
| 11.3.03.14-0001 | Заглушки торцевые для плинтуса из ПВХ, высота 48 мм |  |  |  | 100 шт | 0.16 |  | 0.0432 | 1815.16 | 1.28 | 2323.4 |  | 100.37 | [24 empty] | Заглушки торцевые для плинтуса из ПВХ, высота 48 мм
| 11.3.03.14-0021 | Соединители для плинтуса из ПВХ, высота 48 мм |  |  |  | 100 шт | 0.4 |  | 0.108 | 1448.4 | 1.28 | 1853.95 |  | 200.23 | [24 empty] | Соединители для плинтуса из ПВХ, высота 48 мм
| 11.3.03.14-0031 | Уголки для плинтуса из ПВХ, высота 48 мм |  |  |  | 100 шт | 0.14 |  | 0.0378 | 1275.12 | 1.28 | 1632.15 |  | 61.7 | [24 empty] | Уголки для плинтуса из ПВХ, высота 48 мм
Н | 11.3.03.06 | Плинтуса для полов пластиковые |  |  |  | 4: м; 5: 101; 7: 27.27 | [26 empty] | Плинтуса для полов пластиковые
|  | Итого прямые затраты |  |  |  | 12: 2355.93 | [27 empty] | Итого прямые затраты
|  | ФОТ |  |  |  | 12: 1874.53 | [28 empty] | ФОТ
| Пр/812-011.0-2, Приказ № 812/пр от 21.12.2020 п.25 | НР Полы |  |  |  | 4: %; 5: 113; 6: 0.9; 7: 101.7; 12: 1906.4 | [28 empty] | НР Полы
| Пр/774-011.0, Приказ № 774/пр от 11.12.2020 п.16 | СП Полы |  |  |  | 4: %; 5: 65; 6: 0.85; 7: 55.25; 12: 1035.68 | [28 empty] | СП Полы
|  | Всего по позиции |  |  |  | 10: 19622.26; 12: 5298.01 | [29 empty] | Всего по позиции
280 | ФСБЦ-11.3.03.06-0001 | Плинтус для полов из ПВХ, размеры 19х48 мм |  |  |  | м | 27.27 | 1 | 27.27 | 29.45 | 1.28 | 37.7 |  | 1028.08 | [21 empty] | Плинтус для полов из ПВХ, размеры 19х48 мм
|  | (Полы) | [47 empty] | (Полы)
|  | Всего по позиции |  |  |  | 12: 1028.08 | [29 empty] | Всего по позиции
281 | ГЭСН11-01-049-01 | Укладка металлического накладного профиля (порога) |  |  |  | 4: 100 м; 5: 0.014; 6: 1; 7: 0.014 | [21 empty] | Укладка металлического накладного профиля (порога)
| 421/пр_2020_прил.10_т.5_п.3_гр.3 | Производство ремонтно-строительных работ осуществляется на территории действующего предприятия с наличием в зоне производства работ одного или нескольких из следующих факторов: - разветвленной сети транспортных и инженерных коммуникаций; - стесненных условий для складирования материалов; действующего технологического оборудования ОЗП=1,15; ЭМ=1,15 к расх.; ЗПМ=1,15; ТЗ=1,15; ТЗМ=1,15 | [34 empty] | Производство ремонтно-строительных работ осуществляется на территории действующего предприятия с наличием в зоне производства работ одного или нескольких из следующих факторов: - разветвленной сети транспортных и инженерных коммуникаций; - стесненных условий для складирования материалов; действующего технологического оборудования ОЗП=1,15; ЭМ=1,15 к расх.; ЗПМ=1,15; ТЗ=1,15; ТЗМ=1,15
| 421/пр_2020_п.58_пп.б | При применении сметных норм, включенных в сборники ГЭСН (ФЕР, ТЕР), аналогичных технологическим процессам в новом строительстве, в том числе по возведению новых конструктивных элементов ОЗП=1,15; ЭМ=1,25 к расх.; ЗПМ=1,25; ТЗ=1,15; ТЗМ=1,25 | [34 empty] | При применении сметных норм, включенных в сборники ГЭСН (ФЕР, ТЕР), аналогичных технологическим процессам в новом строительстве, в том числе по возведению новых конструктивных элементов ОЗП=1,15; ЭМ=1,25 к расх.; ЗПМ=1,25; ТЗ=1,15; ТЗМ=1,25
| 1 | ОТ(ЗТ) |  |  |  | 4: чел.-ч; 7: 0.30809; 12: 223.78 | [23 empty] | ОТ(ЗТ)
| 1-100-30 | Средний разряд работы 3,0 |  |  |  | чел.-ч | 16.64 | 1.3225 | 0.30809 |  |  | 726.36 |  | 223.78 | [24 empty] | Средний разряд работы 3,0
| 4 | М |  |  |  | 12: 12.17 | [23 empty] | М
| 01.7.03.04-0001 | Электроэнергия |  |  |  | 4: кВт-ч; 5: 6.876; 7: 0.096264; 10: 6.01; 12: 0.58 | [24 empty] | Электроэнергия
| 01.7.15.14-0302 | Шурупы самонарезающие стальные с полукруглой головкой и крестообразным шлицем, остроконечные, диаметр 3,5 мм, длина 35 мм |  |  |  | 100 шт | 6.7 |  | 0.0938 | 88.86 | 1.39 | 123.52 |  | 11.59 | [24 empty] | Шурупы самонарезающие стальные с полукруглой головкой и крестообразным шлицем, остроконечные, диаметр 3,5 мм, длина 35 мм
Н | 09.2.03.02 | Профили стыкоперекрывающие из алюминиевых сплавов (порожки) с покрытием |  |  |  | 4: м; 5: 105; 7: 1.47 | [26 empty] | Профили стыкоперекрывающие из алюминиевых сплавов (порожки) с покрытием
|  | Итого прямые затраты |  |  |  | 12: 235.95 | [27 empty] | Итого прямые затраты
|  | ФОТ |  |  |  | 12: 223.78 | [28 empty] | ФОТ
| Пр/812-011.0-2, Приказ № 812/пр от 21.12.2020 п.25 | НР Полы |  |  |  | 4: %; 5: 113; 6: 0.9; 7: 101.7; 12: 227.58 | [28 empty] | НР Полы
| Пр/774-011.0, Приказ № 774/пр от 11.12.2020 п.16 | СП Полы |  |  |  | 4: %; 5: 65; 6: 0.85; 7: 55.25; 12: 123.64 | [28 empty] | СП Полы
|  | Всего по позиции |  |  |  | 10: 41940.71; 12: 587.17 | [29 empty] | Всего по позиции
282 | ФСБЦ-09.2.03.02-0002 применительно | Профиль стыкоперекрывающий из алюминиевых сплавов (порожки) с покрытием и антискользящей вставкой, ширина 39 мм, длина 1,8 м (длина 1,4 м) |  |  |  | шт | 1 | 1 | 1 | 276.81 | 1.27 | 351.55 |  | 351.55 | [21 empty] | Профиль стыкоперекрывающий из алюминиевых сплавов (порожки) с покрытием и антискользящей вставкой, ширина 39 мм, длина 1,8 м (длина 1,4 м)
|  | (Полы) | [47 empty] | (Полы)
|  | Всего по позиции |  |  |  | 12: 351.55 | [29 empty] | Всего по позиции
Короб для регистров | [34 empty] | Короб для регистров
283 | ГЭСН10-06-039-02 | Облицовка стен по одинарному металлическому каркасу из направляющих и стоечных профилей гипсоволокнистыми листами или гипсостружечными плитами в два слоя: с дверным проемом |  |  |  | 4: 100 м2; 5: 0.0819; 6: 1; 7: 0.0819 | [21 empty] | Облицовка стен по одинарному металлическому каркасу из направляющих и стоечных профилей гипсоволокнистыми листами или гипсостружечными плитами в два слоя: с дверным проемом
| 421/пр_2020_прил.10_т.5_п.3_гр.3 | Производство ремонтно-строительных работ осуществляется на территории действующего предприятия с наличием в зоне производства работ одного или нескольких из следующих факторов: - разветвленной сети транспортных и инженерных коммуникаций; - стесненных условий для складирования материалов; действующего технологического оборудования ОЗП=1,15; ЭМ=1,15 к расх.; ЗПМ=1,15; ТЗ=1,15; ТЗМ=1,15 | [34 empty] | Производство ремонтно-строительных работ осуществляется на территории действующего предприятия с наличием в зоне производства работ одного или нескольких из следующих факторов: - разветвленной сети транспортных и инженерных коммуникаций; - стесненных условий для складирования материалов; действующего технологического оборудования ОЗП=1,15; ЭМ=1,15 к расх.; ЗПМ=1,15; ТЗ=1,15; ТЗМ=1,15
| 421/пр_2020_п.58_пп.б | При применении сметных норм, включенных в сборники ГЭСН (ФЕР, ТЕР), аналогичных технологическим процессам в новом строительстве, в том числе по возведению новых конструктивных элементов ОЗП=1,15; ЭМ=1,25 к расх.; ЗПМ=1,25; ТЗ=1,15; ТЗМ=1,25 | [34 empty] | При применении сметных норм, включенных в сборники ГЭСН (ФЕР, ТЕР), аналогичных технологическим процессам в новом строительстве, в том числе по возведению новых конструктивных элементов ОЗП=1,15; ЭМ=1,25 к расх.; ЗПМ=1,25; ТЗ=1,15; ТЗМ=1,25
| 1 | ОТ(ЗТ) |  |  |  | 4: чел.-ч; 7: 9.9648; 12: 7694.2 | [23 empty] | ОТ(ЗТ)
| 1-100-35 | Средний разряд работы 3,5 |  |  |  | чел.-ч | 92 | 1.3225 | 9.9648 |  |  | 772.14 |  | 7694.2 | [24 empty] | Средний разряд работы 3,5
| 2 | ЭМ |  |  |  | 12: 172.23 | [23 empty] | ЭМ
|  | ОТм(ЗТм) |  |  |  | 4: чел.-ч; 7: 0.090653; 12: 92 | [23 empty] | ОТм(ЗТм)
| 91.05.05-015 | Краны на автомобильном ходу, грузоподъемность 16 т |  |  |  | маш.-ч | 0.54 | 1.4375 | 0.063575 |  |  | 2344.31 |  | 149.04 | [24 empty] | Краны на автомобильном ходу, грузоподъемность 16 т
| 4-100-060 | ОТм(Зтм) Средний разряд машинистов 6 |  |  |  | чел.-ч | 0.54 | 1.4375 | 0.063575 |  |  | 1098.7 |  | 69.85 | [25 empty] | ОТм(Зтм) Средний разряд машинистов 6
| 91.14.02-001 | Автомобили бортовые, грузоподъемность до 5 т |  |  |  | маш.-ч | 0.23 | 1.4375 | 0.027078 |  |  | 853.87 |  | 23.12 | [24 empty] | Автомобили бортовые, грузоподъемность до 5 т
| 4-100-040 | ОТм(Зтм) Средний разряд машинистов 4 |  |  |  | чел.-ч | 0.23 | 1.4375 | 0.027078 |  |  | 817.92 |  | 22.15 | [25 empty] | ОТм(Зтм) Средний разряд машинистов 4
| 91.21.12-004 | Ножницы электрические |  |  |  | маш.-ч | 0.17 | 1.4375 | 0.020014 | 2.36 | 1.42 | 3.35 |  | 0.07 | [24 empty] | Ножницы электрические
| 4 | М |  |  |  | 12: 4901.74 | [23 empty] | М
| 01.7.03.01-0001 | Вода |  |  |  | м3 | 0.067 |  | 0.0054873 | 35.71 | 1.29 | 46.07 |  | 0.25 | [24 empty] | Вода
| 01.7.03.04-0001 | Электроэнергия |  |  |  | 4: кВт-ч; 5: 2.1632; 7: 0.17717; 10: 6.01; 12: 1.06 | [24 empty] | Электроэнергия
| 01.7.06.01-0043 | Ленты эластичные самоклеящиеся для профилей направляющих 70х30000 мм |  |  |  | м | 117 |  | 9.5823 | 6.77 | 1.72 | 11.64 |  | 111.54 | [24 empty] | Ленты эластичные самоклеящиеся для профилей направляющих 70х30000 мм
| 01.7.06.04-0002 | Ленты бумажные перфорированные армирующие для повышения трещиностойкости стыков, ширина 52 мм |  |  |  | м | 155 |  | 12.6945 | 2.6 | 1.13 | 2.94 |  | 37.32 | [24 empty] | Ленты бумажные перфорированные армирующие для повышения трещиностойкости стыков, ширина 52 мм
| 01.7.06.04-0007 | Ленты бумажные для создания искусственных трещин между каркасными конструкциями и примыкающими поверхностями, с липким слоем с одной стороны и антиадгезионным покрытием с другой, цвет белый, ширина 65 мм |  |  |  | 100 м | 0.8 |  | 0.06552 | 1955.23 | 1.72 | 3363 |  | 220.34 | [24 empty] | Ленты бумажные для создания искусственных трещин между каркасными конструкциями и примыкающими поверхностями, с липким слоем с одной стороны и антиадгезионным покрытием с другой, цвет белый, ширина 65 мм
| 01.7.15.07-0152 | Дюбели пластмассовые с шурупами, диаметр 6 мм, длина 35 мм, диаметр шурупа 3,5 мм, длина шурупа 50 мм |  |  |  | 100 шт | 1.49 |  | 0.12203 | 52.34 | 1.65 | 86.36 |  | 10.54 | [24 empty] | Дюбели пластмассовые с шурупами, диаметр 6 мм, длина 35 мм, диаметр шурупа 3,5 мм, длина шурупа 50 мм
| 01.7.15.14-0022 | Шурупы самонарезающие стальные оксидированные с потайной головкой и крестообразным шлицем, двухзаходная резьба, остроконечные, диаметр 3,9 мм, длина 30 мм |  |  |  | 100 шт | 7.9 |  | 0.64701 | 36.48 | 1.39 | 50.71 |  | 32.81 | [24 empty] | Шурупы самонарезающие стальные оксидированные с потайной головкой и крестообразным шлицем, двухзаходная резьба, остроконечные, диаметр 3,9 мм, длина 30 мм
| 01.7.15.14-0023 | Шурупы самонарезающие стальные оксидированные с потайной головкой и крестообразным шлицем, двухзаходная резьба, остроконечные, диаметр 3,9 мм, длина 45 мм |  |  |  | 100 шт | 18.44 |  | 1.5102 | 47.89 | 1.39 | 66.57 |  | 100.54 | [24 empty] | Шурупы самонарезающие стальные оксидированные с потайной головкой и крестообразным шлицем, двухзаходная резьба, остроконечные, диаметр 3,9 мм, длина 45 мм
| 07.2.06.03-0116 | Профиль направляющий из оцинкованной стали, для монтажа гипсовых перегородок и подвесных потолков, размеры 75х40 мм, толщина стали 0,6 мм |  |  |  | м | 86 |  | 7.0434 | 85.93 | 1.27 | 109.13 |  | 768.65 | [24 empty] | Профиль направляющий из оцинкованной стали, для монтажа гипсовых перегородок и подвесных потолков, размеры 75х40 мм, толщина стали 0,6 мм
| 07.2.06.03-0199 | Профиль стальной оцинкованный стоечный, размеры 75х50 мм, толщина 0,6 мм |  |  |  | м | 234 |  | 19.1646 | 103.37 | 1.27 | 131.28 |  | 2515.93 | [24 empty] | Профиль стальной оцинкованный стоечный, размеры 75х50 мм, толщина 0,6 мм
| 11.1.03.01-0002 | Бруски строганные хвойных пород (сосна, ель), сухие, размеры 60х30, 75х50 мм, сорт АВ |  |  |  | м3 | 0.13875 |  | 0.011364 | 39263.81 | 1.02 | 40049.09 |  | 455.1 | [24 empty] | Бруски строганные хвойных пород (сосна, ель), сухие, размеры 60х30, 75х50 мм, сорт АВ
| 14.1.06.01-0001 | Смеси сухие для наружных работ мелкозернистые, гипсовые, клеевые, для приклеивания ГКЛ и минераловатных плит, ручного нанесения, прочность на сжатие 2,0 МПа, прочность сцепления с основанием 0,3 МПа, прочность на изгиб 1,0 МПа |  |  |  | кг | 137 |  | 11.2203 | 10.29 | 2.11 | 21.71 |  | 243.59 | [24 empty] | Смеси сухие для наружных работ мелкозернистые, гипсовые, клеевые, для приклеивания ГКЛ и минераловатных плит, ручного нанесения, прочность на сжатие 2,0 МПа, прочность сцепления с основанием 0,3 МПа, прочность на изгиб 1,0 МПа
| 14.4.01.02-0012 | Грунтовка укрепляющая, глубокого проникновения, быстросохнущая, паропроницаемая |  |  |  | кг | 12 |  | 0.9828 | 68.29 | 2.27 | 155.02 |  | 152.35 | [24 empty] | Грунтовка укрепляющая, глубокого проникновения, быстросохнущая, паропроницаемая
| 14.5.11.03-0003 | Смеси сухие шпатлевочные на основе гипса с полимерными добавками, крупность заполнителя не более 0,2 мм, прочность на изгиб не более 1,0 МПа |  |  |  | кг | 84 |  | 6.8796 | 17.34 | 2.11 | 36.59 |  | 251.72 | [24 empty] | Смеси сухие шпатлевочные на основе гипса с полимерными добавками, крупность заполнителя не более 0,2 мм, прочность на изгиб не более 1,0 МПа
Н | 01.6.01.01 | Листы гипсоволокнистые и плиты гипсостружечные |  |  |  | 4: м2; 5: 225; 7: 18.4275 | [26 empty] | Листы гипсоволокнистые и плиты гипсостружечные
|  | Итого прямые затраты |  |  |  | 12: 12860.17 | [27 empty] | Итого прямые затраты
|  | ФОТ |  |  |  | 12: 7786.2 | [28 empty] | ФОТ
| Пр/812-010.0-2, Приказ № 812/пр от 21.12.2020 п.25 | НР Деревянные конструкции |  |  |  | 4: %; 5: 109; 6: 0.9; 7: 98.1; 12: 7638.26 | [28 empty] | НР Деревянные конструкции
| Пр/774-010.0, Приказ № 774/пр от 11.12.2020 п.16 | СП Деревянные конструкции |  |  |  | 4: %; 5: 55; 6: 0.85; 7: 46.75; 12: 3640.05 | [28 empty] | СП Деревянные конструкции
|  | Всего по позиции |  |  |  | 10: 294731.14; 12: 24138.48 | [29 empty] | Всего по позиции
284 | ФСБЦ-01.6.01.01-0001 | Листы гипсоволокнистые влагостойкие ГВЛВ, толщина 10 мм |  |  |  | м2 | 18.4275 | 1 | 18.4275 | 171.98 | 2.14 | 368.04 |  | 6782.06 | [21 empty] | Листы гипсоволокнистые влагостойкие ГВЛВ, толщина 10 мм
|  | (Отделочные работы) | [47 empty] | (Отделочные работы)
|  | Всего по позиции |  |  |  | 12: 6782.06 | [29 empty] | Всего по позиции
Стены | [34 empty] | Стены
285 | ГЭСНр62-04-011-01 | Расчистка вручную поверхностей тяг от старых покрасок с лесов |  |  |  | 4: м2; 5: 26.1; 6: 1; 7: 26.1 | [21 empty] | Расчистка вручную поверхностей тяг от старых покрасок с лесов
| 421/пр_2020_прил.10_т.5_п.3_гр.3 | Производство ремонтно-строительных работ осуществляется на территории действующего предприятия с наличием в зоне производства работ одного или нескольких из следующих факторов: - разветвленной сети транспортных и инженерных коммуникаций; - стесненных условий для складирования материалов; действующего технологического оборудования ОЗП=1,15; ЭМ=1,15 к расх.; ЗПМ=1,15; ТЗ=1,15; ТЗМ=1,15 | [34 empty] | Производство ремонтно-строительных работ осуществляется на территории действующего предприятия с наличием в зоне производства работ одного или нескольких из следующих факторов: - разветвленной сети транспортных и инженерных коммуникаций; - стесненных условий для складирования материалов; действующего технологического оборудования ОЗП=1,15; ЭМ=1,15 к расх.; ЗПМ=1,15; ТЗ=1,15; ТЗМ=1,15
| 1 | ОТ(ЗТ) |  |  |  | 4: чел.-ч; 7: 17.4087; 12: 11199.89 | [23 empty] | ОТ(ЗТ)
| 1-100-16 | Средний разряд работы 1,6 |  |  |  | чел.-ч | 0.58 | 1.15 | 17.4087 |  |  | 643.35 |  | 11199.89 | [24 empty] | Средний разряд работы 1,6
|  | Итого прямые затраты |  |  |  | 12: 11199.89 | [27 empty] | Итого прямые затраты
|  | ФОТ |  |  |  | 12: 11199.89 | [28 empty] | ФОТ
| Пр/812-096.0-2 | НР Малярные работы (ремонтно-строительные) |  |  |  | 4: %; 5: 91; 7: 91; 12: 10191.9 | [28 empty] | НР Малярные работы (ремонтно-строительные)
| Пр/774-096.0 | СП Малярные работы (ремонтно-строительные) |  |  |  | 4: %; 5: 46; 7: 46; 12: 5151.95 | [28 empty] | СП Малярные работы (ремонтно-строительные)
|  | Всего по позиции |  |  |  | 10: 1017; 12: 26543.74 | [29 empty] | Всего по позиции
286 | ГЭСН15-04-006-03 | Покрытие поверхностей грунтовкой глубокого проникновения: за 1 раз стен |  |  |  | 4: 100 м2; 5: 0.87; 6: 1; 7: 0.87 | [21 empty] | Покрытие поверхностей грунтовкой глубокого проникновения: за 1 раз стен
| 421/пр_2020_прил.10_т.5_п.3_гр.3 | Производство ремонтно-строительных работ осуществляется на территории действующего предприятия с наличием в зоне производства работ одного или нескольких из следующих факторов: - разветвленной сети транспортных и инженерных коммуникаций; - стесненных условий для складирования материалов; действующего технологического оборудования ОЗП=1,15; ЭМ=1,15 к расх.; ЗПМ=1,15; ТЗ=1,15; ТЗМ=1,15 | [34 empty] | Производство ремонтно-строительных работ осуществляется на территории действующего предприятия с наличием в зоне производства работ одного или нескольких из следующих факторов: - разветвленной сети транспортных и инженерных коммуникаций; - стесненных условий для складирования материалов; действующего технологического оборудования ОЗП=1,15; ЭМ=1,15 к расх.; ЗПМ=1,15; ТЗ=1,15; ТЗМ=1,15
| 421/пр_2020_п.58_пп.б | При применении сметных норм, включенных в сборники ГЭСН (ФЕР, ТЕР), аналогичных технологическим процессам в новом строительстве, в том числе по возведению новых конструктивных элементов ОЗП=1,15; ЭМ=1,25 к расх.; ЗПМ=1,25; ТЗ=1,15; ТЗМ=1,25 | [34 empty] | При применении сметных норм, включенных в сборники ГЭСН (ФЕР, ТЕР), аналогичных технологическим процессам в новом строительстве, в том числе по возведению новых конструктивных элементов ОЗП=1,15; ЭМ=1,25 к расх.; ЗПМ=1,25; ТЗ=1,15; ТЗМ=1,25
| 1 | ОТ(ЗТ) |  |  |  | 4: чел.-ч; 7: 5.3502; 12: 4376.01 | [23 empty] | ОТ(ЗТ)
| 1-100-40 | Средний разряд работы 4,0 |  |  |  | чел.-ч | 4.65 | 1.3225 | 5.3502 |  |  | 817.92 |  | 4376.01 | [24 empty] | Средний разряд работы 4,0
| 2 | ЭМ |  |  |  | 12: 11.59 | [23 empty] | ЭМ
|  | ОТм(ЗТм) |  |  |  | 4: чел.-ч; 7: 0.025013; 12: 19.31 | [23 empty] | ОТм(ЗТм)
| 91.06.06-048 | Подъемники одномачтовые, грузоподъемность до 500 кг, высота подъема 45 м |  |  |  | маш.-ч | 0.01 | 1.4375 | 0.012506 | 37.32 | 1.95 | 72.77 |  | 0.91 | [24 empty] | Подъемники одномачтовые, грузоподъемность до 500 кг, высота подъема 45 м
| 4-100-030 | ОТм(Зтм) Средний разряд машинистов 3 |  |  |  | чел.-ч | 0.01 | 1.4375 | 0.012506 |  |  | 726.36 |  | 9.08 | [25 empty] | ОТм(Зтм) Средний разряд машинистов 3
| 91.14.02-001 | Автомобили бортовые, грузоподъемность до 5 т |  |  |  | маш.-ч | 0.01 | 1.4375 | 0.012506 |  |  | 853.87 |  | 10.68 | [24 empty] | Автомобили бортовые, грузоподъемность до 5 т
| 4-100-040 | ОТм(Зтм) Средний разряд машинистов 4 |  |  |  | чел.-ч | 0.01 | 1.4375 | 0.012506 |  |  | 817.92 |  | 10.23 | [25 empty] | ОТм(Зтм) Средний разряд машинистов 4
| 4 | М |  |  |  | 12: 9.91 | [23 empty] | М
| 01.7.20.08-0051 | Ветошь хлопчатобумажная цветная |  |  |  | кг | 0.1 |  | 0.087 | 56.11 | 2.03 | 113.9 |  | 9.91 | [24 empty] | Ветошь хлопчатобумажная цветная
Н | 14.3.01.03 | Грунтовка |  |  |  | 4: т; 5: 0.0103; 7: 0.008961 | [26 empty] | Грунтовка
|  | Итого прямые затраты |  |  |  | 12: 4416.82 | [27 empty] | Итого прямые затраты
|  | ФОТ |  |  |  | 12: 4395.32 | [28 empty] | ФОТ
| Пр/812-015.0-2, Приказ № 812/пр от 21.12.2020 п.25 | НР Отделочные работы |  |  |  | 4: %; 5: 101; 6: 0.9; 7: 90.9; 12: 3995.35 | [28 empty] | НР Отделочные работы
| Пр/774-015.0, Приказ № 774/пр от 11.12.2020 п.16 | СП Отделочные работы |  |  |  | 4: %; 5: 49; 6: 0.85; 7: 41.65; 12: 1830.65 | [28 empty] | СП Отделочные работы
|  | Всего по позиции |  |  |  | 10: 11773.36; 12: 10242.82 | [29 empty] | Всего по позиции
287 | ФСБЦ-14.4.01.02-0012 | Грунтовка укрепляющая, глубокого проникновения, быстросохнущая, паропроницаемая |  |  |  | кг | 8.961 | 1 | 8.961 | 68.29 | 2.27 | 155.02 |  | 1389.13 | [21 empty] | Грунтовка укрепляющая, глубокого проникновения, быстросохнущая, паропроницаемая
|  | (Отделочные работы) | [47 empty] | (Отделочные работы)
|  | Всего по позиции |  |  |  | 12: 1389.13 | [29 empty] | Всего по позиции
288 | ГЭСН15-04-027-05 | Третья шпатлевка при высококачественной окраске по штукатурке и сборным конструкциям: стен, подготовленных под окраску |  |  |  | 4: 100 м2; 5: 0.87; 6: 1; 7: 0.87 | [21 empty] | Третья шпатлевка при высококачественной окраске по штукатурке и сборным конструкциям: стен, подготовленных под окраску
| 421/пр_2020_прил.10_т.5_п.3_гр.3 | Производство ремонтно-строительных работ осуществляется на территории действующего предприятия с наличием в зоне производства работ одного или нескольких из следующих факторов: - разветвленной сети транспортных и инженерных коммуникаций; - стесненных условий для складирования материалов; действующего технологического оборудования ОЗП=1,15; ЭМ=1,15 к расх.; ЗПМ=1,15; ТЗ=1,15; ТЗМ=1,15 | [34 empty] | Производство ремонтно-строительных работ осуществляется на территории действующего предприятия с наличием в зоне производства работ одного или нескольких из следующих факторов: - разветвленной сети транспортных и инженерных коммуникаций; - стесненных условий для складирования материалов; действующего технологического оборудования ОЗП=1,15; ЭМ=1,15 к расх.; ЗПМ=1,15; ТЗ=1,15; ТЗМ=1,15
| 421/пр_2020_п.58_пп.б | При применении сметных норм, включенных в сборники ГЭСН (ФЕР, ТЕР), аналогичных технологическим процессам в новом строительстве, в том числе по возведению новых конструктивных элементов ОЗП=1,15; ЭМ=1,25 к расх.; ЗПМ=1,25; ТЗ=1,15; ТЗМ=1,25 | [34 empty] | При применении сметных норм, включенных в сборники ГЭСН (ФЕР, ТЕР), аналогичных технологическим процессам в новом строительстве, в том числе по возведению новых конструктивных элементов ОЗП=1,15; ЭМ=1,25 к расх.; ЗПМ=1,25; ТЗ=1,15; ТЗМ=1,25
| 1 | ОТ(ЗТ) |  |  |  | 4: чел.-ч; 7: 12.5413; 12: 10143 | [23 empty] | ОТ(ЗТ)
| 1-100-39 | Средний разряд работы 3,9 |  |  |  | чел.-ч | 10.9 | 1.3225 | 12.5413 |  |  | 808.77 |  | 10143 | [24 empty] | Средний разряд работы 3,9
| 2 | ЭМ |  |  |  | 12: 32.95 | [23 empty] | ЭМ
|  | ОТм(ЗТм) |  |  |  | 4: чел.-ч; 7: 0.050025; 12: 39.77 | [23 empty] | ОТм(ЗТм)
| 91.06.06-048 | Подъемники одномачтовые, грузоподъемность до 500 кг, высота подъема 45 м |  |  |  | маш.-ч | 0.01 | 1.4375 | 0.012506 | 37.32 | 1.95 | 72.77 |  | 0.91 | [24 empty] | Подъемники одномачтовые, грузоподъемность до 500 кг, высота подъема 45 м
| 4-100-030 | ОТм(Зтм) Средний разряд машинистов 3 |  |  |  | чел.-ч | 0.01 | 1.4375 | 0.012506 |  |  | 726.36 |  | 9.08 | [25 empty] | ОТм(Зтм) Средний разряд машинистов 3
| 91.14.02-001 | Автомобили бортовые, грузоподъемность до 5 т |  |  |  | маш.-ч | 0.03 | 1.4375 | 0.037519 |  |  | 853.87 |  | 32.04 | [24 empty] | Автомобили бортовые, грузоподъемность до 5 т
| 4-100-040 | ОТм(Зтм) Средний разряд машинистов 4 |  |  |  | чел.-ч | 0.03 | 1.4375 | 0.037519 |  |  | 817.92 |  | 30.69 | [25 empty] | ОТм(Зтм) Средний разряд машинистов 4
| 4 | М |  |  |  | 12: 1580.67 | [23 empty] | М
| 01.7.17.11-0011 | Шкурка шлифовальная двухслойная с зернистостью 40-25 |  |  |  | м2 | 0.44 |  | 0.3828 | 531.44 | 1.9 | 1009.74 |  | 386.53 | [24 empty] | Шкурка шлифовальная двухслойная с зернистостью 40-25
| 01.7.20.08-0051 | Ветошь хлопчатобумажная цветная |  |  |  | кг | 0.15 |  | 0.1305 | 56.11 | 2.03 | 113.9 |  | 14.86 | [24 empty] | Ветошь хлопчатобумажная цветная
| 14.5.11.01-0003 | Шпатлевка масляно-клеевая |  |  |  | т | 0.029 |  | 0.02523 | 24995.33 | 1.87 | 46741.27 |  | 1179.28 | [24 empty] | Шпатлевка масляно-клеевая
|  | Итого прямые затраты |  |  |  | 12: 11796.39 | [27 empty] | Итого прямые затраты
|  | ФОТ |  |  |  | 12: 10182.77 | [28 empty] | ФОТ
| Пр/812-015.0-2, Приказ № 812/пр от 21.12.2020 п.25 | НР Отделочные работы |  |  |  | 4: %; 5: 101; 6: 0.9; 7: 90.9; 12: 9256.14 | [28 empty] | НР Отделочные работы
| Пр/774-015.0, Приказ № 774/пр от 11.12.2020 п.16 | СП Отделочные работы |  |  |  | 4: %; 5: 49; 6: 0.85; 7: 41.65; 12: 4241.12 | [28 empty] | СП Отделочные работы
|  | Всего по позиции |  |  |  | 10: 29073.16; 12: 25293.65 | [29 empty] | Всего по позиции
289 | ФСБЦ-14.5.11.01-0003 | Шпатлевка масляно-клеевая |  |  |  | т | -0.02523 | 1 | -0.02523 | 24995.33 | 1.87 | 46741.27 |  | -1179.28 | [21 empty] | Шпатлевка масляно-клеевая
|  | (Отделочные работы) | [47 empty] | (Отделочные работы)
|  | Всего по позиции |  |  |  | 12: -1179.28 | [29 empty] | Всего по позиции
290 | ФСБЦ-14.5.11.02-0101 | Шпатлевка водно-дисперсионная |  |  |  | т | 0.0435 | 1 | 0.0435 | 52790.33 | 1.87 | 98717.92 |  | 4294.23 | [21 empty] | Шпатлевка водно-дисперсионная
|  | (Отделочные работы) | [47 empty] | (Отделочные работы)
|  | Всего по позиции |  |  |  | 12: 4294.23 | [29 empty] | Всего по позиции
291 | ГЭСН15-04-007-01 | Окраска водно-дисперсионными акриловыми составами улучшенная: по штукатурке стен |  |  |  | 4: 100 м2; 5: 0.87; 6: 1; 7: 0.87 | [21 empty] | Окраска водно-дисперсионными акриловыми составами улучшенная: по штукатурке стен
| 421/пр_2020_прил.10_т.5_п.3_гр.3 | Производство ремонтно-строительных работ осуществляется на территории действующего предприятия с наличием в зоне производства работ одного или нескольких из следующих факторов: - разветвленной сети транспортных и инженерных коммуникаций; - стесненных условий для складирования материалов; действующего технологического оборудования ОЗП=1,15; ЭМ=1,15 к расх.; ЗПМ=1,15; ТЗ=1,15; ТЗМ=1,15 | [34 empty] | Производство ремонтно-строительных работ осуществляется на территории действующего предприятия с наличием в зоне производства работ одного или нескольких из следующих факторов: - разветвленной сети транспортных и инженерных коммуникаций; - стесненных условий для складирования материалов; действующего технологического оборудования ОЗП=1,15; ЭМ=1,15 к расх.; ЗПМ=1,15; ТЗ=1,15; ТЗМ=1,15
|  | На два разы ПЗ=2 (ОЗП=2; ЭМ=2 к расх.; ЗПМ=2; МАТ=2 к расх.; ТЗ=2; ТЗМ=2) | [34 empty] | На два разы ПЗ=2 (ОЗП=2; ЭМ=2 к расх.; ЗПМ=2; МАТ=2 к расх.; ТЗ=2; ТЗМ=2)
| 421/пр_2020_п.58_пп.б | При применении сметных норм, включенных в сборники ГЭСН (ФЕР, ТЕР), аналогичных технологическим процессам в новом строительстве, в том числе по возведению новых конструктивных элементов ОЗП=1,15; ЭМ=1,25 к расх.; ЗПМ=1,25; ТЗ=1,15; ТЗМ=1,25 | [34 empty] | При применении сметных норм, включенных в сборники ГЭСН (ФЕР, ТЕР), аналогичных технологическим процессам в новом строительстве, в том числе по возведению новых конструктивных элементов ОЗП=1,15; ЭМ=1,25 к расх.; ЗПМ=1,25; ТЗ=1,15; ТЗМ=1,25
| 1 | ОТ(ЗТ) |  |  |  | 4: чел.-ч; 7: 100.2381; 12: 74645.3 | [23 empty] | ОТ(ЗТ)
| 1-100-32 | Средний разряд работы 3,2 |  |  |  | чел.-ч | 43.56 | 2.645 | 100.2381 |  |  | 744.68 |  | 74645.3 | [24 empty] | Средний разряд работы 3,2
| 2 | ЭМ |  |  |  | 12: 323.35 | [23 empty] | ЭМ
|  | ОТм(ЗТм) |  |  |  | 4: чел.-ч; 7: 0.42521; 12: 343.21 | [23 empty] | ОТм(ЗТм)
| 91.06.06-046 | Подъемники одномачтовые, грузоподъемность до 500 кг, высота подъема 25 м |  |  |  | маш.-ч | 0.02 | 2.875 | 0.050025 | 30.61 | 1.95 | 59.69 |  | 2.99 | [24 empty] | Подъемники одномачтовые, грузоподъемность до 500 кг, высота подъема 25 м
| 4-100-030 | ОТм(Зтм) Средний разряд машинистов 3 |  |  |  | чел.-ч | 0.02 | 2.875 | 0.050025 |  |  | 726.36 |  | 36.34 | [25 empty] | ОТм(Зтм) Средний разряд машинистов 3
| 91.14.02-001 | Автомобили бортовые, грузоподъемность до 5 т |  |  |  | маш.-ч | 0.15 | 2.875 | 0.37519 |  |  | 853.87 |  | 320.36 | [24 empty] | Автомобили бортовые, грузоподъемность до 5 т
| 4-100-040 | ОТм(Зтм) Средний разряд машинистов 4 |  |  |  | чел.-ч | 0.15 | 2.875 | 0.37519 |  |  | 817.92 |  | 306.87 | [25 empty] | ОТм(Зтм) Средний разряд машинистов 4
| 4 | М |  |  |  | 12: 10297.51 | [23 empty] | М
| 01.7.17.11-0011 | Шкурка шлифовальная двухслойная с зернистостью 40-25 |  |  |  | м2 | 0.84 | 2 | 1.4616 | 531.44 | 1.9 | 1009.74 |  | 1475.84 | [24 empty] | Шкурка шлифовальная двухслойная с зернистостью 40-25
| 01.7.20.08-0051 | Ветошь хлопчатобумажная цветная |  |  |  | кг | 0.31 | 2 | 0.5394 | 56.11 | 2.03 | 113.9 |  | 61.44 | [24 empty] | Ветошь хлопчатобумажная цветная
| 14.5.11.02-0101 | Шпатлевка водно-дисперсионная |  |  |  | т | 0.051 | 2 | 0.08874 | 52790.33 | 1.87 | 98717.92 |  | 8760.23 | [24 empty] | Шпатлевка водно-дисперсионная
Н | 14.3.02.01 | Краска акриловая |  |  |  | 4: т; 5: 0.03; 6: 2; 7: 0.0522 | [26 empty] | Краска акриловая
Н | 14.4.01.02 | Грунтовка |  |  |  | 4: т; 5: 0.02; 6: 2; 7: 0.0348 | [26 empty] | Грунтовка
|  | Итого прямые затраты |  |  |  | 12: 85609.37 | [27 empty] | Итого прямые затраты
|  | ФОТ |  |  |  | 12: 74988.51 | [28 empty] | ФОТ
| Пр/812-015.0-2, Приказ № 812/пр от 21.12.2020 п.25 | НР Отделочные работы |  |  |  | 4: %; 5: 101; 6: 0.9; 7: 90.9; 12: 68164.56 | [28 empty] | НР Отделочные работы
| Пр/774-015.0, Приказ № 774/пр от 11.12.2020 п.16 | СП Отделочные работы |  |  |  | 4: %; 5: 49; 6: 0.85; 7: 41.65; 12: 31232.71 | [28 empty] | СП Отделочные работы
|  | Всего по позиции |  |  |  | 10: 212651.31; 12: 185006.64 | [29 empty] | Всего по позиции
292 | ФСБЦ-14.3.02.01-0392 | Краска водно-дисперсионная акрилатная ВД-АК-116 |  |  |  | кг | 52.2 | 1 | 52.2 | 456.84 | 1.95 | 890.84 |  | 46501.85 | [21 empty] | Краска водно-дисперсионная акрилатная ВД-АК-116
|  | (Отделочные работы) | [47 empty] | (Отделочные работы)
|  | Всего по позиции |  |  |  | 12: 46501.85 | [29 empty] | Всего по позиции
293 | ФСБЦ-14.4.01.02-0012 | Грунтовка укрепляющая, глубокого проникновения, быстросохнущая, паропроницаемая |  |  |  | кг | 34.8 | 1 | 34.8 | 68.29 | 2.27 | 155.02 |  | 5394.7 | [21 empty] | Грунтовка укрепляющая, глубокого проникновения, быстросохнущая, паропроницаемая
|  | (Отделочные работы) | [47 empty] | (Отделочные работы)
|  | Всего по позиции |  |  |  | 12: 5394.7 | [29 empty] | Всего по позиции
294 | ГЭСН15-01-047-15 см. комментарии | Устройство потолков: плитно-ячеистых по каркасу из оцинкованного профиля (в пом. 16 - 50,4 м2; в коридоре для прокладки UTP - 2,4 м2) |  |  |  | 4: 100 м2; 5: 0.528; 6: 1; 7: 0.528 | [21 empty] | Устройство потолков: плитно-ячеистых по каркасу из оцинкованного профиля (в пом. 16 - 50,4 м2; в коридоре для прокладки UTP - 2,4 м2)
| 421/пр_2020_прил.10_т.5_п.3_гр.3 | Производство ремонтно-строительных работ осуществляется на территории действующего предприятия с наличием в зоне производства работ одного или нескольких из следующих факторов: - разветвленной сети транспортных и инженерных коммуникаций; - стесненных условий для складирования материалов; действующего технологического оборудования ОЗП=1,15; ЭМ=1,15 к расх.; ЗПМ=1,15; ТЗ=1,15; ТЗМ=1,15 | [34 empty] | Производство ремонтно-строительных работ осуществляется на территории действующего предприятия с наличием в зоне производства работ одного или нескольких из следующих факторов: - разветвленной сети транспортных и инженерных коммуникаций; - стесненных условий для складирования материалов; действующего технологического оборудования ОЗП=1,15; ЭМ=1,15 к расх.; ЗПМ=1,15; ТЗ=1,15; ТЗМ=1,15
| 421/пр_2020_п.58_пп.б | При применении сметных норм, включенных в сборники ГЭСН (ФЕР, ТЕР), аналогичных технологическим процессам в новом строительстве, в том числе по возведению новых конструктивных элементов ОЗП=1,15; ЭМ=1,25 к расх.; ЗПМ=1,25; ТЗ=1,15; ТЗМ=1,25 | [34 empty] | При применении сметных норм, включенных в сборники ГЭСН (ФЕР, ТЕР), аналогичных технологическим процессам в новом строительстве, в том числе по возведению новых конструктивных элементов ОЗП=1,15; ЭМ=1,25 к расх.; ЗПМ=1,25; ТЗ=1,15; ТЗМ=1,25
| 1 | ОТ(ЗТ) |  |  |  | 4: чел.-ч; 7: 71.5458; 12: 57208.71 | [23 empty] | ОТ(ЗТ)
| 1-100-38 | Средний разряд работы 3,8 |  |  |  | чел.-ч | 102.46 | 1.3225 | 71.5458 |  |  | 799.61 |  | 57208.71 | [24 empty] | Средний разряд работы 3,8
| 2 | ЭМ |  |  |  | 12: 3010.22 | [23 empty] | ЭМ
|  | ОТм(ЗТм) |  |  |  | 4: чел.-ч; 7: 4.0531; 12: 3262.26 | [23 empty] | ОТм(ЗТм)
| 91.06.06-048 | Подъемники одномачтовые, грузоподъемность до 500 кг, высота подъема 45 м |  |  |  | маш.-ч | 0.76 | 1.4375 | 0.57684 | 37.32 | 1.95 | 72.77 |  | 41.98 | [24 empty] | Подъемники одномачтовые, грузоподъемность до 500 кг, высота подъема 45 м
| 4-100-030 | ОТм(Зтм) Средний разряд машинистов 3 |  |  |  | чел.-ч | 0.76 | 1.4375 | 0.57684 |  |  | 726.36 |  | 418.99 | [25 empty] | ОТм(Зтм) Средний разряд машинистов 3
| 91.14.02-001 | Автомобили бортовые, грузоподъемность до 5 т |  |  |  | маш.-ч | 4.58 | 1.4375 | 3.4762 |  |  | 853.87 |  | 2968.24 | [24 empty] | Автомобили бортовые, грузоподъемность до 5 т
| 4-100-040 | ОТм(Зтм) Средний разряд машинистов 4 |  |  |  | чел.-ч | 4.58 | 1.4375 | 3.4762 |  |  | 817.92 |  | 2843.27 | [25 empty] | ОТм(Зтм) Средний разряд машинистов 4
| 4 | М |  |  |  | 12: 8.83 | [23 empty] | М
| 01.7.03.04-0001 | Электроэнергия |  |  |  | 4: кВт-ч; 5: 2.782; 7: 1.4689; 10: 6.01; 12: 8.83 | [24 empty] | Электроэнергия
Н | 01.6.04.02 | Панели потолочные с комплектующими |  |  |  | 4: м2; 5: 103; 7: 54.384 | [26 empty] | Панели потолочные с комплектующими
|  | Итого прямые затраты |  |  |  | 12: 63490.02 | [27 empty] | Итого прямые затраты
|  | ФОТ |  |  |  | 12: 60470.97 | [28 empty] | ФОТ
| Пр/812-015.0-2, Приказ № 812/пр от 21.12.2020 п.25 | НР Отделочные работы |  |  |  | 4: %; 5: 101; 6: 0.9; 7: 90.9; 12: 54968.11 | [28 empty] | НР Отделочные работы
| Пр/774-015.0, Приказ № 774/пр от 11.12.2020 п.16 | СП Отделочные работы |  |  |  | 4: %; 5: 49; 6: 0.85; 7: 41.65; 12: 25186.16 | [28 empty] | СП Отделочные работы
|  | Всего по позиции |  |  |  | 10: 272053.58; 12: 143644.29 | [29 empty] | Всего по позиции
295 | ТЦ_09.2.02.00_27_2703092143_18.08.2025_02_4.1 | Плитка SKY T-24 595*595 Line Т-24 (Т-15) белый матовый |  |  |  | шт | 152 | 1 | 152 |  |  | 274.55 |  | 41731.6 | [21 empty] | Плитка SKY T-24 595*595 Line Т-24 (Т-15) белый матовый
|  | (Отделочные работы) | [47 empty] | (Отделочные работы)
|  | Всего по позиции |  |  |  | 12: 41731.6 | [29 empty] | Всего по позиции
296 | ТЦ_09.2.02.00_27_2703092143_18.08.2025_02_5.1 | Направляющий Т-24 360 белая ГРАНД ЛАЙН |  |  |  | шт | 13 | 1 | 13 |  |  | 136.85 |  | 1779.05 | [21 empty] | Направляющий Т-24 360 белая ГРАНД ЛАЙН
|  | (Отделочные работы) | [47 empty] | (Отделочные работы)
|  | Всего по позиции |  |  |  | 12: 1779.05 | [29 empty] | Всего по позиции
297 | ТЦ_09.2.02.00_27_2703092143_18.08.2025_02_6.1 | Направляющий Т-24 120 белая ГРАНД ЛАЙН |  |  |  | шт | 77 | 1 | 77 |  |  | 43.35 |  | 3337.95 | [21 empty] | Направляющий Т-24 120 белая ГРАНД ЛАЙН
|  | (Отделочные работы) | [47 empty] | (Отделочные работы)
|  | Всего по позиции |  |  |  | 12: 3337.95 | [29 empty] | Всего по позиции
298 | ТЦ_09.2.02.00_27_2703092143_18.08.2025_02_7.1 | Направляющий Т-24 60 белая ГРАНД ЛАЙН |  |  |  | шт | 77 | 1 | 77 |  |  | 22.1 |  | 1701.7 | [21 empty] | Направляющий Т-24 60 белая ГРАНД ЛАЙН
|  | (Отделочные работы) | [47 empty] | (Отделочные работы)
|  | Всего по позиции |  |  |  | 12: 1701.7 | [29 empty] | Всего по позиции
299 | ТЦ_09.2.02.00_27_2703092143_18.08.2025_02_8.1 | Уголок пристеночный 19*19 (3м) PL бел.мат. |  |  |  | шт | 10 | 1 | 10 |  |  | 68.85 |  | 688.5 | [21 empty] | Уголок пристеночный 19*19 (3м) PL бел.мат.
|  | (Отделочные работы) | [47 empty] | (Отделочные работы)
|  | Всего по позиции |  |  |  | 12: 688.5 | [29 empty] | Всего по позиции
300 | ТЦ_09.2.02.00_27_2703092143_18.08.2025_02_9.1 | Европодвес (0,25+0,25) комп. |  |  |  | шт | 39 | 1 | 39 |  |  | 7.65 |  | 298.35 | [21 empty] | Европодвес (0,25+0,25) комп.
|  | (Отделочные работы) | [47 empty] | (Отделочные работы)
|  | Всего по позиции |  |  |  | 12: 298.35 | [29 empty] | Всего по позиции
Окна | [34 empty] | Окна
Сэндвич | [50 empty] | Сэндвич
301 | ГЭСН15-01-050-04 | Облицовка оконных и дверных откосов декоративным бумажно-слоистым пластиком или листами из синтетических материалов на клее |  |  |  | 4: 100 м2; 5: 0.081; 6: 1; 7: 0.081 | [21 empty] | Облицовка оконных и дверных откосов декоративным бумажно-слоистым пластиком или листами из синтетических материалов на клее
| 421/пр_2020_прил.10_т.5_п.3_гр.3 | Производство ремонтно-строительных работ осуществляется на территории действующего предприятия с наличием в зоне производства работ одного или нескольких из следующих факторов: - разветвленной сети транспортных и инженерных коммуникаций; - стесненных условий для складирования материалов; действующего технологического оборудования ОЗП=1,15; ЭМ=1,15 к расх.; ЗПМ=1,15; ТЗ=1,15; ТЗМ=1,15 | [34 empty] | Производство ремонтно-строительных работ осуществляется на территории действующего предприятия с наличием в зоне производства работ одного или нескольких из следующих факторов: - разветвленной сети транспортных и инженерных коммуникаций; - стесненных условий для складирования материалов; действующего технологического оборудования ОЗП=1,15; ЭМ=1,15 к расх.; ЗПМ=1,15; ТЗ=1,15; ТЗМ=1,15
| 421/пр_2020_п.58_пп.б | При применении сметных норм, включенных в сборники ГЭСН (ФЕР, ТЕР), аналогичных технологическим процессам в новом строительстве, в том числе по возведению новых конструктивных элементов ОЗП=1,15; ЭМ=1,25 к расх.; ЗПМ=1,25; ТЗ=1,15; ТЗМ=1,25 | [34 empty] | При применении сметных норм, включенных в сборники ГЭСН (ФЕР, ТЕР), аналогичных технологическим процессам в новом строительстве, в том числе по возведению новых конструктивных элементов ОЗП=1,15; ЭМ=1,25 к расх.; ЗПМ=1,25; ТЗ=1,15; ТЗМ=1,25
| 1 | ОТ(ЗТ) |  |  |  | 4: чел.-ч; 7: 17.9623; 12: 13869.41 | [23 empty] | ОТ(ЗТ)
| 1-100-35 | Средний разряд работы 3,5 |  |  |  | чел.-ч | 167.68 | 1.3225 | 17.9623 |  |  | 772.14 |  | 13869.41 | [24 empty] | Средний разряд работы 3,5
| 2 | ЭМ |  |  |  | 12: 4.99 | [23 empty] | ЭМ
|  | ОТм(ЗТм) |  |  |  | 4: чел.-ч; 7: 0.016301; 12: 12.35 | [23 empty] | ОТм(ЗТм)
| 91.06.05-013 | Автопогрузчики вилочные, грузоподъемность 2 т |  |  |  | маш.-ч | 0.017 | 1.4375 | 0.0019794 |  |  | 618.38 |  | 1.22 | [24 empty] | Автопогрузчики вилочные, грузоподъемность 2 т
| 4-100-040 | ОТм(Зтм) Средний разряд машинистов 4 |  |  |  | чел.-ч | 0.017 | 1.4375 | 0.0019794 |  |  | 817.92 |  | 1.62 | [25 empty] | ОТм(Зтм) Средний разряд машинистов 4
| 91.06.06-048 | Подъемники одномачтовые, грузоподъемность до 500 кг, высота подъема 45 м |  |  |  | маш.-ч | 0.093 | 1.4375 | 0.010829 | 37.32 | 1.95 | 72.77 |  | 0.79 | [24 empty] | Подъемники одномачтовые, грузоподъемность до 500 кг, высота подъема 45 м
| 4-100-030 | ОТм(Зтм) Средний разряд машинистов 3 |  |  |  | чел.-ч | 0.093 | 1.4375 | 0.010829 |  |  | 726.36 |  | 7.87 | [25 empty] | ОТм(Зтм) Средний разряд машинистов 3
| 91.14.02-001 | Автомобили бортовые, грузоподъемность до 5 т |  |  |  | маш.-ч | 0.03 | 1.4375 | 0.0034931 |  |  | 853.87 |  | 2.98 | [24 empty] | Автомобили бортовые, грузоподъемность до 5 т
| 4-100-040 | ОТм(Зтм) Средний разряд машинистов 4 |  |  |  | чел.-ч | 0.03 | 1.4375 | 0.0034931 |  |  | 817.92 |  | 2.86 | [25 empty] | ОТм(Зтм) Средний разряд машинистов 4
| 4 | М |  |  |  | 12: 488.35 | [23 empty] | М
| 01.7.03.04-0001 | Электроэнергия |  |  |  | 4: кВт-ч; 5: 0.182; 7: 0.014742; 10: 6.01; 12: 0.09 | [24 empty] | Электроэнергия
| 01.7.20.08-0051 | Ветошь хлопчатобумажная цветная |  |  |  | кг | 0.2 |  | 0.0162 | 56.11 | 2.03 | 113.9 |  | 1.85 | [24 empty] | Ветошь хлопчатобумажная цветная
| 14.1.02.03-0002 | Клей, марка ПВА |  |  |  | кг | 30 |  | 2.43 | 65.33 | 2.36 | 154.18 |  | 374.66 | [24 empty] | Клей, марка ПВА
| 14.4.01.02-0012 | Грунтовка укрепляющая, глубокого проникновения, быстросохнущая, паропроницаемая |  |  |  | кг | 8.9 |  | 0.7209 | 68.29 | 2.27 | 155.02 |  | 111.75 | [24 empty] | Грунтовка укрепляющая, глубокого проникновения, быстросохнущая, паропроницаемая
Н | 11.2.11.01 | Листы облицовочные декоративные |  |  |  | 4: м2; 5: 105; 7: 8.505 | [26 empty] | Листы облицовочные декоративные
|  | Итого прямые затраты |  |  |  | 12: 14375.1 | [27 empty] | Итого прямые затраты
|  | ФОТ |  |  |  | 12: 13881.76 | [28 empty] | ФОТ
| Пр/812-015.0-2, Приказ № 812/пр от 21.12.2020 п.25 | НР Отделочные работы |  |  |  | 4: %; 5: 101; 6: 0.9; 7: 90.9; 12: 12618.52 | [28 empty] | НР Отделочные работы
| Пр/774-015.0, Приказ № 774/пр от 11.12.2020 п.16 | СП Отделочные работы |  |  |  | 4: %; 5: 49; 6: 0.85; 7: 41.65; 12: 5781.75 | [28 empty] | СП Отделочные работы
|  | Всего по позиции |  |  |  | 10: 404634.2; 12: 32775.37 | [29 empty] | Всего по позиции
302 | ФСБЦ-11.3.03.05-0011 | Сэндвич-панели для откосов наружные слои листы из поливинилхлорида, внутреннее наполнение вспененный пенополистирол белые, ширина 1,5 м, длина 3,0 м, толщина 10 мм |  |  |  | м2 | 8.505 | 1 | 8.505 | 335.17 | 1.89 | 633.47 |  | 5387.66 | [21 empty] | Сэндвич-панели для откосов наружные слои листы из поливинилхлорида, внутреннее наполнение вспененный пенополистирол белые, ширина 1,5 м, длина 3,0 м, толщина 10 мм
|  | (Отделочные работы) | [47 empty] | (Отделочные работы)
|  | Всего по позиции |  |  |  | 12: 5387.66 | [29 empty] | Всего по позиции
303 | ГЭСН10-01-036-01 | Установка уголков ПВХ на клее |  |  |  | 4: 100 м; 5: 0.162; 6: 1; 7: 0.162 | [21 empty] | Установка уголков ПВХ на клее
| 421/пр_2020_прил.10_т.5_п.3_гр.3 | Производство ремонтно-строительных работ осуществляется на территории действующего предприятия с наличием в зоне производства работ одного или нескольких из следующих факторов: - разветвленной сети транспортных и инженерных коммуникаций; - стесненных условий для складирования материалов; действующего технологического оборудования ОЗП=1,15; ЭМ=1,15 к расх.; ЗПМ=1,15; ТЗ=1,15; ТЗМ=1,15 | [34 empty] | Производство ремонтно-строительных работ осуществляется на территории действующего предприятия с наличием в зоне производства работ одного или нескольких из следующих факторов: - разветвленной сети транспортных и инженерных коммуникаций; - стесненных условий для складирования материалов; действующего технологического оборудования ОЗП=1,15; ЭМ=1,15 к расх.; ЗПМ=1,15; ТЗ=1,15; ТЗМ=1,15
| 421/пр_2020_п.58_пп.б | При применении сметных норм, включенных в сборники ГЭСН (ФЕР, ТЕР), аналогичных технологическим процессам в новом строительстве, в том числе по возведению новых конструктивных элементов ОЗП=1,15; ЭМ=1,25 к расх.; ЗПМ=1,25; ТЗ=1,15; ТЗМ=1,25 | [34 empty] | При применении сметных норм, включенных в сборники ГЭСН (ФЕР, ТЕР), аналогичных технологическим процессам в новом строительстве, в том числе по возведению новых конструктивных элементов ОЗП=1,15; ЭМ=1,25 к расх.; ЗПМ=1,25; ТЗ=1,15; ТЗМ=1,25
| 1 | ОТ(ЗТ) |  |  |  | 4: чел.-ч; 7: 1.4354; 12: 1042.65 | [23 empty] | ОТ(ЗТ)
| 1-100-30 | Средний разряд работы 3,0 |  |  |  | чел.-ч | 6.7 | 1.3225 | 1.4354 |  |  | 726.36 |  | 1042.65 | [24 empty] | Средний разряд работы 3,0
| 4 | М |  |  |  | 12: 50.41 | [23 empty] | М
| 14.1.04.02-0011 | Клей, марка 88-Н |  |  |  | кг | 0.8 |  | 0.1296 | 234.33 | 1.66 | 388.99 |  | 50.41 | [24 empty] | Клей, марка 88-Н
Н | 11.3.03.13 | Уголок ПВХ |  |  |  | 4: п.м; 5: 100; 7: 16.2 | [26 empty] | Уголок ПВХ
|  | Итого прямые затраты |  |  |  | 12: 1093.06 | [27 empty] | Итого прямые затраты
|  | ФОТ |  |  |  | 12: 1042.65 | [28 empty] | ФОТ
| Пр/812-010.0-2, Приказ № 812/пр от 21.12.2020 п.25 | НР Деревянные конструкции |  |  |  | 4: %; 5: 109; 6: 0.9; 7: 98.1; 12: 1022.84 | [28 empty] | НР Деревянные конструкции
| Пр/774-010.0, Приказ № 774/пр от 11.12.2020 п.16 | СП Деревянные конструкции |  |  |  | 4: %; 5: 55; 6: 0.85; 7: 46.75; 12: 487.44 | [28 empty] | СП Деревянные конструкции
|  | Всего по позиции |  |  |  | 10: 16070; 12: 2603.34 | [29 empty] | Всего по позиции
304 | ФСБЦ-11.3.03.13-0044 | Уголки из ПВХ, размеры 25х25 мм |  |  |  | 10 м | 1.62 | 1 | 1.62 | 155.98 | 1.28 | 199.65 |  | 323.43 | [21 empty] | Уголки из ПВХ, размеры 25х25 мм
|  | (Деревянные конструкции) | [47 empty] | (Деревянные конструкции)
|  | Всего по позиции |  |  |  | 12: 323.43 | [29 empty] | Всего по позиции
Подоконник | [50 empty] | Подоконник
305 | ГЭСН10-01-035-03 | Установка подоконных досок из ПВХ: в каменных стенах толщиной свыше 0,51 м |  |  |  | 4: 100 м; 5: 0.06; 6: 1; 7: 0.06 | [21 empty] | Установка подоконных досок из ПВХ: в каменных стенах толщиной свыше 0,51 м
| 421/пр_2020_прил.10_т.5_п.3_гр.3 | Производство ремонтно-строительных работ осуществляется на территории действующего предприятия с наличием в зоне производства работ одного или нескольких из следующих факторов: - разветвленной сети транспортных и инженерных коммуникаций; - стесненных условий для складирования материалов; действующего технологического оборудования ОЗП=1,15; ЭМ=1,15 к расх.; ЗПМ=1,15; ТЗ=1,15; ТЗМ=1,15 | [34 empty] | Производство ремонтно-строительных работ осуществляется на территории действующего предприятия с наличием в зоне производства работ одного или нескольких из следующих факторов: - разветвленной сети транспортных и инженерных коммуникаций; - стесненных условий для складирования материалов; действующего технологического оборудования ОЗП=1,15; ЭМ=1,15 к расх.; ЗПМ=1,15; ТЗ=1,15; ТЗМ=1,15
| 421/пр_2020_п.58_пп.б | При применении сметных норм, включенных в сборники ГЭСН (ФЕР, ТЕР), аналогичных технологическим процессам в новом строительстве, в том числе по возведению новых конструктивных элементов ОЗП=1,15; ЭМ=1,25 к расх.; ЗПМ=1,25; ТЗ=1,15; ТЗМ=1,25 | [34 empty] | При применении сметных норм, включенных в сборники ГЭСН (ФЕР, ТЕР), аналогичных технологическим процессам в новом строительстве, в том числе по возведению новых конструктивных элементов ОЗП=1,15; ЭМ=1,25 к расх.; ЗПМ=1,25; ТЗ=1,15; ТЗМ=1,25
| 1 | ОТ(ЗТ) |  |  |  | 4: чел.-ч; 7: 1.5561; 12: 1130.26 | [23 empty] | ОТ(ЗТ)
| 1-100-30 | Средний разряд работы 3,0 |  |  |  | чел.-ч | 19.61 | 1.3225 | 1.5561 |  |  | 726.36 |  | 1130.26 | [24 empty] | Средний разряд работы 3,0
| 2 | ЭМ |  |  |  | 12: 21.06 | [23 empty] | ЭМ
|  | ОТм(ЗТм) |  |  |  | 4: чел.-ч; 7: 0.030187; 12: 24.14 | [23 empty] | ОТм(ЗТм)
| 91.06.06-048 | Подъемники одномачтовые, грузоподъемность до 500 кг, высота подъема 45 м |  |  |  | маш.-ч | 0.07 | 1.4375 | 0.0060375 | 37.32 | 1.95 | 72.77 |  | 0.44 | [24 empty] | Подъемники одномачтовые, грузоподъемность до 500 кг, высота подъема 45 м
| 4-100-030 | ОТм(Зтм) Средний разряд машинистов 3 |  |  |  | чел.-ч | 0.07 | 1.4375 | 0.0060375 |  |  | 726.36 |  | 4.39 | [25 empty] | ОТм(Зтм) Средний разряд машинистов 3
| 91.14.02-001 | Автомобили бортовые, грузоподъемность до 5 т |  |  |  | маш.-ч | 0.28 | 1.4375 | 0.02415 |  |  | 853.87 |  | 20.62 | [24 empty] | Автомобили бортовые, грузоподъемность до 5 т
| 4-100-040 | ОТм(Зтм) Средний разряд машинистов 4 |  |  |  | чел.-ч | 0.28 | 1.4375 | 0.02415 |  |  | 817.92 |  | 19.75 | [25 empty] | ОТм(Зтм) Средний разряд машинистов 4
| 4 | М |  |  |  | 12: 1285.93 | [23 empty] | М
| 01.7.14.01-0002 | Герметик пенополиуретановый (пена монтажная) универсальный, объем 1000 мл |  |  |  | шт | 68.03 |  | 4.0818 | 241.35 | 1.19 | 287.21 |  | 1172.33 | [24 empty] | Герметик пенополиуретановый (пена монтажная) универсальный, объем 1000 мл
| 11.3.03.15-0021 | Клинья пластиковые монтажные |  |  |  | 100 шт | 4 |  | 0.24 | 369.8 | 1.28 | 473.34 |  | 113.6 | [24 empty] | Клинья пластиковые монтажные
П,Н | 11.3.03.01 | Доски подоконные ПВХ |  |  |  | 4: м; 5: 0; 7: 0 | [26 empty] | Доски подоконные ПВХ
П,Н | 11.3.03.14-1000 | Заглушки торцевые двусторонние к подоконной доске из ПВХ, цвет белый, размеры 40х480 мм |  |  |  | 4: 10 шт; 5: 0; 7: 0 | [26 empty] | Заглушки торцевые двусторонние к подоконной доске из ПВХ, цвет белый, размеры 40х480 мм
|  | Итого прямые затраты |  |  |  | 12: 2461.39 | [27 empty] | Итого прямые затраты
|  | ФОТ |  |  |  | 12: 1154.4 | [28 empty] | ФОТ
| Пр/812-010.0-2, Приказ № 812/пр от 21.12.2020 п.25 | НР Деревянные конструкции |  |  |  | 4: %; 5: 109; 6: 0.9; 7: 98.1; 12: 1132.47 | [28 empty] | НР Деревянные конструкции
| Пр/774-010.0, Приказ № 774/пр от 11.12.2020 п.16 | СП Деревянные конструкции |  |  |  | 4: %; 5: 55; 6: 0.85; 7: 46.75; 12: 539.68 | [28 empty] | СП Деревянные конструкции
|  | Всего по позиции |  |  |  | 10: 68892.33; 12: 4133.54 | [29 empty] | Всего по позиции
306 | ФСБЦ-11.3.03.01-0012 | Доска подоконная из ПВХ, ширина 700 мм |  |  |  | м | 6 | 1 | 6 | 568.51 | 1.89 | 1074.48 |  | 6446.88 | [21 empty] | Доска подоконная из ПВХ, ширина 700 мм
|  | (Деревянные конструкции) | [47 empty] | (Деревянные конструкции)
|  | Всего по позиции |  |  |  | 12: 6446.88 | [29 empty] | Всего по позиции
307 | ФСБЦ-11.3.03.14-1000 применительно | Заглушки торцевые двусторонние к подоконной доске из ПВХ, цвет белый, размеры 40х480 мм (размером 700 мм) |  |  |  | 10 шт | 0.6 | 1 | 0.6 | 326.12 | 1.28 | 417.43 |  | 250.46 | [21 empty] | Заглушки торцевые двусторонние к подоконной доске из ПВХ, цвет белый, размеры 40х480 мм (размером 700 мм)
|  | (Деревянные конструкции) | [47 empty] | (Деревянные конструкции)
|  | Всего по позиции |  |  |  | 12: 250.46 | [29 empty] | Всего по позиции
308 | ГЭСН26-01-036-02 | Изоляция изделиями из волокнистых и зернистых материалов с креплением на клее и дюбелями холодных поверхностей: внутренних стен и перегородок |  |  |  | 4: 100 м2; 5: 0.042; 6: 1; 7: 0.042 | [21 empty] | Изоляция изделиями из волокнистых и зернистых материалов с креплением на клее и дюбелями холодных поверхностей: внутренних стен и перегородок
| 421/пр_2020_прил.10_т.5_п.3_гр.3 | Производство ремонтно-строительных работ осуществляется на территории действующего предприятия с наличием в зоне производства работ одного или нескольких из следующих факторов: - разветвленной сети транспортных и инженерных коммуникаций; - стесненных условий для складирования материалов; действующего технологического оборудования ОЗП=1,15; ЭМ=1,15 к расх.; ЗПМ=1,15; ТЗ=1,15; ТЗМ=1,15 | [34 empty] | Производство ремонтно-строительных работ осуществляется на территории действующего предприятия с наличием в зоне производства работ одного или нескольких из следующих факторов: - разветвленной сети транспортных и инженерных коммуникаций; - стесненных условий для складирования материалов; действующего технологического оборудования ОЗП=1,15; ЭМ=1,15 к расх.; ЗПМ=1,15; ТЗ=1,15; ТЗМ=1,15
| 421/пр_2020_п.58_пп.б | При применении сметных норм, включенных в сборники ГЭСН (ФЕР, ТЕР), аналогичных технологическим процессам в новом строительстве, в том числе по возведению новых конструктивных элементов ОЗП=1,15; ЭМ=1,25 к расх.; ЗПМ=1,25; ТЗ=1,15; ТЗМ=1,25 | [34 empty] | При применении сметных норм, включенных в сборники ГЭСН (ФЕР, ТЕР), аналогичных технологическим процессам в новом строительстве, в том числе по возведению новых конструктивных элементов ОЗП=1,15; ЭМ=1,25 к расх.; ЗПМ=1,25; ТЗ=1,15; ТЗМ=1,25
| 1 | ОТ(ЗТ) |  |  |  | 4: чел.-ч; 7: 0.77541; 12: 544.3 | [23 empty] | ОТ(ЗТ)
| 1-100-26 | Средний разряд работы 2,6 |  |  |  | чел.-ч | 13.96 | 1.3225 | 0.77541 |  |  | 701.95 |  | 544.3 | [24 empty] | Средний разряд работы 2,6
| 2 | ЭМ |  |  |  | 12: 3.43 | [23 empty] | ЭМ
|  | ОТм(ЗТм) |  |  |  | 4: чел.-ч; 7: 0.0048301; 12: 4.46 | [23 empty] | ОТм(ЗТм)
| 91.05.01-016 | Краны башенные, грузоподъемность 5 т |  |  |  | маш.-ч | 0.03 | 1.4375 | 0.0018113 | 251.77 | 1.86 | 468.29 |  | 0.85 | [24 empty] | Краны башенные, грузоподъемность 5 т
| 4-100-060 | ОТм(Зтм) Средний разряд машинистов 6 |  |  |  | чел.-ч | 0.03 | 1.4375 | 0.0018113 |  |  | 1098.7 |  | 1.99 | [25 empty] | ОТм(Зтм) Средний разряд машинистов 6
| 91.14.02-001 | Автомобили бортовые, грузоподъемность до 5 т |  |  |  | маш.-ч | 0.05 | 1.4375 | 0.0030188 |  |  | 853.87 |  | 2.58 | [24 empty] | Автомобили бортовые, грузоподъемность до 5 т
| 4-100-040 | ОТм(Зтм) Средний разряд машинистов 4 |  |  |  | чел.-ч | 0.05 | 1.4375 | 0.0030188 |  |  | 817.92 |  | 2.47 | [25 empty] | ОТм(Зтм) Средний разряд машинистов 4
| 4 | М |  |  |  | 12: 729.75 | [23 empty] | М
| 01.7.03.01-0001 | Вода |  |  |  | м3 | 0.12 |  | 0.00504 | 35.71 | 1.29 | 46.07 |  | 0.23 | [24 empty] | Вода
| 01.7.03.04-0001 | Электроэнергия |  |  |  | 4: кВт-ч; 5: 0.552; 7: 0.023184; 10: 6.01; 12: 0.14 | [24 empty] | Электроэнергия
| 14.1.06.04-0001 | Клей для приклеивания минеральной ваты |  |  |  | кг | 409 |  | 17.178 | 17.99 | 2.36 | 42.46 |  | 729.38 | [24 empty] | Клей для приклеивания минеральной ваты
П,Н | 01.7.15.07-0132 | Дюбель-гвозди пластиковые распорные с металлическим стержнем для теплоизоляции, диаметр 10 мм, длина 150 мм |  |  |  | 4: 10 шт; 5: 0; 7: 0 | [26 empty] | Дюбель-гвозди пластиковые распорные с металлическим стержнем для теплоизоляции, диаметр 10 мм, длина 150 мм
П,Н | 12.2.05.08 | Изделия теплоизоляционные |  |  |  | 4: м3; 5: 0; 7: 0 | [26 empty] | Изделия теплоизоляционные
|  | Итого прямые затраты |  |  |  | 12: 1281.94 | [27 empty] | Итого прямые затраты
|  | ФОТ |  |  |  | 12: 548.76 | [28 empty] | ФОТ
| Пр/812-020.0-2, Приказ № 812/пр от 21.12.2020 п.25 | НР Теплоизоляционные работы |  |  |  | 4: %; 5: 98; 6: 0.9; 7: 88.2; 12: 484.01 | [28 empty] | НР Теплоизоляционные работы
| Пр/774-020.0, Приказ № 774/пр от 11.12.2020 п.16 | СП Теплоизоляционные работы |  |  |  | 4: %; 5: 55; 6: 0.85; 7: 46.75; 12: 256.55 | [28 empty] | СП Теплоизоляционные работы
|  | Всего по позиции |  |  |  | 10: 48154.76; 12: 2022.5 | [29 empty] | Всего по позиции
309 | ФСБЦ-01.7.15.07-0132 | Дюбель-гвозди пластиковые распорные с металлическим стержнем для теплоизоляции, диаметр 10 мм, длина 150 мм |  |  |  | 10 шт | 4.2 | 1 | 4.2 | 57.55 | 1.65 | 94.96 |  | 398.83 | [21 empty] | Дюбель-гвозди пластиковые распорные с металлическим стержнем для теплоизоляции, диаметр 10 мм, длина 150 мм
|  | (Теплоизоляционные работы) | [47 empty] | (Теплоизоляционные работы)
|  | Всего по позиции |  |  |  | 12: 398.83 | [29 empty] | Всего по позиции
310 | ФСБЦ-12.2.05.09-0021 | Плиты теплоизоляционные из экструзионного пенополистирола, показатели пожарной опасности Г4, В2, Д3, Т2, плотность 16-30 кг/м3, теплопроводность при +10 °C не более 0,034 Вт/(м*К), прочность на сжатие при 10% деформации не менее 0,15 МПа, толщина 40-90 мм (толщина 50 мм) |  |  |  | м3 | 0.21 | 1 | 0.21 | 5240.11 | 1.58 | 8279.37 |  | 1738.67 | [21 empty] | Плиты теплоизоляционные из экструзионного пенополистирола, показатели пожарной опасности Г4, В2, Д3, Т2, плотность 16-30 кг/м3, теплопроводность при +10 °C не более 0,034 Вт/(м*К), прочность на сжатие при 10% деформации не менее 0,15 МПа, толщина 40-90 мм (толщина 50 мм)
|  | (Теплоизоляционные работы) | [47 empty] | (Теплоизоляционные работы)
|  | Всего по позиции |  |  |  | 12: 1738.67 | [29 empty] | Всего по позиции
Двери | [34 empty] | Двери
311 | ГЭСН10-01-039-01 | Установка блоков в наружных и внутренних дверных проемах: в каменных стенах, площадь проема до 3 м2 |  |  |  | 4: 100 м2; 5: 0.028; 6: 1; 7: 0.028 | [21 empty] | Установка блоков в наружных и внутренних дверных проемах: в каменных стенах, площадь проема до 3 м2
| 421/пр_2020_прил.10_т.5_п.3_гр.3 | Производство ремонтно-строительных работ осуществляется на территории действующего предприятия с наличием в зоне производства работ одного или нескольких из следующих факторов: - разветвленной сети транспортных и инженерных коммуникаций; - стесненных условий для складирования материалов; действующего технологического оборудования ОЗП=1,15; ЭМ=1,15 к расх.; ЗПМ=1,15; ТЗ=1,15; ТЗМ=1,15 | [34 empty] | Производство ремонтно-строительных работ осуществляется на территории действующего предприятия с наличием в зоне производства работ одного или нескольких из следующих факторов: - разветвленной сети транспортных и инженерных коммуникаций; - стесненных условий для складирования материалов; действующего технологического оборудования ОЗП=1,15; ЭМ=1,15 к расх.; ЗПМ=1,15; ТЗ=1,15; ТЗМ=1,15
| 421/пр_2020_п.58_пп.б | При применении сметных норм, включенных в сборники ГЭСН (ФЕР, ТЕР), аналогичных технологическим процессам в новом строительстве, в том числе по возведению новых конструктивных элементов ОЗП=1,15; ЭМ=1,25 к расх.; ЗПМ=1,25; ТЗ=1,15; ТЗМ=1,25 | [34 empty] | При применении сметных норм, включенных в сборники ГЭСН (ФЕР, ТЕР), аналогичных технологическим процессам в новом строительстве, в том числе по возведению новых конструктивных элементов ОЗП=1,15; ЭМ=1,25 к расх.; ЗПМ=1,25; ТЗ=1,15; ТЗМ=1,25
| 1 | ОТ(ЗТ) |  |  |  | 4: чел.-ч; 7: 3.3153; 12: 2590.24 | [23 empty] | ОТ(ЗТ)
| 1-100-36 | Средний разряд работы 3,6 |  |  |  | чел.-ч | 89.53 | 1.3225 | 3.3153 |  |  | 781.3 |  | 2590.24 | [24 empty] | Средний разряд работы 3,6
| 2 | ЭМ |  |  |  | 12: 707.69 | [23 empty] | ЭМ
|  | ОТм(ЗТм) |  |  |  | 4: чел.-ч; 7: 0.52486; 12: 555.99 | [23 empty] | ОТм(ЗТм)
| 91.05.01-017 | Краны башенные, грузоподъемность 8 т |  |  |  | маш.-ч | 9.69 | 1.4375 | 0.39002 |  |  | 1285.51 |  | 501.38 | [24 empty] | Краны башенные, грузоподъемность 8 т
| 4-100-060 | ОТм(Зтм) Средний разряд машинистов 6 |  |  |  | чел.-ч | 9.69 | 1.4375 | 0.39002 |  |  | 1098.7 |  | 428.52 | [25 empty] | ОТм(Зтм) Средний разряд машинистов 6
| 91.05.05-015 | Краны на автомобильном ходу, грузоподъемность 16 т |  |  |  | маш.-ч | 1.52 | 1.4375 | 0.06118 |  |  | 2344.31 |  | 143.42 | [24 empty] | Краны на автомобильном ходу, грузоподъемность 16 т
| 4-100-060 | ОТм(Зтм) Средний разряд машинистов 6 |  |  |  | чел.-ч | 1.52 | 1.4375 | 0.06118 |  |  | 1098.7 |  | 67.22 | [25 empty] | ОТм(Зтм) Средний разряд машинистов 6
| 91.14.02-001 | Автомобили бортовые, грузоподъемность до 5 т |  |  |  | маш.-ч | 1.83 | 1.4375 | 0.073658 |  |  | 853.87 |  | 62.89 | [24 empty] | Автомобили бортовые, грузоподъемность до 5 т
| 4-100-040 | ОТм(Зтм) Средний разряд машинистов 4 |  |  |  | чел.-ч | 1.83 | 1.4375 | 0.073658 |  |  | 817.92 |  | 60.25 | [25 empty] | ОТм(Зтм) Средний разряд машинистов 4
| 4 | М |  |  |  | 12: 323.22 | [23 empty] | М
| 01.7.14.01-0002 | Герметик пенополиуретановый (пена монтажная) универсальный, объем 1000 мл |  |  |  | шт | 32.4 |  | 0.9072 | 241.35 | 1.19 | 287.21 |  | 260.56 | [24 empty] | Герметик пенополиуретановый (пена монтажная) универсальный, объем 1000 мл
| 01.7.15.06-0111 | Гвозди строительные |  |  |  | т | 0.00413 |  | 0.0001156 | 70296.2 | 1.39 | 97711.72 |  | 11.3 | [24 empty] | Гвозди строительные
| 04.3.01.07-0027 | Раствор штукатурный, известковый, М200 |  |  |  | м3 | 0.105 |  | 0.00294 | 3878.19 | 1.9 | 7368.56 |  | 21.66 | [24 empty] | Раствор штукатурный, известковый, М200
| 11.1.03.06-0071 | Доска обрезная хвойных пород, естественной влажности, длина 2-6,5 м, ширина 100-250 мм, толщина 25 мм, сорт III |  |  |  | м3 | 0.08 |  | 0.00224 | 5764.42 | 2.3 | 13258.17 |  | 29.7 | [24 empty] | Доска обрезная хвойных пород, естественной влажности, длина 2-6,5 м, ширина 100-250 мм, толщина 25 мм, сорт III
П,Н | 01.7.04.07 | Скобяные изделия |  |  |  | 4: компл; 5: 0; 7: 0 | [26 empty] | Скобяные изделия
П,Н | 01.7.15.07 | Крепёжные изделия |  |  |  | 4: кг; 5: 0; 7: 0 | [26 empty] | Крепёжные изделия
Н | 11.2.02.01 | Блоки дверные |  |  |  | 4: м2; 5: 100; 7: 2.8 | [26 empty] | Блоки дверные
|  | Итого прямые затраты |  |  |  | 12: 4177.14 | [27 empty] | Итого прямые затраты
|  | ФОТ |  |  |  | 12: 3146.23 | [28 empty] | ФОТ
| Пр/812-010.0-2, Приказ № 812/пр от 21.12.2020 п.25 | НР Деревянные конструкции |  |  |  | 4: %; 5: 109; 6: 0.9; 7: 98.1; 12: 3086.45 | [28 empty] | НР Деревянные конструкции
| Пр/774-010.0, Приказ № 774/пр от 11.12.2020 п.16 | СП Деревянные конструкции |  |  |  | 4: %; 5: 55; 6: 0.85; 7: 46.75; 12: 1470.86 | [28 empty] | СП Деревянные конструкции
|  | Всего по позиции |  |  |  | 10: 311944.64; 12: 8734.45 | [29 empty] | Всего по позиции
312 | ФСБЦ-11.2.02.01-1082 | Блок дверной деревянный внутренний распашной глухой, площадь более 2,0 м2, комбинированный с покрытием из полимерных пленок |  |  |  | м2 | 2.8 | 1 | 2.8 | 2184.62 | 1.41 | 3080.31 |  | 8624.87 | [21 empty] | Блок дверной деревянный внутренний распашной глухой, площадь более 2,0 м2, комбинированный с покрытием из полимерных пленок
|  | (Деревянные конструкции) | [47 empty] | (Деревянные конструкции)
|  | Всего по позиции |  |  |  | 12: 8624.87 | [29 empty] | Всего по позиции
313 | ФСБЦ-01.7.04.07-0022 | Комплект скобяных изделий для отдельных полотен однопольных входных дверей при заполнении отдельными элементами в помещение |  |  |  | компл | 1 | 1 | 1 | 797.64 | 1.41 | 1124.67 |  | 1124.67 | [21 empty] | Комплект скобяных изделий для отдельных полотен однопольных входных дверей при заполнении отдельными элементами в помещение
|  | (Деревянные конструкции) | [47 empty] | (Деревянные конструкции)
|  | Всего по позиции |  |  |  | 12: 1124.67 | [29 empty] | Всего по позиции
314 | ГЭСН10-01-049-03 | Установка: в готовые гнезда врезных дверных замков с ручками |  |  |  | 4: 10 шт; 5: 0.1; 6: 1; 7: 0.1 | [21 empty] | Установка: в готовые гнезда врезных дверных замков с ручками
| 421/пр_2020_прил.10_т.5_п.3_гр.3 | Производство ремонтно-строительных работ осуществляется на территории действующего предприятия с наличием в зоне производства работ одного или нескольких из следующих факторов: - разветвленной сети транспортных и инженерных коммуникаций; - стесненных условий для складирования материалов; действующего технологического оборудования ОЗП=1,15; ЭМ=1,15 к расх.; ЗПМ=1,15; ТЗ=1,15; ТЗМ=1,15 | [34 empty] | Производство ремонтно-строительных работ осуществляется на территории действующего предприятия с наличием в зоне производства работ одного или нескольких из следующих факторов: - разветвленной сети транспортных и инженерных коммуникаций; - стесненных условий для складирования материалов; действующего технологического оборудования ОЗП=1,15; ЭМ=1,15 к расх.; ЗПМ=1,15; ТЗ=1,15; ТЗМ=1,15
| 421/пр_2020_п.58_пп.б | При применении сметных норм, включенных в сборники ГЭСН (ФЕР, ТЕР), аналогичных технологическим процессам в новом строительстве, в том числе по возведению новых конструктивных элементов ОЗП=1,15; ЭМ=1,25 к расх.; ЗПМ=1,25; ТЗ=1,15; ТЗМ=1,25 | [34 empty] | При применении сметных норм, включенных в сборники ГЭСН (ФЕР, ТЕР), аналогичных технологическим процессам в новом строительстве, в том числе по возведению новых конструктивных элементов ОЗП=1,15; ЭМ=1,25 к расх.; ЗПМ=1,25; ТЗ=1,15; ТЗМ=1,25
| 1 | ОТ(ЗТ) |  |  |  | 4: чел.-ч; 7: 0.52107; 12: 426.19 | [23 empty] | ОТ(ЗТ)
| 1-100-40 | Средний разряд работы 4,0 |  |  |  | чел.-ч | 3.94 | 1.3225 | 0.52107 |  |  | 817.92 |  | 426.19 | [24 empty] | Средний разряд работы 4,0
| 2 | ЭМ |  |  |  | 12: 1.38 | [23 empty] | ЭМ
|  | ОТм(ЗТм) |  |  |  | 4: чел.-ч; 7: 0.0008626; 12: 0.82 | [23 empty] | ОТм(ЗТм)
| 91.05.05-015 | Краны на автомобильном ходу, грузоподъемность 16 т |  |  |  | маш.-ч | 0.003 | 1.4375 | 0.0004313 |  |  | 2344.31 |  | 1.01 | [24 empty] | Краны на автомобильном ходу, грузоподъемность 16 т
| 4-100-060 | ОТм(Зтм) Средний разряд машинистов 6 |  |  |  | чел.-ч | 0.003 | 1.4375 | 0.0004313 |  |  | 1098.7 |  | 0.47 | [25 empty] | ОТм(Зтм) Средний разряд машинистов 6
| 91.14.02-001 | Автомобили бортовые, грузоподъемность до 5 т |  |  |  | маш.-ч | 0.003 | 1.4375 | 0.0004313 |  |  | 853.87 |  | 0.37 | [24 empty] | Автомобили бортовые, грузоподъемность до 5 т
| 4-100-040 | ОТм(Зтм) Средний разряд машинистов 4 |  |  |  | чел.-ч | 0.003 | 1.4375 | 0.0004313 |  |  | 817.92 |  | 0.35 | [25 empty] | ОТм(Зтм) Средний разряд машинистов 4
| 4 | М |  |  |  | 12: 11.89 | [23 empty] | М
| 01.7.03.04-0001 | Электроэнергия |  |  |  | 4: кВт-ч; 5: 0.84; 7: 0.084; 10: 6.01; 12: 0.5 | [24 empty] | Электроэнергия
| 01.7.20.08-0051 | Ветошь хлопчатобумажная цветная |  |  |  | кг | 1 |  | 0.1 | 56.11 | 2.03 | 113.9 |  | 11.39 | [24 empty] | Ветошь хлопчатобумажная цветная
Н | 01.7.04.04 | Замки врезные |  |  |  | 4: компл; 5: 10; 7: 1 | [26 empty] | Замки врезные
|  | Итого прямые затраты |  |  |  | 12: 440.28 | [27 empty] | Итого прямые затраты
|  | ФОТ |  |  |  | 12: 427.01 | [28 empty] | ФОТ
| Пр/812-010.0-2, Приказ № 812/пр от 21.12.2020 п.25 | НР Деревянные конструкции |  |  |  | 4: %; 5: 109; 6: 0.9; 7: 98.1; 12: 418.9 | [28 empty] | НР Деревянные конструкции
| Пр/774-010.0, Приказ № 774/пр от 11.12.2020 п.16 | СП Деревянные конструкции |  |  |  | 4: %; 5: 55; 6: 0.85; 7: 46.75; 12: 199.63 | [28 empty] | СП Деревянные конструкции
|  | Всего по позиции |  |  |  | 10: 10588.1; 12: 1058.81 | [29 empty] | Всего по позиции
315 | ФСБЦ-01.7.04.04-0011 | Замок врезной, тип ЗВ4, с цилиндровым механизмом |  |  |  | компл | 1 | 1 | 1 | 636.84 | 1.26 | 802.42 |  | 802.42 | [21 empty] | Замок врезной, тип ЗВ4, с цилиндровым механизмом
|  | (Деревянные конструкции) | [47 empty] | (Деревянные конструкции)
|  | Всего по позиции |  |  |  | 12: 802.42 | [29 empty] | Всего по позиции
316 | ГЭСН10-01-060-01 | Установка и крепление наличников |  |  |  | 4: 100 м; 5: 0.056; 6: 1; 7: 0.056 | [21 empty] | Установка и крепление наличников
| 421/пр_2020_прил.10_т.5_п.3_гр.3 | Производство ремонтно-строительных работ осуществляется на территории действующего предприятия с наличием в зоне производства работ одного или нескольких из следующих факторов: - разветвленной сети транспортных и инженерных коммуникаций; - стесненных условий для складирования материалов; действующего технологического оборудования ОЗП=1,15; ЭМ=1,15 к расх.; ЗПМ=1,15; ТЗ=1,15; ТЗМ=1,15 | [34 empty] | Производство ремонтно-строительных работ осуществляется на территории действующего предприятия с наличием в зоне производства работ одного или нескольких из следующих факторов: - разветвленной сети транспортных и инженерных коммуникаций; - стесненных условий для складирования материалов; действующего технологического оборудования ОЗП=1,15; ЭМ=1,15 к расх.; ЗПМ=1,15; ТЗ=1,15; ТЗМ=1,15
| 421/пр_2020_п.58_пп.б | При применении сметных норм, включенных в сборники ГЭСН (ФЕР, ТЕР), аналогичных технологическим процессам в новом строительстве, в том числе по возведению новых конструктивных элементов ОЗП=1,15; ЭМ=1,25 к расх.; ЗПМ=1,25; ТЗ=1,15; ТЗМ=1,25 | [34 empty] | При применении сметных норм, включенных в сборники ГЭСН (ФЕР, ТЕР), аналогичных технологическим процессам в новом строительстве, в том числе по возведению новых конструктивных элементов ОЗП=1,15; ЭМ=1,25 к расх.; ЗПМ=1,25; ТЗ=1,15; ТЗМ=1,25
| 1 | ОТ(ЗТ) |  |  |  | 4: чел.-ч; 7: 0.57915; 12: 403 | [23 empty] | ОТ(ЗТ)
| 1-100-25 | Средний разряд работы 2,5 |  |  |  | чел.-ч | 7.82 | 1.3225 | 0.57915 |  |  | 695.84 |  | 403 | [24 empty] | Средний разряд работы 2,5
| 2 | ЭМ |  |  |  | 12: 2.75 | [23 empty] | ЭМ
|  | ОТм(ЗТм) |  |  |  | 4: чел.-ч; 7: 0.00322; 12: 2.63 | [23 empty] | ОТм(ЗТм)
| 91.14.02-001 | Автомобили бортовые, грузоподъемность до 5 т |  |  |  | маш.-ч | 0.04 | 1.4375 | 0.00322 |  |  | 853.87 |  | 2.75 | [24 empty] | Автомобили бортовые, грузоподъемность до 5 т
| 4-100-040 | ОТм(Зтм) Средний разряд машинистов 4 |  |  |  | чел.-ч | 0.04 | 1.4375 | 0.00322 |  |  | 817.92 |  | 2.63 | [25 empty] | ОТм(Зтм) Средний разряд машинистов 4
| 4 | М |  |  |  | 12: 3.89 | [23 empty] | М
| 01.7.15.06-0111 | Гвозди строительные |  |  |  | т | 0.00071 |  | 3.98e-05 | 70296.2 | 1.39 | 97711.72 |  | 3.89 | [24 empty] | Гвозди строительные
Н | 11.1.01.10 | Наличники |  |  |  | 4: м; 5: 112; 7: 6.272 | [26 empty] | Наличники
|  | Итого прямые затраты |  |  |  | 12: 412.27 | [27 empty] | Итого прямые затраты
|  | ФОТ |  |  |  | 12: 405.63 | [28 empty] | ФОТ
| Пр/812-010.0-2, Приказ № 812/пр от 21.12.2020 п.25 | НР Деревянные конструкции |  |  |  | 4: %; 5: 109; 6: 0.9; 7: 98.1; 12: 397.92 | [28 empty] | НР Деревянные конструкции
| Пр/774-010.0, Приказ № 774/пр от 11.12.2020 п.16 | СП Деревянные конструкции |  |  |  | 4: %; 5: 55; 6: 0.85; 7: 46.75; 12: 189.63 | [28 empty] | СП Деревянные конструкции
|  | Всего по позиции |  |  |  | 10: 17853.93; 12: 999.82 | [29 empty] | Всего по позиции
317 | ФСБЦ-11.1.01.10-0064 | Наличник гладкий из древесины твердолиственных пород, сечение 70х15 мм |  |  |  | м | 6.272 | 1 | 6.272 | 387.85 | 2.3 | 892.06 |  | 5595 | [21 empty] | Наличник гладкий из древесины твердолиственных пород, сечение 70х15 мм
|  | (Деревянные конструкции) | [47 empty] | (Деревянные конструкции)
|  | Всего по позиции |  |  |  | 12: 5595 | [29 empty] | Всего по позиции
318 | ГЭСН10-01-036-01 | Установка уголков ПВХ на клее |  |  |  | 4: 100 м; 5: 0.056; 6: 1; 7: 0.056 | [21 empty] | Установка уголков ПВХ на клее
| 421/пр_2020_прил.10_т.5_п.3_гр.3 | Производство ремонтно-строительных работ осуществляется на территории действующего предприятия с наличием в зоне производства работ одного или нескольких из следующих факторов: - разветвленной сети транспортных и инженерных коммуникаций; - стесненных условий для складирования материалов; действующего технологического оборудования ОЗП=1,15; ЭМ=1,15 к расх.; ЗПМ=1,15; ТЗ=1,15; ТЗМ=1,15 | [34 empty] | Производство ремонтно-строительных работ осуществляется на территории действующего предприятия с наличием в зоне производства работ одного или нескольких из следующих факторов: - разветвленной сети транспортных и инженерных коммуникаций; - стесненных условий для складирования материалов; действующего технологического оборудования ОЗП=1,15; ЭМ=1,15 к расх.; ЗПМ=1,15; ТЗ=1,15; ТЗМ=1,15
| 421/пр_2020_п.58_пп.б | При применении сметных норм, включенных в сборники ГЭСН (ФЕР, ТЕР), аналогичных технологическим процессам в новом строительстве, в том числе по возведению новых конструктивных элементов ОЗП=1,15; ЭМ=1,25 к расх.; ЗПМ=1,25; ТЗ=1,15; ТЗМ=1,25 | [34 empty] | При применении сметных норм, включенных в сборники ГЭСН (ФЕР, ТЕР), аналогичных технологическим процессам в новом строительстве, в том числе по возведению новых конструктивных элементов ОЗП=1,15; ЭМ=1,25 к расх.; ЗПМ=1,25; ТЗ=1,15; ТЗМ=1,25
| 1 | ОТ(ЗТ) |  |  |  | 4: чел.-ч; 7: 0.4962; 12: 360.42 | [23 empty] | ОТ(ЗТ)
| 1-100-30 | Средний разряд работы 3,0 |  |  |  | чел.-ч | 6.7 | 1.3225 | 0.4962 |  |  | 726.36 |  | 360.42 | [24 empty] | Средний разряд работы 3,0
| 4 | М |  |  |  | 12: 17.43 | [23 empty] | М
| 14.1.04.02-0011 | Клей, марка 88-Н |  |  |  | кг | 0.8 |  | 0.0448 | 234.33 | 1.66 | 388.99 |  | 17.43 | [24 empty] | Клей, марка 88-Н
Н | 11.3.03.13 | Уголок ПВХ |  |  |  | 4: п.м; 5: 100; 7: 5.6 | [26 empty] | Уголок ПВХ
|  | Итого прямые затраты |  |  |  | 12: 377.85 | [27 empty] | Итого прямые затраты
|  | ФОТ |  |  |  | 12: 360.42 | [28 empty] | ФОТ
| Пр/812-010.0-2, Приказ № 812/пр от 21.12.2020 п.25 | НР Деревянные конструкции |  |  |  | 4: %; 5: 109; 6: 0.9; 7: 98.1; 12: 353.57 | [28 empty] | НР Деревянные конструкции
| Пр/774-010.0, Приказ № 774/пр от 11.12.2020 п.16 | СП Деревянные конструкции |  |  |  | 4: %; 5: 55; 6: 0.85; 7: 46.75; 12: 168.5 | [28 empty] | СП Деревянные конструкции
|  | Всего по позиции |  |  |  | 10: 16070; 12: 899.92 | [29 empty] | Всего по позиции
319 | ФСБЦ-11.3.03.13-0044 | Уголки из ПВХ, размеры 25х25 мм |  |  |  | 10 м | 5.6 | 1 | 5.6 | 155.98 | 1.28 | 199.65 |  | 1118.04 | [21 empty] | Уголки из ПВХ, размеры 25х25 мм
|  | (Деревянные конструкции) | [47 empty] | (Деревянные конструкции)
|  | Всего по позиции |  |  |  | 12: 1118.04 | [29 empty] | Всего по позиции
320 | ГЭСН15-01-050-04 | Облицовка оконных и дверных откосов декоративным бумажно-слоистым пластиком или листами из синтетических материалов на клее |  |  |  | 4: 100 м2; 5: 0.0034; 6: 1; 7: 0.0034 | [21 empty] | Облицовка оконных и дверных откосов декоративным бумажно-слоистым пластиком или листами из синтетических материалов на клее
| 421/пр_2020_прил.10_т.5_п.3_гр.3 | Производство ремонтно-строительных работ осуществляется на территории действующего предприятия с наличием в зоне производства работ одного или нескольких из следующих факторов: - разветвленной сети транспортных и инженерных коммуникаций; - стесненных условий для складирования материалов; действующего технологического оборудования ОЗП=1,15; ЭМ=1,15 к расх.; ЗПМ=1,15; ТЗ=1,15; ТЗМ=1,15 | [34 empty] | Производство ремонтно-строительных работ осуществляется на территории действующего предприятия с наличием в зоне производства работ одного или нескольких из следующих факторов: - разветвленной сети транспортных и инженерных коммуникаций; - стесненных условий для складирования материалов; действующего технологического оборудования ОЗП=1,15; ЭМ=1,15 к расх.; ЗПМ=1,15; ТЗ=1,15; ТЗМ=1,15
| 421/пр_2020_п.58_пп.б | При применении сметных норм, включенных в сборники ГЭСН (ФЕР, ТЕР), аналогичных технологическим процессам в новом строительстве, в том числе по возведению новых конструктивных элементов ОЗП=1,15; ЭМ=1,25 к расх.; ЗПМ=1,25; ТЗ=1,15; ТЗМ=1,25 | [34 empty] | При применении сметных норм, включенных в сборники ГЭСН (ФЕР, ТЕР), аналогичных технологическим процессам в новом строительстве, в том числе по возведению новых конструктивных элементов ОЗП=1,15; ЭМ=1,25 к расх.; ЗПМ=1,25; ТЗ=1,15; ТЗМ=1,25
| 1 | ОТ(ЗТ) |  |  |  | 4: чел.-ч; 7: 0.75397; 12: 582.17 | [23 empty] | ОТ(ЗТ)
| 1-100-35 | Средний разряд работы 3,5 |  |  |  | чел.-ч | 167.68 | 1.3225 | 0.75397 |  |  | 772.14 |  | 582.17 | [24 empty] | Средний разряд работы 3,5
| 2 | ЭМ |  |  |  | 12: 0.21 | [23 empty] | ЭМ
|  | ОТм(ЗТм) |  |  |  | 4: чел.-ч; 7: 0.0006842; 12: 0.52 | [23 empty] | ОТм(ЗТм)
| 91.06.05-013 | Автопогрузчики вилочные, грузоподъемность 2 т |  |  |  | маш.-ч | 0.017 | 1.4375 | 8.31e-05 |  |  | 618.38 |  | 0.05 | [24 empty] | Автопогрузчики вилочные, грузоподъемность 2 т
| 4-100-040 | ОТм(Зтм) Средний разряд машинистов 4 |  |  |  | чел.-ч | 0.017 | 1.4375 | 8.31e-05 |  |  | 817.92 |  | 0.07 | [25 empty] | ОТм(Зтм) Средний разряд машинистов 4
| 91.06.06-048 | Подъемники одномачтовые, грузоподъемность до 500 кг, высота подъема 45 м |  |  |  | маш.-ч | 0.093 | 1.4375 | 0.0004545 | 37.32 | 1.95 | 72.77 |  | 0.03 | [24 empty] | Подъемники одномачтовые, грузоподъемность до 500 кг, высота подъема 45 м
| 4-100-030 | ОТм(Зтм) Средний разряд машинистов 3 |  |  |  | чел.-ч | 0.093 | 1.4375 | 0.0004545 |  |  | 726.36 |  | 0.33 | [25 empty] | ОТм(Зтм) Средний разряд машинистов 3
| 91.14.02-001 | Автомобили бортовые, грузоподъемность до 5 т |  |  |  | маш.-ч | 0.03 | 1.4375 | 0.0001466 |  |  | 853.87 |  | 0.13 | [24 empty] | Автомобили бортовые, грузоподъемность до 5 т
| 4-100-040 | ОТм(Зтм) Средний разряд машинистов 4 |  |  |  | чел.-ч | 0.03 | 1.4375 | 0.0001466 |  |  | 817.92 |  | 0.12 | [25 empty] | ОТм(Зтм) Средний разряд машинистов 4
| 4 | М |  |  |  | 12: 20.5 | [23 empty] | М
| 01.7.03.04-0001 | Электроэнергия |  |  |  | 4: кВт-ч; 5: 0.182; 7: 0.0006188; 10: 6.01; 12: 0 | [24 empty] | Электроэнергия
| 01.7.20.08-0051 | Ветошь хлопчатобумажная цветная |  |  |  | кг | 0.2 |  | 0.00068 | 56.11 | 2.03 | 113.9 |  | 0.08 | [24 empty] | Ветошь хлопчатобумажная цветная
| 14.1.02.03-0002 | Клей, марка ПВА |  |  |  | кг | 30 |  | 0.102 | 65.33 | 2.36 | 154.18 |  | 15.73 | [24 empty] | Клей, марка ПВА
| 14.4.01.02-0012 | Грунтовка укрепляющая, глубокого проникновения, быстросохнущая, паропроницаемая |  |  |  | кг | 8.9 |  | 0.03026 | 68.29 | 2.27 | 155.02 |  | 4.69 | [24 empty] | Грунтовка укрепляющая, глубокого проникновения, быстросохнущая, паропроницаемая
Н | 11.2.11.01 | Листы облицовочные декоративные |  |  |  | 4: м2; 5: 105; 7: 0.357 | [26 empty] | Листы облицовочные декоративные
|  | Итого прямые затраты |  |  |  | 12: 603.4 | [27 empty] | Итого прямые затраты
|  | ФОТ |  |  |  | 12: 582.69 | [28 empty] | ФОТ
| Пр/812-015.0-2, Приказ № 812/пр от 21.12.2020 п.25 | НР Отделочные работы |  |  |  | 4: %; 5: 101; 6: 0.9; 7: 90.9; 12: 529.67 | [28 empty] | НР Отделочные работы
| Пр/774-015.0, Приказ № 774/пр от 11.12.2020 п.16 | СП Отделочные работы |  |  |  | 4: %; 5: 49; 6: 0.85; 7: 41.65; 12: 242.69 | [28 empty] | СП Отделочные работы
|  | Всего по позиции |  |  |  | 10: 404635.29; 12: 1375.76 | [29 empty] | Всего по позиции
321 | ФСБЦ-11.3.03.05-0011 | Сэндвич-панели для откосов наружные слои листы из поливинилхлорида, внутреннее наполнение вспененный пенополистирол белые, ширина 1,5 м, длина 3,0 м, толщина 10 мм |  |  |  | м2 | 0.357 | 1 | 0.357 | 335.17 | 1.89 | 633.47 |  | 226.15 | [21 empty] | Сэндвич-панели для откосов наружные слои листы из поливинилхлорида, внутреннее наполнение вспененный пенополистирол белые, ширина 1,5 м, длина 3,0 м, толщина 10 мм
|  | (Отделочные работы) | [47 empty] | (Отделочные работы)
|  | Всего по позиции |  |  |  | 12: 226.15 | [29 empty] | Всего по позиции
Электромонтажные работы | [34 empty] | Электромонтажные работы
Освещение | [50 empty] | Освещение
322 | ГЭСНм08-03-594-17 | Светильник в подвесных потолках, устанавливаемый: на закладных деталях, количество ламп в светильнике свыше 2 до 4 |  |  |  | 4: 100 шт; 5: 0.12; 6: 1; 7: 0.12 | [21 empty] | Светильник в подвесных потолках, устанавливаемый: на закладных деталях, количество ламп в светильнике свыше 2 до 4
| 421/пр_2020_прил.10_т.5_п.3_гр.3 | Производство ремонтно-строительных работ осуществляется на территории действующего предприятия с наличием в зоне производства работ одного или нескольких из следующих факторов: - разветвленной сети транспортных и инженерных коммуникаций; - стесненных условий для складирования материалов; действующего технологического оборудования ОЗП=1,15; ЭМ=1,15 к расх.; ЗПМ=1,15; ТЗ=1,15; ТЗМ=1,15 | [34 empty] | Производство ремонтно-строительных работ осуществляется на территории действующего предприятия с наличием в зоне производства работ одного или нескольких из следующих факторов: - разветвленной сети транспортных и инженерных коммуникаций; - стесненных условий для складирования материалов; действующего технологического оборудования ОЗП=1,15; ЭМ=1,15 к расх.; ЗПМ=1,15; ТЗ=1,15; ТЗМ=1,15
| 1 | ОТ(ЗТ) |  |  |  | 4: чел.-ч; 7: 18.1056; 12: 15251.07 | [23 empty] | ОТ(ЗТ)
| 1-100-42 | Средний разряд работы 4,2 |  |  |  | чел.-ч | 131.2 | 1.15 | 18.1056 |  |  | 842.34 |  | 15251.07 | [24 empty] | Средний разряд работы 4,2
| 2 | ЭМ |  |  |  | 12: 436.94 | [23 empty] | ЭМ
|  | ОТм(ЗТм) |  |  |  | 4: чел.-ч; 7: 0.27324; 12: 261.84 | [23 empty] | ОТм(ЗТм)
| 91.05.05-015 | Краны на автомобильном ходу, грузоподъемность 16 т |  |  |  | маш.-ч | 0.99 | 1.15 | 0.13662 |  |  | 2344.31 |  | 320.28 | [24 empty] | Краны на автомобильном ходу, грузоподъемность 16 т
| 4-100-060 | ОТм(Зтм) Средний разряд машинистов 6 |  |  |  | чел.-ч | 0.99 | 1.15 | 0.13662 |  |  | 1098.7 |  | 150.1 | [25 empty] | ОТм(Зтм) Средний разряд машинистов 6
| 91.14.02-001 | Автомобили бортовые, грузоподъемность до 5 т |  |  |  | маш.-ч | 0.99 | 1.15 | 0.13662 |  |  | 853.87 |  | 116.66 | [24 empty] | Автомобили бортовые, грузоподъемность до 5 т
| 4-100-040 | ОТм(Зтм) Средний разряд машинистов 4 |  |  |  | чел.-ч | 0.99 | 1.15 | 0.13662 |  |  | 817.92 |  | 111.74 | [25 empty] | ОТм(Зтм) Средний разряд машинистов 4
| 4 | М |  |  |  | 12: 35.63 | [23 empty] | М
| 01.7.06.05-0041 | Ленты изоляционные хлопчатобумажные прорезиненные для электромонтажных и ремонтных работ, цвет черный, ширина 20 мм, толщина 0,35 мм |  |  |  | м | 35 |  | 4.2 | 5.87 | 1.13 | 6.63 |  | 27.85 | [24 empty] | Ленты изоляционные хлопчатобумажные прорезиненные для электромонтажных и ремонтных работ, цвет черный, ширина 20 мм, толщина 0,35 мм
| 01.7.06.07-0002 | Ленты монтажные из пластмассы для бандажирования проводов, скрепляются пластмассовыми кнопками, ширина 10 мм |  |  |  | 10 м | 1 |  | 0.12 | 37.71 | 1.72 | 64.86 |  | 7.78 | [24 empty] | Ленты монтажные из пластмассы для бандажирования проводов, скрепляются пластмассовыми кнопками, ширина 10 мм
|  | Итого прямые затраты |  |  |  | 12: 15985.48 | [27 empty] | Итого прямые затраты
322.1 | 421/пр_2020_п.75_пп.а | Вспомогательные ненормируемые материальные ресурсы |  |  |  | 4: %; 5: 2; 7: 2; 12: 265.24 | [30 empty] | Вспомогательные ненормируемые материальные ресурсы
|  | ФОТ |  |  |  | 12: 15512.91 | [28 empty] | ФОТ
| Пр/812-049.3-2 | НР Электротехнические установки на других объектах |  |  |  | 4: %; 5: 98; 7: 98; 12: 15202.65 | [28 empty] | НР Электротехнические установки на других объектах
| Пр/774-049.3 | СП Электротехнические установки на других объектах |  |  |  | 4: %; 5: 51; 7: 51; 12: 7911.58 | [28 empty] | СП Электротехнические установки на других объектах
|  | Всего по позиции |  |  |  | 10: 328041.25; 12: 39364.95 | [29 empty] | Всего по позиции
323 | ТЦ_20.3.03.07_77_7722753969_18.08.2025_01_10.1 | Светодиодный светильник ЭРА SPO-1-40-6K-M 40Вт 6500К 3200Лм IP40 595x595x25 с равномерной засветкой матовый, Б0041887 |  |  |  | шт. | 12 | 1 | 12 |  |  | 1132.03 |  | 13584.36 | [21 empty] | Светодиодный светильник ЭРА SPO-1-40-6K-M 40Вт 6500К 3200Лм IP40 595x595x25 с равномерной засветкой матовый, Б0041887
|  | (Электротехнические установки на других объектах) | [47 empty] | (Электротехнические установки на других объектах)
|  | Всего по позиции |  |  |  | 12: 13584.36 | [29 empty] | Всего по позиции
324 | ФСБЦ-11.3.03.15-0031 | Подрозетники |  |  |  | 100 шт | 0.01 | 1 | 0.01 | 565.89 | 1.92 | 1086.51 |  | 10.87 | [21 empty] | Подрозетники
|  | (Прокладка и монтаж сетей связи) | [47 empty] | (Прокладка и монтаж сетей связи)
|  | Всего по позиции |  |  |  | 12: 10.87 | [29 empty] | Всего по позиции
325 | ГЭСНм08-03-591-02 | Выключатель: одноклавишный утопленного типа при скрытой проводке |  |  |  | 4: 100 шт; 5: 0.01; 6: 1; 7: 0.01 | [21 empty] | Выключатель: одноклавишный утопленного типа при скрытой проводке
| 421/пр_2020_прил.10_т.5_п.3_гр.3 | Производство ремонтно-строительных работ осуществляется на территории действующего предприятия с наличием в зоне производства работ одного или нескольких из следующих факторов: - разветвленной сети транспортных и инженерных коммуникаций; - стесненных условий для складирования материалов; действующего технологического оборудования ОЗП=1,15; ЭМ=1,15 к расх.; ЗПМ=1,15; ТЗ=1,15; ТЗМ=1,15 | [34 empty] | Производство ремонтно-строительных работ осуществляется на территории действующего предприятия с наличием в зоне производства работ одного или нескольких из следующих факторов: - разветвленной сети транспортных и инженерных коммуникаций; - стесненных условий для складирования материалов; действующего технологического оборудования ОЗП=1,15; ЭМ=1,15 к расх.; ЗПМ=1,15; ТЗ=1,15; ТЗМ=1,15
| 1 | ОТ(ЗТ) |  |  |  | 4: чел.-ч; 7: 0.29624; 12: 249.53 | [23 empty] | ОТ(ЗТ)
| 1-100-42 | Средний разряд работы 4,2 |  |  |  | чел.-ч | 25.76 | 1.15 | 0.29624 |  |  | 842.34 |  | 249.53 | [24 empty] | Средний разряд работы 4,2
| 2 | ЭМ |  |  |  | 12: 1.01 | [23 empty] | ЭМ
|  | ОТм(ЗТм) |  |  |  | 4: чел.-ч; 7: 0.000575; 12: 0.57 | [23 empty] | ОТм(ЗТм)
| 91.05.05-015 | Краны на автомобильном ходу, грузоподъемность 16 т |  |  |  | маш.-ч | 0.03 | 1.15 | 0.000345 |  |  | 2344.31 |  | 0.81 | [24 empty] | Краны на автомобильном ходу, грузоподъемность 16 т
| 4-100-060 | ОТм(Зтм) Средний разряд машинистов 6 |  |  |  | чел.-ч | 0.03 | 1.15 | 0.000345 |  |  | 1098.7 |  | 0.38 | [25 empty] | ОТм(Зтм) Средний разряд машинистов 6
| 91.14.02-001 | Автомобили бортовые, грузоподъемность до 5 т |  |  |  | маш.-ч | 0.02 | 1.15 | 0.00023 |  |  | 853.87 |  | 0.2 | [24 empty] | Автомобили бортовые, грузоподъемность до 5 т
| 4-100-040 | ОТм(Зтм) Средний разряд машинистов 4 |  |  |  | чел.-ч | 0.02 | 1.15 | 0.00023 |  |  | 817.92 |  | 0.19 | [25 empty] | ОТм(Зтм) Средний разряд машинистов 4
| 4 | М |  |  |  | 12: 5.95 | [23 empty] | М
| 03.1.01.01-0002 | Гипс строительный Г-3 |  |  |  | т | 0.00315 |  | 3.15e-05 | 4338.27 | 2.08 | 9023.6 |  | 0.28 | [24 empty] | Гипс строительный Г-3
| 20.2.02.01-0019 | Втулки изолирующие, размеры 65х50х18 мм |  |  |  | 1000 шт | 0.102 |  | 0.00102 | 3658.94 | 1.52 | 5561.59 |  | 5.67 | [24 empty] | Втулки изолирующие, размеры 65х50х18 мм
|  | Итого прямые затраты |  |  |  | 12: 257.06 | [27 empty] | Итого прямые затраты
325.1 | 421/пр_2020_п.75_пп.а | Вспомогательные ненормируемые материальные ресурсы |  |  |  | 4: %; 5: 2; 7: 2; 12: 4.34 | [30 empty] | Вспомогательные ненормируемые материальные ресурсы
|  | ФОТ |  |  |  | 12: 250.1 | [28 empty] | ФОТ
| Пр/812-049.3-2 | НР Электротехнические установки на других объектах |  |  |  | 4: %; 5: 98; 7: 98; 12: 245.1 | [28 empty] | НР Электротехнические установки на других объектах
| Пр/774-049.3 | СП Электротехнические установки на других объектах |  |  |  | 4: %; 5: 51; 7: 51; 12: 127.55 | [28 empty] | СП Электротехнические установки на других объектах
|  | Всего по позиции |  |  |  | 10: 63405; 12: 634.05 | [29 empty] | Всего по позиции
326 | ФСБЦ-20.4.01.02-1026 | Выключатель скрытого монтажа, двухклавишный, 10 А, цвет белый, IP20 |  |  |  | шт | 1 | 1 | 1 | 33.02 | 1.7 | 56.13 |  | 56.13 | [21 empty] | Выключатель скрытого монтажа, двухклавишный, 10 А, цвет белый, IP20
|  | (Электротехнические установки на других объектах) | [47 empty] | (Электротехнические установки на других объектах)
|  | Всего по позиции |  |  |  | 12: 56.13 | [29 empty] | Всего по позиции
Розеточная сеть для рабочик мест | [50 empty] | Розеточная сеть для рабочик мест
327 | ГЭСН46-03-015-01 | Устройство в кирпичных стенах борозд с использованием штробореза площадью сечения: до 20 см2 |  |  |  | 4: 100 м; 5: 0.15; 6: 1; 7: 0.15 | [21 empty] | Устройство в кирпичных стенах борозд с использованием штробореза площадью сечения: до 20 см2
| 421/пр_2020_прил.10_т.5_п.3_гр.3 | Производство ремонтно-строительных работ осуществляется на территории действующего предприятия с наличием в зоне производства работ одного или нескольких из следующих факторов: - разветвленной сети транспортных и инженерных коммуникаций; - стесненных условий для складирования материалов; действующего технологического оборудования ОЗП=1,15; ЭМ=1,15 к расх.; ЗПМ=1,15; ТЗ=1,15; ТЗМ=1,15 | [34 empty] | Производство ремонтно-строительных работ осуществляется на территории действующего предприятия с наличием в зоне производства работ одного или нескольких из следующих факторов: - разветвленной сети транспортных и инженерных коммуникаций; - стесненных условий для складирования материалов; действующего технологического оборудования ОЗП=1,15; ЭМ=1,15 к расх.; ЗПМ=1,15; ТЗ=1,15; ТЗМ=1,15
| 1 | ОТ(ЗТ) |  |  |  | 4: чел.-ч; 7: 1.2127; 12: 880.84 | [23 empty] | ОТ(ЗТ)
| 1-100-30 | Средний разряд работы 3,0 |  |  |  | чел.-ч | 7.03 | 1.15 | 1.2127 |  |  | 726.36 |  | 880.84 | [24 empty] | Средний разряд работы 3,0
|  | Итого прямые затраты |  |  |  | 12: 880.84 | [27 empty] | Итого прямые затраты
|  | ФОТ |  |  |  | 12: 880.84 | [28 empty] | ФОТ
| Пр/812-040.1-2 | НР Работы по реконструкции зданий и сооружений: усиление и замена существующих конструкций, возведение отдельных конструктивных элементов |  |  |  | 4: %; 5: 104; 7: 104; 12: 916.07 | [28 empty] | НР Работы по реконструкции зданий и сооружений: усиление и замена существующих конструкций, возведение отдельных конструктивных элементов
| Пр/774-040.1 | СП Работы по реконструкции зданий и сооружений: усиление и замена существующих конструкций, возведение отдельных конструктивных элементов |  |  |  | 4: %; 5: 59; 7: 59; 12: 519.7 | [28 empty] | СП Работы по реконструкции зданий и сооружений: усиление и замена существующих конструкций, возведение отдельных конструктивных элементов
|  | Всего по позиции |  |  |  | 10: 15444.07; 12: 2316.61 | [29 empty] | Всего по позиции
328 | ГЭСНм08-02-409-01 | Труба винипластовая по установленным конструкциям, по стенам и колоннам с креплением скобами, диаметр: до 25 мм |  |  |  | 4: 100 м; 5: 0.15; 6: 1; 7: 0.15 | [21 empty] | Труба винипластовая по установленным конструкциям, по стенам и колоннам с креплением скобами, диаметр: до 25 мм
| 421/пр_2020_прил.10_т.5_п.3_гр.3 | Производство ремонтно-строительных работ осуществляется на территории действующего предприятия с наличием в зоне производства работ одного или нескольких из следующих факторов: - разветвленной сети транспортных и инженерных коммуникаций; - стесненных условий для складирования материалов; действующего технологического оборудования ОЗП=1,15; ЭМ=1,15 к расх.; ЗПМ=1,15; ТЗ=1,15; ТЗМ=1,15 | [34 empty] | Производство ремонтно-строительных работ осуществляется на территории действующего предприятия с наличием в зоне производства работ одного или нескольких из следующих факторов: - разветвленной сети транспортных и инженерных коммуникаций; - стесненных условий для складирования материалов; действующего технологического оборудования ОЗП=1,15; ЭМ=1,15 к расх.; ЗПМ=1,15; ТЗ=1,15; ТЗМ=1,15
| 1 | ОТ(ЗТ) |  |  |  | 4: чел.-ч; 7: 3.2844; 12: 2626.24 | [23 empty] | ОТ(ЗТ)
| 1-100-38 | Средний разряд работы 3,8 |  |  |  | чел.-ч | 19.04 | 1.15 | 3.2844 |  |  | 799.61 |  | 2626.24 | [24 empty] | Средний разряд работы 3,8
| 2 | ЭМ |  |  |  | 12: 60.49 | [23 empty] | ЭМ
|  | ОТм(ЗТм) |  |  |  | 4: чел.-ч; 7: 0.03105; 12: 29.76 | [23 empty] | ОТм(ЗТм)
| 91.05.05-015 | Краны на автомобильном ходу, грузоподъемность 16 т |  |  |  | маш.-ч | 0.09 | 1.15 | 0.015525 |  |  | 2344.31 |  | 36.4 | [24 empty] | Краны на автомобильном ходу, грузоподъемность 16 т
| 4-100-060 | ОТм(Зтм) Средний разряд машинистов 6 |  |  |  | чел.-ч | 0.09 | 1.15 | 0.015525 |  |  | 1098.7 |  | 17.06 | [25 empty] | ОТм(Зтм) Средний разряд машинистов 6
| 91.14.02-001 | Автомобили бортовые, грузоподъемность до 5 т |  |  |  | маш.-ч | 0.09 | 1.15 | 0.015525 |  |  | 853.87 |  | 13.26 | [24 empty] | Автомобили бортовые, грузоподъемность до 5 т
| 4-100-040 | ОТм(Зтм) Средний разряд машинистов 4 |  |  |  | чел.-ч | 0.09 | 1.15 | 0.015525 |  |  | 817.92 |  | 12.7 | [25 empty] | ОТм(Зтм) Средний разряд машинистов 4
| 91.17.04-233 | Аппараты сварочные для ручной дуговой сварки, сварочный ток до 350 А |  |  |  | маш.-ч | 2.16 | 1.15 | 0.3726 |  |  | 29.07 |  | 10.83 | [24 empty] | Аппараты сварочные для ручной дуговой сварки, сварочный ток до 350 А
| 4 | М |  |  |  | 12: 35.65 | [23 empty] | М
| 01.7.03.04-0001 | Электроэнергия |  |  |  | 4: кВт-ч; 5: 0.6192; 7: 0.09288; 10: 6.01; 12: 0.56 | [24 empty] | Электроэнергия
| 01.7.11.07-0227 | Электроды сварочные для сварки низколегированных и углеродистых сталей УОНИ 13/45, Э42А, диаметр 4-5 мм |  |  |  | кг | 0.96 |  | 0.144 | 155.63 | 1.06 | 164.97 |  | 23.76 | [24 empty] | Электроды сварочные для сварки низколегированных и углеродистых сталей УОНИ 13/45, Э42А, диаметр 4-5 мм
| 14.1.02.01-0002 | Клей, марка БМК-5к |  |  |  | кг | 0.2 |  | 0.03 | 160.07 | 2.36 | 377.77 |  | 11.33 | [24 empty] | Клей, марка БМК-5к
|  | Итого прямые затраты |  |  |  | 12: 2752.14 | [27 empty] | Итого прямые затраты
328.1 | 421/пр_2020_п.75_пп.а | Вспомогательные ненормируемые материальные ресурсы |  |  |  | 4: %; 5: 2; 7: 2; 12: 45.67 | [30 empty] | Вспомогательные ненормируемые материальные ресурсы
|  | ФОТ |  |  |  | 12: 2656 | [28 empty] | ФОТ
| Пр/812-049.3-2 | НР Электротехнические установки на других объектах |  |  |  | 4: %; 5: 98; 7: 98; 12: 2602.88 | [28 empty] | НР Электротехнические установки на других объектах
| Пр/774-049.3 | СП Электротехнические установки на других объектах |  |  |  | 4: %; 5: 51; 7: 51; 12: 1354.56 | [28 empty] | СП Электротехнические установки на других объектах
|  | Всего по позиции |  |  |  | 10: 45035; 12: 6755.25 | [29 empty] | Всего по позиции
329 | ФСБЦ-24.3.01.06-0042 | Трубы ПВХ, номинальный диаметр 20 мм |  |  |  | м | 15.3 | 1 | 15.3 | 22.46 | 1.06 | 23.81 |  | 364.29 | [21 empty] | Трубы ПВХ, номинальный диаметр 20 мм
|  | (Электротехнические установки на других объектах) | [47 empty] | (Электротехнические установки на других объектах)
|  | Всего по позиции |  |  |  | 12: 364.29 | [29 empty] | Всего по позиции
330 | ГЭСНм08-02-409-09 | Труба гофрированная ПВХ для защиты проводов и кабелей по установленным конструкциям, по стенам, колоннам, потолкам, основанию пола |  |  |  | 4: 100 м; 5: 0.43; 6: 1; 7: 0.43 | [21 empty] | Труба гофрированная ПВХ для защиты проводов и кабелей по установленным конструкциям, по стенам, колоннам, потолкам, основанию пола
| 421/пр_2020_прил.10_т.5_п.3_гр.3 | Производство ремонтно-строительных работ осуществляется на территории действующего предприятия с наличием в зоне производства работ одного или нескольких из следующих факторов: - разветвленной сети транспортных и инженерных коммуникаций; - стесненных условий для складирования материалов; действующего технологического оборудования ОЗП=1,15; ЭМ=1,15 к расх.; ЗПМ=1,15; ТЗ=1,15; ТЗМ=1,15 | [34 empty] | Производство ремонтно-строительных работ осуществляется на территории действующего предприятия с наличием в зоне производства работ одного или нескольких из следующих факторов: - разветвленной сети транспортных и инженерных коммуникаций; - стесненных условий для складирования материалов; действующего технологического оборудования ОЗП=1,15; ЭМ=1,15 к расх.; ЗПМ=1,15; ТЗ=1,15; ТЗМ=1,15
| 1 | ОТ(ЗТ) |  |  |  | 4: чел.-ч; 7: 7.7142; 12: 5821.37 | [23 empty] | ОТ(ЗТ)
| 2-100-02 | Рабочий 2 разряда |  |  |  | чел.-ч | 0.02 | 1.15 | 0.00989 |  |  | 665.33 |  | 6.58 | [24 empty] | Рабочий 2 разряда
| 2-100-03 | Рабочий 3 разряда |  |  |  | чел.-ч | 10.75 | 1.15 | 5.3159 |  |  | 726.36 |  | 3861.24 | [24 empty] | Рабочий 3 разряда
| 2-100-04 | Рабочий 4 разряда |  |  |  | чел.-ч | 4.83 | 1.15 | 2.3884 |  |  | 817.92 |  | 1953.55 | [24 empty] | Рабочий 4 разряда
| 2 | ЭМ |  |  |  | 12: 4.22 | [23 empty] | ЭМ
|  | ОТм(ЗТм) |  |  |  | 4: чел.-ч; 7: 0.004945; 12: 4.04 | [23 empty] | ОТм(ЗТм)
| 91.14.02-001 | Автомобили бортовые, грузоподъемность до 5 т |  |  |  | маш.-ч | 0.01 | 1.15 | 0.004945 |  |  | 853.87 |  | 4.22 | [24 empty] | Автомобили бортовые, грузоподъемность до 5 т
| 4-100-040 | ОТм(Зтм) Средний разряд машинистов 4 |  |  |  | чел.-ч | 0.01 | 1.15 | 0.004945 |  |  | 817.92 |  | 4.04 | [25 empty] | ОТм(Зтм) Средний разряд машинистов 4
| 4 | М |  |  |  | 12: 89.03 | [23 empty] | М
| 01.7.03.04-0001 | Электроэнергия |  |  |  | 4: кВт-ч; 5: 4.42; 7: 1.9006; 10: 6.01; 12: 11.42 | [24 empty] | Электроэнергия
| 01.7.15.07-0152 | Дюбели пластмассовые с шурупами, диаметр 6 мм, длина 35 мм, диаметр шурупа 3,5 мм, длина шурупа 50 мм |  |  |  | 100 шт | 2.09 |  | 0.8987 | 52.34 | 1.65 | 86.36 |  | 77.61 | [24 empty] | Дюбели пластмассовые с шурупами, диаметр 6 мм, длина 35 мм, диаметр шурупа 3,5 мм, длина шурупа 50 мм
|  | Итого прямые затраты |  |  |  | 12: 5918.66 | [27 empty] | Итого прямые затраты
330.1 | 421/пр_2020_п.75_пп.а | Вспомогательные ненормируемые материальные ресурсы |  |  |  | 4: %; 5: 2; 7: 2; 12: 101.24 | [30 empty] | Вспомогательные ненормируемые материальные ресурсы
|  | ФОТ |  |  |  | 12: 5825.41 | [28 empty] | ФОТ
| Пр/812-049.3-2 | НР Электротехнические установки на других объектах |  |  |  | 4: %; 5: 98; 7: 98; 12: 5708.9 | [28 empty] | НР Электротехнические установки на других объектах
| Пр/774-049.3 | СП Электротехнические установки на других объектах |  |  |  | 4: %; 5: 51; 7: 51; 12: 2970.96 | [28 empty] | СП Электротехнические установки на других объектах
|  | Всего по позиции |  |  |  | 10: 34185.49; 12: 14699.76 | [29 empty] | Всего по позиции
331 | ФСБЦ-24.3.01.02-0042 | Трубы гибкие гофрированные, тяжелые, из самозатухающего ПВХ, с протяжкой, номинальный диаметр 20 мм |  |  |  | м | 43.86 | 1 | 43.86 | 25.16 | 1.06 | 26.67 |  | 1169.75 | [21 empty] | Трубы гибкие гофрированные, тяжелые, из самозатухающего ПВХ, с протяжкой, номинальный диаметр 20 мм
|  | (Прочие ремонтно-строительные работы) | [47 empty] | (Прочие ремонтно-строительные работы)
|  | Всего по позиции |  |  |  | 12: 1169.75 | [29 empty] | Всего по позиции
332 | ГЭСНм08-02-412-03 | Затягивание провода в проложенные трубы и металлические рукава первого одножильного или многожильного в общей оплетке, суммарное сечение: до 16 мм2 |  |  |  | 4: 100 м; 5: 0.58; 6: 1; 7: 0.58 | [21 empty] | Затягивание провода в проложенные трубы и металлические рукава первого одножильного или многожильного в общей оплетке, суммарное сечение: до 16 мм2
| 421/пр_2020_прил.10_т.5_п.3_гр.3 | Производство ремонтно-строительных работ осуществляется на территории действующего предприятия с наличием в зоне производства работ одного или нескольких из следующих факторов: - разветвленной сети транспортных и инженерных коммуникаций; - стесненных условий для складирования материалов; действующего технологического оборудования ОЗП=1,15; ЭМ=1,15 к расх.; ЗПМ=1,15; ТЗ=1,15; ТЗМ=1,15 | [34 empty] | Производство ремонтно-строительных работ осуществляется на территории действующего предприятия с наличием в зоне производства работ одного или нескольких из следующих факторов: - разветвленной сети транспортных и инженерных коммуникаций; - стесненных условий для складирования материалов; действующего технологического оборудования ОЗП=1,15; ЭМ=1,15 к расх.; ЗПМ=1,15; ТЗ=1,15; ТЗМ=1,15
| 1 | ОТ(ЗТ) |  |  |  | 4: чел.-ч; 7: 4.1954; 12: 3354.71 | [23 empty] | ОТ(ЗТ)
| 1-100-38 | Средний разряд работы 3,8 |  |  |  | чел.-ч | 6.29 | 1.15 | 4.1954 |  |  | 799.61 |  | 3354.71 | [24 empty] | Средний разряд работы 3,8
| 2 | ЭМ |  |  |  | 12: 64 | [23 empty] | ЭМ
|  | ОТм(ЗТм) |  |  |  | 4: чел.-ч; 7: 0.04002; 12: 38.35 | [23 empty] | ОТм(ЗТм)
| 91.05.05-015 | Краны на автомобильном ходу, грузоподъемность 16 т |  |  |  | маш.-ч | 0.03 | 1.15 | 0.02001 |  |  | 2344.31 |  | 46.91 | [24 empty] | Краны на автомобильном ходу, грузоподъемность 16 т
| 4-100-060 | ОТм(Зтм) Средний разряд машинистов 6 |  |  |  | чел.-ч | 0.03 | 1.15 | 0.02001 |  |  | 1098.7 |  | 21.98 | [25 empty] | ОТм(Зтм) Средний разряд машинистов 6
| 91.14.02-001 | Автомобили бортовые, грузоподъемность до 5 т |  |  |  | маш.-ч | 0.03 | 1.15 | 0.02001 |  |  | 853.87 |  | 17.09 | [24 empty] | Автомобили бортовые, грузоподъемность до 5 т
| 4-100-040 | ОТм(Зтм) Средний разряд машинистов 4 |  |  |  | чел.-ч | 0.03 | 1.15 | 0.02001 |  |  | 817.92 |  | 16.37 | [25 empty] | ОТм(Зтм) Средний разряд машинистов 4
| 4 | М |  |  |  | 12: 233.15 | [23 empty] | М
| 01.7.06.05-0041 | Ленты изоляционные хлопчатобумажные прорезиненные для электромонтажных и ремонтных работ, цвет черный, ширина 20 мм, толщина 0,35 мм |  |  |  | м | 26.67 |  | 15.4686 | 5.87 | 1.13 | 6.63 |  | 102.56 | [24 empty] | Ленты изоляционные хлопчатобумажные прорезиненные для электромонтажных и ремонтных работ, цвет черный, ширина 20 мм, толщина 0,35 мм
| 01.7.07.20-0002 | Тальк молотый, сорт I |  |  |  | т | 0.00105 |  | 0.000609 | 43821.53 | 1.9 | 83260.91 |  | 50.71 | [24 empty] | Тальк молотый, сорт I
| 14.4.02.04-0142 | Краска масляная МА-0115, мумия, сурик железный |  |  |  | кг | 0.02 |  | 0.0116 | 79.88 | 1.92 | 153.37 |  | 1.78 | [24 empty] | Краска масляная МА-0115, мумия, сурик железный
| 20.2.01.05-0005 | Гильзы кабельные медные 16 мм |  |  |  | 100 шт | 0.05 |  | 0.029 | 1239.94 | 1.26 | 1562.32 |  | 45.31 | [24 empty] | Гильзы кабельные медные 16 мм
| 20.2.02.01-0013 | Втулки полипропиленовые, диаметр 28 мм |  |  |  | 1000 шт | 0.0122 |  | 0.007076 | 2316.78 | 2 | 4633.56 |  | 32.79 | [24 empty] | Втулки полипропиленовые, диаметр 28 мм
|  | Итого прямые затраты |  |  |  | 12: 3690.21 | [27 empty] | Итого прямые затраты
332.1 | 421/пр_2020_п.75_пп.а | Вспомогательные ненормируемые материальные ресурсы |  |  |  | 4: %; 5: 2; 7: 2; 12: 58.34 | [30 empty] | Вспомогательные ненормируемые материальные ресурсы
|  | ФОТ |  |  |  | 12: 3393.06 | [28 empty] | ФОТ
| Пр/812-049.3-2 | НР Электротехнические установки на других объектах |  |  |  | 4: %; 5: 98; 7: 98; 12: 3325.2 | [28 empty] | НР Электротехнические установки на других объектах
| Пр/774-049.3 | СП Электротехнические установки на других объектах |  |  |  | 4: %; 5: 51; 7: 51; 12: 1730.46 | [28 empty] | СП Электротехнические установки на других объектах
|  | Всего по позиции |  |  |  | 10: 15179.67; 12: 8804.21 | [29 empty] | Всего по позиции
333 | ФСБЦ-21.1.06.09-0152 | Кабель силовой с медными жилами ВВГнг(A)-LS 3х2,5ок(N, PE)-660 |  |  |  | 1000 м | 0.05916 | 1 | 0.05916 | 72551.44 | 1.25 | 90689.3 |  | 5365.18 | [21 empty] | Кабель силовой с медными жилами ВВГнг(A)-LS 3х2,5ок(N, PE)-660
|  | (Электротехнические установки на других объектах) | [47 empty] | (Электротехнические установки на других объектах)
|  | Всего по позиции |  |  |  | 12: 5365.18 | [29 empty] | Всего по позиции
334 | ГЭСН46-03-017-05 | Заделка отверстий, гнезд и борозд: в стенах и перегородках бетонных площадью до 0,1 м2 |  |  |  | 4: м3; 5: 0.0045; 6: 1; 7: 0.0045 | [21 empty] | Заделка отверстий, гнезд и борозд: в стенах и перегородках бетонных площадью до 0,1 м2
| 421/пр_2020_прил.10_т.5_п.3_гр.3 | Производство ремонтно-строительных работ осуществляется на территории действующего предприятия с наличием в зоне производства работ одного или нескольких из следующих факторов: - разветвленной сети транспортных и инженерных коммуникаций; - стесненных условий для складирования материалов; действующего технологического оборудования ОЗП=1,15; ЭМ=1,15 к расх.; ЗПМ=1,15; ТЗ=1,15; ТЗМ=1,15 | [34 empty] | Производство ремонтно-строительных работ осуществляется на территории действующего предприятия с наличием в зоне производства работ одного или нескольких из следующих факторов: - разветвленной сети транспортных и инженерных коммуникаций; - стесненных условий для складирования материалов; действующего технологического оборудования ОЗП=1,15; ЭМ=1,15 к расх.; ЗПМ=1,15; ТЗ=1,15; ТЗМ=1,15
| 1 | ОТ(ЗТ) |  |  |  | 4: чел.-ч; 7: 0.38926; 12: 268.49 | [23 empty] | ОТ(ЗТ)
| 1-100-24 | Средний разряд работы 2,4 |  |  |  | чел.-ч | 75.22 | 1.15 | 0.38926 |  |  | 689.74 |  | 268.49 | [24 empty] | Средний разряд работы 2,4
| 2 | ЭМ |  |  |  | 12: 1.78 | [23 empty] | ЭМ
|  | ОТм(ЗТм) |  |  |  | 4: чел.-ч; 7: 0.00207; 12: 1.69 | [23 empty] | ОТм(ЗТм)
| 91.06.03-060 | Лебедки электрические тяговым усилием до 5,79 кН (0,59 т) |  |  |  | маш.-ч | 0.21 | 1.15 | 0.0010868 | 6.62 | 1.76 | 11.65 |  | 0.01 | [24 empty] | Лебедки электрические тяговым усилием до 5,79 кН (0,59 т)
| 91.14.02-001 | Автомобили бортовые, грузоподъемность до 5 т |  |  |  | маш.-ч | 0.4 | 1.15 | 0.00207 |  |  | 853.87 |  | 1.77 | [24 empty] | Автомобили бортовые, грузоподъемность до 5 т
| 4-100-040 | ОТм(Зтм) Средний разряд машинистов 4 |  |  |  | чел.-ч | 0.4 | 1.15 | 0.00207 |  |  | 817.92 |  | 1.69 | [25 empty] | ОТм(Зтм) Средний разряд машинистов 4
| 4 | М |  |  |  | 12: 32.98 | [23 empty] | М
| 01.7.03.01-0001 | Вода |  |  |  | м3 | 0.0137 |  | 6.17e-05 | 35.71 | 1.29 | 46.07 |  | 0 | [24 empty] | Вода
| 01.7.15.06-0111 | Гвозди строительные |  |  |  | т | 0.0059 |  | 2.66e-05 | 70296.2 | 1.39 | 97711.72 |  | 2.6 | [24 empty] | Гвозди строительные
| 03.1.02.03-0011 | Известь строительная негашеная комовая, сорт I |  |  |  | т | 0.0049 |  | 2.21e-05 | 5275.05 | 2.16 | 11394.11 |  | 0.25 | [24 empty] | Известь строительная негашеная комовая, сорт I
| 08.3.03.06-0002 | Проволока горячекатаная в мотках, диаметр 6,3-6,5 мм |  |  |  | т | 0.0095 |  | 4.28e-05 | 60258.2 | 1.41 | 84964.06 |  | 3.64 | [24 empty] | Проволока горячекатаная в мотках, диаметр 6,3-6,5 мм
| 11.1.03.01-0063 | Бруски обрезные хвойных пород (ель, сосна), естественной влажности, длина 2-6,5 м, ширина 20-90 мм, толщина 20-90 мм, сорт III |  |  |  | м3 | 0.208 |  | 0.000936 | 16496.03 | 1.02 | 16825.95 |  | 15.75 | [24 empty] | Бруски обрезные хвойных пород (ель, сосна), естественной влажности, длина 2-6,5 м, ширина 20-90 мм, толщина 20-90 мм, сорт III
| 11.1.03.06-0075 | Доска обрезная хвойных пород, естественной влажности, длина 2-6,5 м, ширина 100-250 мм, толщина 30-40 мм, сорт III |  |  |  | м3 | 0.18 |  | 0.00081 | 5764.42 | 2.3 | 13258.17 |  | 10.74 | [24 empty] | Доска обрезная хвойных пород, естественной влажности, длина 2-6,5 м, ширина 100-250 мм, толщина 30-40 мм, сорт III
Н | 04.1.02.05 | Смеси бетонные тяжелого бетона |  |  |  | 4: м3; 5: 1.04; 7: 0.00468 | [26 empty] | Смеси бетонные тяжелого бетона
|  | Итого прямые затраты |  |  |  | 12: 304.94 | [27 empty] | Итого прямые затраты
|  | ФОТ |  |  |  | 12: 270.18 | [28 empty] | ФОТ
| Пр/812-040.1-2 | НР Работы по реконструкции зданий и сооружений: усиление и замена существующих конструкций, возведение отдельных конструктивных элементов |  |  |  | 4: %; 5: 104; 7: 104; 12: 280.99 | [28 empty] | НР Работы по реконструкции зданий и сооружений: усиление и замена существующих конструкций, возведение отдельных конструктивных элементов
| Пр/774-040.1 | СП Работы по реконструкции зданий и сооружений: усиление и замена существующих конструкций, возведение отдельных конструктивных элементов |  |  |  | 4: %; 5: 59; 7: 59; 12: 159.41 | [28 empty] | СП Работы по реконструкции зданий и сооружений: усиление и замена существующих конструкций, возведение отдельных конструктивных элементов
|  | Всего по позиции |  |  |  | 10: 165631.11; 12: 745.34 | [29 empty] | Всего по позиции
335 | ФСБЦ-04.1.02.05-0006 | Смеси бетонные тяжелого бетона (БСТ), класс В15 (М200) |  |  |  | м3 | 0.00468 | 1 | 0.00468 | 4742.74 | 1.57 | 7446.1 |  | 34.85 | [21 empty] | Смеси бетонные тяжелого бетона (БСТ), класс В15 (М200)
|  | (Работы по реконструкции зданий и сооружений: усиление и замена существующих конструкций, возведение отдельных конструктивных элементов) | [47 empty] | (Работы по реконструкции зданий и сооружений: усиление и замена существующих конструкций, возведение отдельных конструктивных элементов)
|  | Всего по позиции |  |  |  | 12: 34.85 | [29 empty] | Всего по позиции
336 | ГЭСНр69-01-002-01 | Сверление отверстий: в кирпичных стенах электроперфоратором диаметром до 20 мм, толщина стен 0,5 кирпича |  |  |  | 4: 100 отверстий; 5: 0.14; 6: 1; 7: 0.14 | [21 empty] | Сверление отверстий: в кирпичных стенах электроперфоратором диаметром до 20 мм, толщина стен 0,5 кирпича
| 421/пр_2020_прил.10_т.5_п.3_гр.3 | Производство ремонтно-строительных работ осуществляется на территории действующего предприятия с наличием в зоне производства работ одного или нескольких из следующих факторов: - разветвленной сети транспортных и инженерных коммуникаций; - стесненных условий для складирования материалов; действующего технологического оборудования ОЗП=1,15; ЭМ=1,15 к расх.; ЗПМ=1,15; ТЗ=1,15; ТЗМ=1,15 | [34 empty] | Производство ремонтно-строительных работ осуществляется на территории действующего предприятия с наличием в зоне производства работ одного или нескольких из следующих факторов: - разветвленной сети транспортных и инженерных коммуникаций; - стесненных условий для складирования материалов; действующего технологического оборудования ОЗП=1,15; ЭМ=1,15 к расх.; ЗПМ=1,15; ТЗ=1,15; ТЗМ=1,15
| 1 | ОТ(ЗТ) |  |  |  | 4: чел.-ч; 7: 0.86296; 12: 626.82 | [23 empty] | ОТ(ЗТ)
| 1-100-30 | Средний разряд работы 3,0 |  |  |  | чел.-ч | 5.36 | 1.15 | 0.86296 |  |  | 726.36 |  | 626.82 | [24 empty] | Средний разряд работы 3,0
| 4 | М |  |  |  | 12: 0.67 | [23 empty] | М
| 01.7.03.04-0001 | Электроэнергия |  |  |  | 4: кВт-ч; 5: 0.7904; 7: 0.11066; 10: 6.01; 12: 0.67 | [24 empty] | Электроэнергия
Н | 999-9900 | Строительный мусор |  |  |  | 4: т; 5: 0.006; 7: 0.00084 | [26 empty] | Строительный мусор
|  | Итого прямые затраты |  |  |  | 12: 627.49 | [27 empty] | Итого прямые затраты
|  | ФОТ |  |  |  | 12: 626.82 | [28 empty] | ФОТ
| Пр/812-103.0-2 | НР Прочие ремонтно-строительные работы |  |  |  | 4: %; 5: 93; 7: 93; 12: 582.94 | [28 empty] | НР Прочие ремонтно-строительные работы
| Пр/774-103.0 | СП Прочие ремонтно-строительные работы |  |  |  | 4: %; 5: 44; 7: 44; 12: 275.8 | [28 empty] | СП Прочие ремонтно-строительные работы
|  | Всего по позиции |  |  |  | 10: 10615.93; 12: 1486.23 | [29 empty] | Всего по позиции
337 | ГЭСНр69-01-002-03 | Сверление отверстий: на каждые 10 мм диаметра свыше 20 мм добавлять к норме 69-01-002-01 (диам 70мм) |  |  |  | 4: 100 отверстий; 5: 0.14; 6: 1; 7: 0.14 | [21 empty] | Сверление отверстий: на каждые 10 мм диаметра свыше 20 мм добавлять к норме 69-01-002-01 (диам 70мм)
| 421/пр_2020_прил.10_т.5_п.3_гр.3 | Производство ремонтно-строительных работ осуществляется на территории действующего предприятия с наличием в зоне производства работ одного или нескольких из следующих факторов: - разветвленной сети транспортных и инженерных коммуникаций; - стесненных условий для складирования материалов; действующего технологического оборудования ОЗП=1,15; ЭМ=1,15 к расх.; ЗПМ=1,15; ТЗ=1,15; ТЗМ=1,15 | [34 empty] | Производство ремонтно-строительных работ осуществляется на территории действующего предприятия с наличием в зоне производства работ одного или нескольких из следующих факторов: - разветвленной сети транспортных и инженерных коммуникаций; - стесненных условий для складирования материалов; действующего технологического оборудования ОЗП=1,15; ЭМ=1,15 к расх.; ЗПМ=1,15; ТЗ=1,15; ТЗМ=1,15
|  | К=70-20=50/10=5 ПЗ=5 (ОЗП=5; ЭМ=5 к расх.; ЗПМ=5; МАТ=5 к расх.; ТЗ=5; ТЗМ=5) | [34 empty] | К=70-20=50/10=5 ПЗ=5 (ОЗП=5; ЭМ=5 к расх.; ЗПМ=5; МАТ=5 к расх.; ТЗ=5; ТЗМ=5)
| 1 | ОТ(ЗТ) |  |  |  | 4: чел.-ч; 7: 5.0796; 12: 3689.58 | [23 empty] | ОТ(ЗТ)
| 1-100-30 | Средний разряд работы 3,0 |  |  |  | чел.-ч | 6.31 | 5.75 | 5.0796 |  |  | 726.36 |  | 3689.58 | [24 empty] | Средний разряд работы 3,0
| 4 | М |  |  |  | 12: 3.82 | [23 empty] | М
| 01.7.03.04-0001 | Электроэнергия |  |  |  | кВт-ч | 0.9088 | 5 | 0.63616 |  |  | 6.01 |  | 3.82 | [24 empty] | Электроэнергия
Н | 999-9900 | Строительный мусор |  |  |  | 4: т; 5: 0.003; 6: 5; 7: 0.0021 | [26 empty] | Строительный мусор
|  | Итого прямые затраты |  |  |  | 12: 3693.4 | [27 empty] | Итого прямые затраты
|  | ФОТ |  |  |  | 12: 3689.58 | [28 empty] | ФОТ
| Пр/812-103.0-2 | НР Прочие ремонтно-строительные работы |  |  |  | 4: %; 5: 93; 7: 93; 12: 3431.31 | [28 empty] | НР Прочие ремонтно-строительные работы
| Пр/774-103.0 | СП Прочие ремонтно-строительные работы |  |  |  | 4: %; 5: 44; 7: 44; 12: 1623.42 | [28 empty] | СП Прочие ремонтно-строительные работы
|  | Всего по позиции |  |  |  | 10: 62486.64; 12: 8748.13 | [29 empty] | Всего по позиции
338 | ФСБЦ-11.3.03.15-0031 | Подрозетники |  |  |  | 100 шт | 0.14 | 1 | 0.14 | 565.89 | 1.92 | 1086.51 |  | 152.11 | [21 empty] | Подрозетники
|  | (Прокладка и монтаж сетей связи) | [47 empty] | (Прокладка и монтаж сетей связи)
|  | Всего по позиции |  |  |  | 12: 152.11 | [29 empty] | Всего по позиции
339 | ГЭСНм08-03-591-09 | Розетка штепсельная: утопленного типа при скрытой проводке |  |  |  | 4: 100 шт; 5: 0.14; 6: 1; 7: 0.14 | [21 empty] | Розетка штепсельная: утопленного типа при скрытой проводке
| 421/пр_2020_прил.10_т.5_п.3_гр.3 | Производство ремонтно-строительных работ осуществляется на территории действующего предприятия с наличием в зоне производства работ одного или нескольких из следующих факторов: - разветвленной сети транспортных и инженерных коммуникаций; - стесненных условий для складирования материалов; действующего технологического оборудования ОЗП=1,15; ЭМ=1,15 к расх.; ЗПМ=1,15; ТЗ=1,15; ТЗМ=1,15 | [34 empty] | Производство ремонтно-строительных работ осуществляется на территории действующего предприятия с наличием в зоне производства работ одного или нескольких из следующих факторов: - разветвленной сети транспортных и инженерных коммуникаций; - стесненных условий для складирования материалов; действующего технологического оборудования ОЗП=1,15; ЭМ=1,15 к расх.; ЗПМ=1,15; ТЗ=1,15; ТЗМ=1,15
| 1 | ОТ(ЗТ) |  |  |  | 4: чел.-ч; 7: 4.9073; 12: 4133.6 | [23 empty] | ОТ(ЗТ)
| 1-100-42 | Средний разряд работы 4,2 |  |  |  | чел.-ч | 30.48 | 1.15 | 4.9073 |  |  | 842.34 |  | 4133.6 | [24 empty] | Средний разряд работы 4,2
| 2 | ЭМ |  |  |  | 12: 14.07 | [23 empty] | ЭМ
|  | ОТм(ЗТм) |  |  |  | 4: чел.-ч; 7: 0.00805; 12: 7.94 | [23 empty] | ОТм(ЗТм)
| 91.05.05-015 | Краны на автомобильном ходу, грузоподъемность 16 т |  |  |  | маш.-ч | 0.03 | 1.15 | 0.00483 |  |  | 2344.31 |  | 11.32 | [24 empty] | Краны на автомобильном ходу, грузоподъемность 16 т
| 4-100-060 | ОТм(Зтм) Средний разряд машинистов 6 |  |  |  | чел.-ч | 0.03 | 1.15 | 0.00483 |  |  | 1098.7 |  | 5.31 | [25 empty] | ОТм(Зтм) Средний разряд машинистов 6
| 91.14.02-001 | Автомобили бортовые, грузоподъемность до 5 т |  |  |  | маш.-ч | 0.02 | 1.15 | 0.00322 |  |  | 853.87 |  | 2.75 | [24 empty] | Автомобили бортовые, грузоподъемность до 5 т
| 4-100-040 | ОТм(Зтм) Средний разряд машинистов 4 |  |  |  | чел.-ч | 0.02 | 1.15 | 0.00322 |  |  | 817.92 |  | 2.63 | [25 empty] | ОТм(Зтм) Средний разряд машинистов 4
| 4 | М |  |  |  | 12: 168.79 | [23 empty] | М
| 01.7.06.05-0041 | Ленты изоляционные хлопчатобумажные прорезиненные для электромонтажных и ремонтных работ, цвет черный, ширина 20 мм, толщина 0,35 мм |  |  |  | м | 35 |  | 4.9 | 5.87 | 1.13 | 6.63 |  | 32.49 | [24 empty] | Ленты изоляционные хлопчатобумажные прорезиненные для электромонтажных и ремонтных работ, цвет черный, ширина 20 мм, толщина 0,35 мм
| 01.7.15.03-0042 | Болты с гайками и шайбами строительные |  |  |  | кг | 1.5 |  | 0.21 | 174.93 | 1.44 | 251.9 |  | 52.9 | [24 empty] | Болты с гайками и шайбами строительные
| 03.1.01.01-0002 | Гипс строительный Г-3 |  |  |  | т | 0.00315 |  | 0.000441 | 4338.27 | 2.08 | 9023.6 |  | 3.98 | [24 empty] | Гипс строительный Г-3
| 20.2.02.01-0019 | Втулки изолирующие, размеры 65х50х18 мм |  |  |  | 1000 шт | 0.102 |  | 0.01428 | 3658.94 | 1.52 | 5561.59 |  | 79.42 | [24 empty] | Втулки изолирующие, размеры 65х50х18 мм
|  | Итого прямые затраты |  |  |  | 12: 4324.4 | [27 empty] | Итого прямые затраты
339.1 | 421/пр_2020_п.75_пп.а | Вспомогательные ненормируемые материальные ресурсы |  |  |  | 4: %; 5: 2; 7: 2; 12: 71.89 | [30 empty] | Вспомогательные ненормируемые материальные ресурсы
|  | ФОТ |  |  |  | 12: 4141.54 | [28 empty] | ФОТ
| Пр/812-049.3-2 | НР Электротехнические установки на других объектах |  |  |  | 4: %; 5: 98; 7: 98; 12: 4058.71 | [28 empty] | НР Электротехнические установки на других объектах
| Пр/774-049.3 | СП Электротехнические установки на других объектах |  |  |  | 4: %; 5: 51; 7: 51; 12: 2112.19 | [28 empty] | СП Электротехнические установки на других объектах
|  | Всего по позиции |  |  |  | 10: 75479.93; 12: 10567.19 | [29 empty] | Всего по позиции
340 | ФСБЦ-20.4.03.05-1096 | Розетка одноместная, с заземляющим контактом 16 А, IP54 (белые) |  |  |  | шт | 14 | 1 | 14 | 296.16 | 1.23 | 364.28 |  | 5099.92 | [21 empty] | Розетка одноместная, с заземляющим контактом 16 А, IP54 (белые)
|  | (Монтаж радиотелевизионного и электронного оборудования) | [47 empty] | (Монтаж радиотелевизионного и электронного оборудования)
|  | Всего по позиции |  |  |  | 12: 5099.92 | [29 empty] | Всего по позиции
341 | ГЭСНм10-06-037-13 | Крышка декоративная и другие мелкие изделия (без присоединения проводов) (установка рамки модульной) |  |  |  | 4: 100 шт; 5: 0.14; 6: 1; 7: 0.14 | [21 empty] | Крышка декоративная и другие мелкие изделия (без присоединения проводов) (установка рамки модульной)
| 421/пр_2020_прил.10_т.5_п.3_гр.3 | Производство ремонтно-строительных работ осуществляется на территории действующего предприятия с наличием в зоне производства работ одного или нескольких из следующих факторов: - разветвленной сети транспортных и инженерных коммуникаций; - стесненных условий для складирования материалов; действующего технологического оборудования ОЗП=1,15; ЭМ=1,15 к расх.; ЗПМ=1,15; ТЗ=1,15; ТЗМ=1,15 | [34 empty] | Производство ремонтно-строительных работ осуществляется на территории действующего предприятия с наличием в зоне производства работ одного или нескольких из следующих факторов: - разветвленной сети транспортных и инженерных коммуникаций; - стесненных условий для складирования материалов; действующего технологического оборудования ОЗП=1,15; ЭМ=1,15 к расх.; ЗПМ=1,15; ТЗ=1,15; ТЗМ=1,15
| 1 | ОТ(ЗТ) |  |  |  | 4: чел.-ч; 7: 0.966; 12: 745.89 | [23 empty] | ОТ(ЗТ)
| 1-100-35 | Средний разряд работы 3,5 |  |  |  | чел.-ч | 6 | 1.15 | 0.966 |  |  | 772.14 |  | 745.89 | [24 empty] | Средний разряд работы 3,5
| 4 | М |  |  |  | 12: 4.96 | [23 empty] | М
| 01.7.15.04-0011 | Винты стальные с полукруглой головкой, длина 50 мм |  |  |  | т | 0.0002 |  | 2.8e-05 | 127406 | 1.39 | 177094.34 |  | 4.96 | [24 empty] | Винты стальные с полукруглой головкой, длина 50 мм
Н | 999-0005 | Масса |  |  |  | 4: т; 5: 0.01; 7: 0.0014 | [26 empty] | Масса
|  | Итого прямые затраты |  |  |  | 12: 750.85 | [27 empty] | Итого прямые затраты
341.1 | 421/пр_2020_п.75_пп.а | Вспомогательные ненормируемые материальные ресурсы |  |  |  | 4: %; 5: 2; 7: 2; 12: 12.97 | [30 empty] | Вспомогательные ненормируемые материальные ресурсы
|  | ФОТ |  |  |  | 12: 745.89 | [28 empty] | ФОТ
| Пр/812-051.1-2 | НР Прокладка и монтаж сетей связи |  |  |  | 4: %; 5: 91; 7: 91; 12: 678.76 | [28 empty] | НР Прокладка и монтаж сетей связи
| Пр/774-051.1 | СП Прокладка и монтаж сетей связи |  |  |  | 4: %; 5: 46; 7: 46; 12: 343.11 | [28 empty] | СП Прокладка и монтаж сетей связи
|  | Всего по позиции |  |  |  | 10: 12754.93; 12: 1785.69 | [29 empty] | Всего по позиции
342 | ФСБЦ-20.4.03.02-0011 применительно | Рамки модульные, 1 пост |  |  |  | 100 шт | 0.14 | 1 | 0.14 | 4406.17 | 2 | 8812.34 |  | 1233.73 | [21 empty] | Рамки модульные, 1 пост
|  | (Прокладка и монтаж сетей связи) | [47 empty] | (Прокладка и монтаж сетей связи)
|  | Всего по позиции |  |  |  | 12: 1233.73 | [29 empty] | Всего по позиции
343 | ФСБЦ-20.5.02.07-0003 | Коробка распаечная, размеры 70х70х40 мм |  |  |  | шт | 3 | 1 | 3 | 79.42 | 1.23 | 97.69 |  | 293.07 | [21 empty] | Коробка распаечная, размеры 70х70х40 мм
|  | (Прокладка и монтаж сетей связи) | [47 empty] | (Прокладка и монтаж сетей связи)
|  | Всего по позиции |  |  |  | 12: 293.07 | [29 empty] | Всего по позиции
СКС | [50 empty] | СКС
344 | ГЭСН46-03-015-01 | Устройство в кирпичных стенах борозд с использованием штробореза площадью сечения: до 20 см2 |  |  |  | 4: 100 м; 5: 0.15; 6: 1; 7: 0.15 | [21 empty] | Устройство в кирпичных стенах борозд с использованием штробореза площадью сечения: до 20 см2
| 421/пр_2020_прил.10_т.5_п.3_гр.3 | Производство ремонтно-строительных работ осуществляется на территории действующего предприятия с наличием в зоне производства работ одного или нескольких из следующих факторов: - разветвленной сети транспортных и инженерных коммуникаций; - стесненных условий для складирования материалов; действующего технологического оборудования ОЗП=1,15; ЭМ=1,15 к расх.; ЗПМ=1,15; ТЗ=1,15; ТЗМ=1,15 | [34 empty] | Производство ремонтно-строительных работ осуществляется на территории действующего предприятия с наличием в зоне производства работ одного или нескольких из следующих факторов: - разветвленной сети транспортных и инженерных коммуникаций; - стесненных условий для складирования материалов; действующего технологического оборудования ОЗП=1,15; ЭМ=1,15 к расх.; ЗПМ=1,15; ТЗ=1,15; ТЗМ=1,15
| 1 | ОТ(ЗТ) |  |  |  | 4: чел.-ч; 7: 1.2127; 12: 880.84 | [23 empty] | ОТ(ЗТ)
| 1-100-30 | Средний разряд работы 3,0 |  |  |  | чел.-ч | 7.03 | 1.15 | 1.2127 |  |  | 726.36 |  | 880.84 | [24 empty] | Средний разряд работы 3,0
|  | Итого прямые затраты |  |  |  | 12: 880.84 | [27 empty] | Итого прямые затраты
|  | ФОТ |  |  |  | 12: 880.84 | [28 empty] | ФОТ
| Пр/812-040.1-2 | НР Работы по реконструкции зданий и сооружений: усиление и замена существующих конструкций, возведение отдельных конструктивных элементов |  |  |  | 4: %; 5: 104; 7: 104; 12: 916.07 | [28 empty] | НР Работы по реконструкции зданий и сооружений: усиление и замена существующих конструкций, возведение отдельных конструктивных элементов
| Пр/774-040.1 | СП Работы по реконструкции зданий и сооружений: усиление и замена существующих конструкций, возведение отдельных конструктивных элементов |  |  |  | 4: %; 5: 59; 7: 59; 12: 519.7 | [28 empty] | СП Работы по реконструкции зданий и сооружений: усиление и замена существующих конструкций, возведение отдельных конструктивных элементов
|  | Всего по позиции |  |  |  | 10: 15444.07; 12: 2316.61 | [29 empty] | Всего по позиции
345 | ГЭСНм08-02-409-01 | Труба винипластовая по установленным конструкциям, по стенам и колоннам с креплением скобами, диаметр: до 25 мм |  |  |  | 4: 100 м; 5: 0.15; 6: 1; 7: 0.15 | [21 empty] | Труба винипластовая по установленным конструкциям, по стенам и колоннам с креплением скобами, диаметр: до 25 мм
| 421/пр_2020_прил.10_т.5_п.3_гр.3 | Производство ремонтно-строительных работ осуществляется на территории действующего предприятия с наличием в зоне производства работ одного или нескольких из следующих факторов: - разветвленной сети транспортных и инженерных коммуникаций; - стесненных условий для складирования материалов; действующего технологического оборудования ОЗП=1,15; ЭМ=1,15 к расх.; ЗПМ=1,15; ТЗ=1,15; ТЗМ=1,15 | [34 empty] | Производство ремонтно-строительных работ осуществляется на территории действующего предприятия с наличием в зоне производства работ одного или нескольких из следующих факторов: - разветвленной сети транспортных и инженерных коммуникаций; - стесненных условий для складирования материалов; действующего технологического оборудования ОЗП=1,15; ЭМ=1,15 к расх.; ЗПМ=1,15; ТЗ=1,15; ТЗМ=1,15
| 1 | ОТ(ЗТ) |  |  |  | 4: чел.-ч; 7: 3.2844; 12: 2626.24 | [23 empty] | ОТ(ЗТ)
| 1-100-38 | Средний разряд работы 3,8 |  |  |  | чел.-ч | 19.04 | 1.15 | 3.2844 |  |  | 799.61 |  | 2626.24 | [24 empty] | Средний разряд работы 3,8
| 2 | ЭМ |  |  |  | 12: 60.49 | [23 empty] | ЭМ
|  | ОТм(ЗТм) |  |  |  | 4: чел.-ч; 7: 0.03105; 12: 29.76 | [23 empty] | ОТм(ЗТм)
| 91.05.05-015 | Краны на автомобильном ходу, грузоподъемность 16 т |  |  |  | маш.-ч | 0.09 | 1.15 | 0.015525 |  |  | 2344.31 |  | 36.4 | [24 empty] | Краны на автомобильном ходу, грузоподъемность 16 т
| 4-100-060 | ОТм(Зтм) Средний разряд машинистов 6 |  |  |  | чел.-ч | 0.09 | 1.15 | 0.015525 |  |  | 1098.7 |  | 17.06 | [25 empty] | ОТм(Зтм) Средний разряд машинистов 6
| 91.14.02-001 | Автомобили бортовые, грузоподъемность до 5 т |  |  |  | маш.-ч | 0.09 | 1.15 | 0.015525 |  |  | 853.87 |  | 13.26 | [24 empty] | Автомобили бортовые, грузоподъемность до 5 т
| 4-100-040 | ОТм(Зтм) Средний разряд машинистов 4 |  |  |  | чел.-ч | 0.09 | 1.15 | 0.015525 |  |  | 817.92 |  | 12.7 | [25 empty] | ОТм(Зтм) Средний разряд машинистов 4
| 91.17.04-233 | Аппараты сварочные для ручной дуговой сварки, сварочный ток до 350 А |  |  |  | маш.-ч | 2.16 | 1.15 | 0.3726 |  |  | 29.07 |  | 10.83 | [24 empty] | Аппараты сварочные для ручной дуговой сварки, сварочный ток до 350 А
| 4 | М |  |  |  | 12: 35.65 | [23 empty] | М
| 01.7.03.04-0001 | Электроэнергия |  |  |  | 4: кВт-ч; 5: 0.6192; 7: 0.09288; 10: 6.01; 12: 0.56 | [24 empty] | Электроэнергия
| 01.7.11.07-0227 | Электроды сварочные для сварки низколегированных и углеродистых сталей УОНИ 13/45, Э42А, диаметр 4-5 мм |  |  |  | кг | 0.96 |  | 0.144 | 155.63 | 1.06 | 164.97 |  | 23.76 | [24 empty] | Электроды сварочные для сварки низколегированных и углеродистых сталей УОНИ 13/45, Э42А, диаметр 4-5 мм
| 14.1.02.01-0002 | Клей, марка БМК-5к |  |  |  | кг | 0.2 |  | 0.03 | 160.07 | 2.36 | 377.77 |  | 11.33 | [24 empty] | Клей, марка БМК-5к
|  | Итого прямые затраты |  |  |  | 12: 2752.14 | [27 empty] | Итого прямые затраты
345.1 | 421/пр_2020_п.75_пп.а | Вспомогательные ненормируемые материальные ресурсы |  |  |  | 4: %; 5: 2; 7: 2; 12: 45.67 | [30 empty] | Вспомогательные ненормируемые материальные ресурсы
|  | ФОТ |  |  |  | 12: 2656 | [28 empty] | ФОТ
| Пр/812-049.3-2 | НР Электротехнические установки на других объектах |  |  |  | 4: %; 5: 98; 7: 98; 12: 2602.88 | [28 empty] | НР Электротехнические установки на других объектах
| Пр/774-049.3 | СП Электротехнические установки на других объектах |  |  |  | 4: %; 5: 51; 7: 51; 12: 1354.56 | [28 empty] | СП Электротехнические установки на других объектах
|  | Всего по позиции |  |  |  | 10: 45035; 12: 6755.25 | [29 empty] | Всего по позиции
346 | ФСБЦ-24.3.01.06-0042 | Трубы ПВХ, номинальный диаметр 20 мм |  |  |  | м | 15.3 | 1 | 15.3 | 22.46 | 1.06 | 23.81 |  | 364.29 | [21 empty] | Трубы ПВХ, номинальный диаметр 20 мм
|  | (Электротехнические установки на других объектах) | [47 empty] | (Электротехнические установки на других объектах)
|  | Всего по позиции |  |  |  | 12: 364.29 | [29 empty] | Всего по позиции
347 | ГЭСНм08-02-412-02 | Затягивание провода в проложенные трубы и металлические рукава первого одножильного или многожильного в общей оплетке, суммарное сечение: до 6 мм2 |  |  |  | 4: 100 м; 5: 0.15; 6: 1; 7: 0.15 | [21 empty] | Затягивание провода в проложенные трубы и металлические рукава первого одножильного или многожильного в общей оплетке, суммарное сечение: до 6 мм2
| 421/пр_2020_прил.10_т.5_п.3_гр.3 | Производство ремонтно-строительных работ осуществляется на территории действующего предприятия с наличием в зоне производства работ одного или нескольких из следующих факторов: - разветвленной сети транспортных и инженерных коммуникаций; - стесненных условий для складирования материалов; действующего технологического оборудования ОЗП=1,15; ЭМ=1,15 к расх.; ЗПМ=1,15; ТЗ=1,15; ТЗМ=1,15 | [34 empty] | Производство ремонтно-строительных работ осуществляется на территории действующего предприятия с наличием в зоне производства работ одного или нескольких из следующих факторов: - разветвленной сети транспортных и инженерных коммуникаций; - стесненных условий для складирования материалов; действующего технологического оборудования ОЗП=1,15; ЭМ=1,15 к расх.; ЗПМ=1,15; ТЗ=1,15; ТЗМ=1,15
| 1 | ОТ(ЗТ) |  |  |  | 4: чел.-ч; 7: 0.92978; 12: 743.46 | [23 empty] | ОТ(ЗТ)
| 1-100-38 | Средний разряд работы 3,8 |  |  |  | чел.-ч | 5.39 | 1.15 | 0.92978 |  |  | 799.61 |  | 743.46 | [24 empty] | Средний разряд работы 3,8
| 2 | ЭМ |  |  |  | 12: 11.04 | [23 empty] | ЭМ
|  | ОТм(ЗТм) |  |  |  | 4: чел.-ч; 7: 0.0069; 12: 6.61 | [23 empty] | ОТм(ЗТм)
| 91.05.05-015 | Краны на автомобильном ходу, грузоподъемность 16 т |  |  |  | маш.-ч | 0.02 | 1.15 | 0.00345 |  |  | 2344.31 |  | 8.09 | [24 empty] | Краны на автомобильном ходу, грузоподъемность 16 т
| 4-100-060 | ОТм(Зтм) Средний разряд машинистов 6 |  |  |  | чел.-ч | 0.02 | 1.15 | 0.00345 |  |  | 1098.7 |  | 3.79 | [25 empty] | ОТм(Зтм) Средний разряд машинистов 6
| 91.14.02-001 | Автомобили бортовые, грузоподъемность до 5 т |  |  |  | маш.-ч | 0.02 | 1.15 | 0.00345 |  |  | 853.87 |  | 2.95 | [24 empty] | Автомобили бортовые, грузоподъемность до 5 т
| 4-100-040 | ОТм(Зтм) Средний разряд машинистов 4 |  |  |  | чел.-ч | 0.02 | 1.15 | 0.00345 |  |  | 817.92 |  | 2.82 | [25 empty] | ОТм(Зтм) Средний разряд машинистов 4
| 4 | М |  |  |  | 12: 33.68 | [23 empty] | М
| 01.7.06.05-0041 | Ленты изоляционные хлопчатобумажные прорезиненные для электромонтажных и ремонтных работ, цвет черный, ширина 20 мм, толщина 0,35 мм |  |  |  | м | 13.33 |  | 1.9995 | 5.87 | 1.13 | 6.63 |  | 13.26 | [24 empty] | Ленты изоляционные хлопчатобумажные прорезиненные для электромонтажных и ремонтных работ, цвет черный, ширина 20 мм, толщина 0,35 мм
| 01.7.07.20-0002 | Тальк молотый, сорт I |  |  |  | т | 0.0006 |  | 9e-05 | 43821.53 | 1.9 | 83260.91 |  | 7.49 | [24 empty] | Тальк молотый, сорт I
| 14.4.02.04-0142 | Краска масляная МА-0115, мумия, сурик железный |  |  |  | кг | 0.02 |  | 0.003 | 79.88 | 1.92 | 153.37 |  | 0.46 | [24 empty] | Краска масляная МА-0115, мумия, сурик железный
| 20.2.01.05-0003 | Гильзы кабельные медные 6 мм |  |  |  | 100 шт | 0.05 |  | 0.0075 | 696.63 | 1.26 | 877.75 |  | 6.58 | [24 empty] | Гильзы кабельные медные 6 мм
| 20.2.02.01-0012 | Втулки полипропиленовые, диаметр 22 мм |  |  |  | 1000 шт | 0.0122 |  | 0.00183 | 1610.33 | 2 | 3220.66 |  | 5.89 | [24 empty] | Втулки полипропиленовые, диаметр 22 мм
|  | Итого прямые затраты |  |  |  | 12: 794.79 | [27 empty] | Итого прямые затраты
347.1 | 421/пр_2020_п.75_пп.а | Вспомогательные ненормируемые материальные ресурсы |  |  |  | 4: %; 5: 2; 7: 2; 12: 12.93 | [30 empty] | Вспомогательные ненормируемые материальные ресурсы
|  | ФОТ |  |  |  | 12: 750.07 | [28 empty] | ФОТ
| Пр/812-049.3-2 | НР Электротехнические установки на других объектах |  |  |  | 4: %; 5: 98; 7: 98; 12: 735.07 | [28 empty] | НР Электротехнические установки на других объектах
| Пр/774-049.3 | СП Электротехнические установки на других объектах |  |  |  | 4: %; 5: 51; 7: 51; 12: 382.54 | [28 empty] | СП Электротехнические установки на других объектах
|  | Всего по позиции |  |  |  | 10: 12835.53; 12: 1925.33 | [29 empty] | Всего по позиции
348 | ГЭСНм08-02-399-01 | Провод в коробах, сечением: до 6 мм2 |  |  |  | 4: 100 м; 5: 2.25; 6: 1; 7: 2.25 | [21 empty] | Провод в коробах, сечением: до 6 мм2
| 421/пр_2020_прил.10_т.5_п.3_гр.3 | Производство ремонтно-строительных работ осуществляется на территории действующего предприятия с наличием в зоне производства работ одного или нескольких из следующих факторов: - разветвленной сети транспортных и инженерных коммуникаций; - стесненных условий для складирования материалов; действующего технологического оборудования ОЗП=1,15; ЭМ=1,15 к расх.; ЗПМ=1,15; ТЗ=1,15; ТЗМ=1,15 | [34 empty] | Производство ремонтно-строительных работ осуществляется на территории действующего предприятия с наличием в зоне производства работ одного или нескольких из следующих факторов: - разветвленной сети транспортных и инженерных коммуникаций; - стесненных условий для складирования материалов; действующего технологического оборудования ОЗП=1,15; ЭМ=1,15 к расх.; ЗПМ=1,15; ТЗ=1,15; ТЗМ=1,15
| 1 | ОТ(ЗТ) |  |  |  | 4: чел.-ч; 7: 7.2968; 12: 5834.55 | [23 empty] | ОТ(ЗТ)
| 1-100-38 | Средний разряд работы 3,8 |  |  |  | чел.-ч | 2.82 | 1.15 | 7.2968 |  |  | 799.61 |  | 5834.55 | [24 empty] | Средний разряд работы 3,8
| 2 | ЭМ |  |  |  | 12: 82.75 | [23 empty] | ЭМ
|  | ОТм(ЗТм) |  |  |  | 4: чел.-ч; 7: 0.05175; 12: 49.59 | [23 empty] | ОТм(ЗТм)
| 91.05.05-015 | Краны на автомобильном ходу, грузоподъемность 16 т |  |  |  | маш.-ч | 0.01 | 1.15 | 0.025875 |  |  | 2344.31 |  | 60.66 | [24 empty] | Краны на автомобильном ходу, грузоподъемность 16 т
| 4-100-060 | ОТм(Зтм) Средний разряд машинистов 6 |  |  |  | чел.-ч | 0.01 | 1.15 | 0.025875 |  |  | 1098.7 |  | 28.43 | [25 empty] | ОТм(Зтм) Средний разряд машинистов 6
| 91.14.02-001 | Автомобили бортовые, грузоподъемность до 5 т |  |  |  | маш.-ч | 0.01 | 1.15 | 0.025875 |  |  | 853.87 |  | 22.09 | [24 empty] | Автомобили бортовые, грузоподъемность до 5 т
| 4-100-040 | ОТм(Зтм) Средний разряд машинистов 4 |  |  |  | чел.-ч | 0.01 | 1.15 | 0.025875 |  |  | 817.92 |  | 21.16 | [25 empty] | ОТм(Зтм) Средний разряд машинистов 4
| 4 | М |  |  |  | 12: 289.07 | [23 empty] | М
| 01.7.06.05-0041 | Ленты изоляционные хлопчатобумажные прорезиненные для электромонтажных и ремонтных работ, цвет черный, ширина 20 мм, толщина 0,35 мм |  |  |  | м | 13.33 |  | 29.9925 | 5.87 | 1.13 | 6.63 |  | 198.85 | [24 empty] | Ленты изоляционные хлопчатобумажные прорезиненные для электромонтажных и ремонтных работ, цвет черный, ширина 20 мм, толщина 0,35 мм
| 01.7.06.07-0002 | Ленты монтажные из пластмассы для бандажирования проводов, скрепляются пластмассовыми кнопками, ширина 10 мм |  |  |  | 10 м | 0.5 |  | 1.125 | 37.71 | 1.72 | 64.86 |  | 72.97 | [24 empty] | Ленты монтажные из пластмассы для бандажирования проводов, скрепляются пластмассовыми кнопками, ширина 10 мм
| 14.4.02.04-0142 | Краска масляная МА-0115, мумия, сурик железный |  |  |  | кг | 0.05 |  | 0.1125 | 79.88 | 1.92 | 153.37 |  | 17.25 | [24 empty] | Краска масляная МА-0115, мумия, сурик железный
|  | Итого прямые затраты |  |  |  | 12: 6255.96 | [27 empty] | Итого прямые затраты
348.1 | 421/пр_2020_п.75_пп.а | Вспомогательные ненормируемые материальные ресурсы |  |  |  | 4: %; 5: 2; 7: 2; 12: 101.47 | [30 empty] | Вспомогательные ненормируемые материальные ресурсы
|  | ФОТ |  |  |  | 12: 5884.14 | [28 empty] | ФОТ
| Пр/812-049.3-2 | НР Электротехнические установки на других объектах |  |  |  | 4: %; 5: 98; 7: 98; 12: 5766.46 | [28 empty] | НР Электротехнические установки на других объектах
| Пр/774-049.3 | СП Электротехнические установки на других объектах |  |  |  | 4: %; 5: 51; 7: 51; 12: 3000.91 | [28 empty] | СП Электротехнические установки на других объектах
|  | Всего по позиции |  |  |  | 10: 6722.13; 12: 15124.8 | [29 empty] | Всего по позиции
349 | ФСБЦ-21.1.04.01-1024 | Кабель витая пара F/UTP 4х2х0,52, категория 5e |  |  |  | 1000 м | 0.2448 | 1 | 0.2448 | 39044.08 | 1.31 | 51147.74 |  | 12520.97 | [21 empty] | Кабель витая пара F/UTP 4х2х0,52, категория 5e
|  | (Электротехнические установки на других объектах) | [47 empty] | (Электротехнические установки на других объектах)
|  | Всего по позиции |  |  |  | 12: 12520.97 | [29 empty] | Всего по позиции
350 | ГЭСН46-03-017-05 | Заделка отверстий, гнезд и борозд: в стенах и перегородках бетонных площадью до 0,1 м2 |  |  |  | 4: м3; 5: 0.0045; 6: 1; 7: 0.0045 | [21 empty] | Заделка отверстий, гнезд и борозд: в стенах и перегородках бетонных площадью до 0,1 м2
| 421/пр_2020_прил.10_т.5_п.3_гр.3 | Производство ремонтно-строительных работ осуществляется на территории действующего предприятия с наличием в зоне производства работ одного или нескольких из следующих факторов: - разветвленной сети транспортных и инженерных коммуникаций; - стесненных условий для складирования материалов; действующего технологического оборудования ОЗП=1,15; ЭМ=1,15 к расх.; ЗПМ=1,15; ТЗ=1,15; ТЗМ=1,15 | [34 empty] | Производство ремонтно-строительных работ осуществляется на территории действующего предприятия с наличием в зоне производства работ одного или нескольких из следующих факторов: - разветвленной сети транспортных и инженерных коммуникаций; - стесненных условий для складирования материалов; действующего технологического оборудования ОЗП=1,15; ЭМ=1,15 к расх.; ЗПМ=1,15; ТЗ=1,15; ТЗМ=1,15
| 1 | ОТ(ЗТ) |  |  |  | 4: чел.-ч; 7: 0.38926; 12: 268.49 | [23 empty] | ОТ(ЗТ)
| 1-100-24 | Средний разряд работы 2,4 |  |  |  | чел.-ч | 75.22 | 1.15 | 0.38926 |  |  | 689.74 |  | 268.49 | [24 empty] | Средний разряд работы 2,4
| 2 | ЭМ |  |  |  | 12: 1.78 | [23 empty] | ЭМ
|  | ОТм(ЗТм) |  |  |  | 4: чел.-ч; 7: 0.00207; 12: 1.69 | [23 empty] | ОТм(ЗТм)
| 91.06.03-060 | Лебедки электрические тяговым усилием до 5,79 кН (0,59 т) |  |  |  | маш.-ч | 0.21 | 1.15 | 0.0010868 | 6.62 | 1.76 | 11.65 |  | 0.01 | [24 empty] | Лебедки электрические тяговым усилием до 5,79 кН (0,59 т)
| 91.14.02-001 | Автомобили бортовые, грузоподъемность до 5 т |  |  |  | маш.-ч | 0.4 | 1.15 | 0.00207 |  |  | 853.87 |  | 1.77 | [24 empty] | Автомобили бортовые, грузоподъемность до 5 т
| 4-100-040 | ОТм(Зтм) Средний разряд машинистов 4 |  |  |  | чел.-ч | 0.4 | 1.15 | 0.00207 |  |  | 817.92 |  | 1.69 | [25 empty] | ОТм(Зтм) Средний разряд машинистов 4
| 4 | М |  |  |  | 12: 32.98 | [23 empty] | М
| 01.7.03.01-0001 | Вода |  |  |  | м3 | 0.0137 |  | 6.17e-05 | 35.71 | 1.29 | 46.07 |  | 0 | [24 empty] | Вода
| 01.7.15.06-0111 | Гвозди строительные |  |  |  | т | 0.0059 |  | 2.66e-05 | 70296.2 | 1.39 | 97711.72 |  | 2.6 | [24 empty] | Гвозди строительные
| 03.1.02.03-0011 | Известь строительная негашеная комовая, сорт I |  |  |  | т | 0.0049 |  | 2.21e-05 | 5275.05 | 2.16 | 11394.11 |  | 0.25 | [24 empty] | Известь строительная негашеная комовая, сорт I
| 08.3.03.06-0002 | Проволока горячекатаная в мотках, диаметр 6,3-6,5 мм |  |  |  | т | 0.0095 |  | 4.28e-05 | 60258.2 | 1.41 | 84964.06 |  | 3.64 | [24 empty] | Проволока горячекатаная в мотках, диаметр 6,3-6,5 мм
| 11.1.03.01-0063 | Бруски обрезные хвойных пород (ель, сосна), естественной влажности, длина 2-6,5 м, ширина 20-90 мм, толщина 20-90 мм, сорт III |  |  |  | м3 | 0.208 |  | 0.000936 | 16496.03 | 1.02 | 16825.95 |  | 15.75 | [24 empty] | Бруски обрезные хвойных пород (ель, сосна), естественной влажности, длина 2-6,5 м, ширина 20-90 мм, толщина 20-90 мм, сорт III
| 11.1.03.06-0075 | Доска обрезная хвойных пород, естественной влажности, длина 2-6,5 м, ширина 100-250 мм, толщина 30-40 мм, сорт III |  |  |  | м3 | 0.18 |  | 0.00081 | 5764.42 | 2.3 | 13258.17 |  | 10.74 | [24 empty] | Доска обрезная хвойных пород, естественной влажности, длина 2-6,5 м, ширина 100-250 мм, толщина 30-40 мм, сорт III
Н | 04.1.02.05 | Смеси бетонные тяжелого бетона |  |  |  | 4: м3; 5: 1.04; 7: 0.00468 | [26 empty] | Смеси бетонные тяжелого бетона
|  | Итого прямые затраты |  |  |  | 12: 304.94 | [27 empty] | Итого прямые затраты
|  | ФОТ |  |  |  | 12: 270.18 | [28 empty] | ФОТ
| Пр/812-040.1-2 | НР Работы по реконструкции зданий и сооружений: усиление и замена существующих конструкций, возведение отдельных конструктивных элементов |  |  |  | 4: %; 5: 104; 7: 104; 12: 280.99 | [28 empty] | НР Работы по реконструкции зданий и сооружений: усиление и замена существующих конструкций, возведение отдельных конструктивных элементов
| Пр/774-040.1 | СП Работы по реконструкции зданий и сооружений: усиление и замена существующих конструкций, возведение отдельных конструктивных элементов |  |  |  | 4: %; 5: 59; 7: 59; 12: 159.41 | [28 empty] | СП Работы по реконструкции зданий и сооружений: усиление и замена существующих конструкций, возведение отдельных конструктивных элементов
|  | Всего по позиции |  |  |  | 10: 165631.11; 12: 745.34 | [29 empty] | Всего по позиции
351 | ФСБЦ-04.1.02.05-0006 | Смеси бетонные тяжелого бетона (БСТ), класс В15 (М200) |  |  |  | м3 | 0.945 | 1 | 0.945 | 4742.74 | 1.57 | 7446.1 |  | 7036.56 | [21 empty] | Смеси бетонные тяжелого бетона (БСТ), класс В15 (М200)
|  | (Работы по реконструкции зданий и сооружений: усиление и замена существующих конструкций, возведение отдельных конструктивных элементов) | [47 empty] | (Работы по реконструкции зданий и сооружений: усиление и замена существующих конструкций, возведение отдельных конструктивных элементов)
|  | Всего по позиции |  |  |  | 12: 7036.56 | [29 empty] | Всего по позиции
352 | ГЭСНр69-01-002-01 | Сверление отверстий: в кирпичных стенах электроперфоратором диаметром до 20 мм, толщина стен 0,5 кирпича |  |  |  | 4: 100 отверстий; 5: 0.06; 6: 1; 7: 0.06 | [21 empty] | Сверление отверстий: в кирпичных стенах электроперфоратором диаметром до 20 мм, толщина стен 0,5 кирпича
| 421/пр_2020_прил.10_т.5_п.3_гр.3 | Производство ремонтно-строительных работ осуществляется на территории действующего предприятия с наличием в зоне производства работ одного или нескольких из следующих факторов: - разветвленной сети транспортных и инженерных коммуникаций; - стесненных условий для складирования материалов; действующего технологического оборудования ОЗП=1,15; ЭМ=1,15 к расх.; ЗПМ=1,15; ТЗ=1,15; ТЗМ=1,15 | [34 empty] | Производство ремонтно-строительных работ осуществляется на территории действующего предприятия с наличием в зоне производства работ одного или нескольких из следующих факторов: - разветвленной сети транспортных и инженерных коммуникаций; - стесненных условий для складирования материалов; действующего технологического оборудования ОЗП=1,15; ЭМ=1,15 к расх.; ЗПМ=1,15; ТЗ=1,15; ТЗМ=1,15
| 1 | ОТ(ЗТ) |  |  |  | 4: чел.-ч; 7: 0.36984; 12: 268.64 | [23 empty] | ОТ(ЗТ)
| 1-100-30 | Средний разряд работы 3,0 |  |  |  | чел.-ч | 5.36 | 1.15 | 0.36984 |  |  | 726.36 |  | 268.64 | [24 empty] | Средний разряд работы 3,0
| 4 | М |  |  |  | 12: 0.29 | [23 empty] | М
| 01.7.03.04-0001 | Электроэнергия |  |  |  | 4: кВт-ч; 5: 0.7904; 7: 0.047424; 10: 6.01; 12: 0.29 | [24 empty] | Электроэнергия
Н | 999-9900 | Строительный мусор |  |  |  | 4: т; 5: 0.006; 7: 0.00036 | [26 empty] | Строительный мусор
|  | Итого прямые затраты |  |  |  | 12: 268.93 | [27 empty] | Итого прямые затраты
|  | ФОТ |  |  |  | 12: 268.64 | [28 empty] | ФОТ
| Пр/812-103.0-2 | НР Прочие ремонтно-строительные работы |  |  |  | 4: %; 5: 93; 7: 93; 12: 249.84 | [28 empty] | НР Прочие ремонтно-строительные работы
| Пр/774-103.0 | СП Прочие ремонтно-строительные работы |  |  |  | 4: %; 5: 44; 7: 44; 12: 118.2 | [28 empty] | СП Прочие ремонтно-строительные работы
|  | Всего по позиции |  |  |  | 10: 10616.17; 12: 636.97 | [29 empty] | Всего по позиции
353 | ГЭСНр69-01-002-03 | Сверление отверстий: на каждые 10 мм диаметра свыше 20 мм добавлять к норме 69-01-002-01 (диам 70мм) |  |  |  | 4: 100 отверстий; 5: 0.06; 6: 1; 7: 0.06 | [21 empty] | Сверление отверстий: на каждые 10 мм диаметра свыше 20 мм добавлять к норме 69-01-002-01 (диам 70мм)
| 421/пр_2020_прил.10_т.5_п.3_гр.3 | Производство ремонтно-строительных работ осуществляется на территории действующего предприятия с наличием в зоне производства работ одного или нескольких из следующих факторов: - разветвленной сети транспортных и инженерных коммуникаций; - стесненных условий для складирования материалов; действующего технологического оборудования ОЗП=1,15; ЭМ=1,15 к расх.; ЗПМ=1,15; ТЗ=1,15; ТЗМ=1,15 | [34 empty] | Производство ремонтно-строительных работ осуществляется на территории действующего предприятия с наличием в зоне производства работ одного или нескольких из следующих факторов: - разветвленной сети транспортных и инженерных коммуникаций; - стесненных условий для складирования материалов; действующего технологического оборудования ОЗП=1,15; ЭМ=1,15 к расх.; ЗПМ=1,15; ТЗ=1,15; ТЗМ=1,15
|  | К=70-20=50/10=5 ПЗ=5 (ОЗП=5; ЭМ=5 к расх.; ЗПМ=5; МАТ=5 к расх.; ТЗ=5; ТЗМ=5) | [34 empty] | К=70-20=50/10=5 ПЗ=5 (ОЗП=5; ЭМ=5 к расх.; ЗПМ=5; МАТ=5 к расх.; ТЗ=5; ТЗМ=5)
| 1 | ОТ(ЗТ) |  |  |  | 4: чел.-ч; 7: 2.177; 12: 1581.25 | [23 empty] | ОТ(ЗТ)
| 1-100-30 | Средний разряд работы 3,0 |  |  |  | чел.-ч | 6.31 | 5.75 | 2.177 |  |  | 726.36 |  | 1581.25 | [24 empty] | Средний разряд работы 3,0
| 4 | М |  |  |  | 12: 1.64 | [23 empty] | М
| 01.7.03.04-0001 | Электроэнергия |  |  |  | кВт-ч | 0.9088 | 5 | 0.27264 |  |  | 6.01 |  | 1.64 | [24 empty] | Электроэнергия
Н | 999-9900 | Строительный мусор |  |  |  | 4: т; 5: 0.003; 6: 5; 7: 0.0009 | [26 empty] | Строительный мусор
|  | Итого прямые затраты |  |  |  | 12: 1582.89 | [27 empty] | Итого прямые затраты
|  | ФОТ |  |  |  | 12: 1581.25 | [28 empty] | ФОТ
| Пр/812-103.0-2 | НР Прочие ремонтно-строительные работы |  |  |  | 4: %; 5: 93; 7: 93; 12: 1470.56 | [28 empty] | НР Прочие ремонтно-строительные работы
| Пр/774-103.0 | СП Прочие ремонтно-строительные работы |  |  |  | 4: %; 5: 44; 7: 44; 12: 695.75 | [28 empty] | СП Прочие ремонтно-строительные работы
|  | Всего по позиции |  |  |  | 10: 62486.67; 12: 3749.2 | [29 empty] | Всего по позиции
354 | ФСБЦ-11.3.03.15-0031 | Подрозетники |  |  |  | 100 шт | 0.06 | 1 | 0.06 | 565.89 | 1.92 | 1086.51 |  | 65.19 | [21 empty] | Подрозетники
|  | (Прокладка и монтаж сетей связи) | [47 empty] | (Прокладка и монтаж сетей связи)
|  | Всего по позиции |  |  |  | 12: 65.19 | [29 empty] | Всего по позиции
355 | ГЭСНм10-04-066-07 | Розетка микрофонная |  |  |  | 4: шт; 5: 6; 6: 1; 7: 6 | [21 empty] | Розетка микрофонная
| 421/пр_2020_прил.10_т.5_п.3_гр.3 | Производство ремонтно-строительных работ осуществляется на территории действующего предприятия с наличием в зоне производства работ одного или нескольких из следующих факторов: - разветвленной сети транспортных и инженерных коммуникаций; - стесненных условий для складирования материалов; действующего технологического оборудования ОЗП=1,15; ЭМ=1,15 к расх.; ЗПМ=1,15; ТЗ=1,15; ТЗМ=1,15 | [34 empty] | Производство ремонтно-строительных работ осуществляется на территории действующего предприятия с наличием в зоне производства работ одного или нескольких из следующих факторов: - разветвленной сети транспортных и инженерных коммуникаций; - стесненных условий для складирования материалов; действующего технологического оборудования ОЗП=1,15; ЭМ=1,15 к расх.; ЗПМ=1,15; ТЗ=1,15; ТЗМ=1,15
| 1 | ОТ(ЗТ) |  |  |  | 4: чел.-ч; 7: 6.9; 12: 5011.88 | [23 empty] | ОТ(ЗТ)
| 1-100-30 | Средний разряд работы 3,0 |  |  |  | чел.-ч | 1 | 1.15 | 6.9 |  |  | 726.36 |  | 5011.88 | [24 empty] | Средний разряд работы 3,0
| 4 | М |  |  |  | 12: 33.52 | [23 empty] | М
| 01.7.03.04-0001 | Электроэнергия |  |  |  | 4: кВт-ч; 5: 0.012; 7: 0.072; 10: 6.01; 12: 0.43 | [24 empty] | Электроэнергия
| 01.7.06.05-0042 | Ленты изоляционные из ПВХ для электромонтажных и ремонтных работ, цвет черный, ширина 19 мм, толщина 0,18 мм |  |  |  | м | 0.21 |  | 1.26 | 2.27 | 1.72 | 3.9 |  | 4.91 | [24 empty] | Ленты изоляционные из ПВХ для электромонтажных и ремонтных работ, цвет черный, ширина 19 мм, толщина 0,18 мм
| 01.7.20.04-0003 | Нить мешкозашивочная прошивочная полиэфирная из штапельного лавсана (суровая) |  |  |  | кг | 0.002 |  | 0.012 | 373.74 | 2.03 | 758.69 |  | 9.1 | [24 empty] | Нить мешкозашивочная прошивочная полиэфирная из штапельного лавсана (суровая)
| 10.3.02.03-0011 | Припои оловянно-свинцовые бессурьмянистые, марка ПОС30 |  |  |  | кг | 0.002 |  | 0.012 | 931.11 | 1.47 | 1368.73 |  | 16.42 | [24 empty] | Припои оловянно-свинцовые бессурьмянистые, марка ПОС30
| 14.4.03.06-0001 | Лак электроизоляционный МЛ-92 |  |  |  | кг | 0.002 |  | 0.012 | 157.44 | 1.41 | 221.99 |  | 2.66 | [24 empty] | Лак электроизоляционный МЛ-92
Н | 999-0005 | Масса |  |  |  | 4: т; 5: 0.0001; 7: 0.0006 | [26 empty] | Масса
|  | Итого прямые затраты |  |  |  | 12: 5045.4 | [27 empty] | Итого прямые затраты
355.1 | 421/пр_2020_п.75_пп.а | Вспомогательные ненормируемые материальные ресурсы |  |  |  | 4: %; 5: 2; 7: 2; 12: 87.16 | [30 empty] | Вспомогательные ненормируемые материальные ресурсы
|  | ФОТ |  |  |  | 12: 5011.88 | [28 empty] | ФОТ
| Пр/812-051.2-2 | НР Монтаж радиотелевизионного и электронного оборудования |  |  |  | 4: %; 5: 96; 7: 96; 12: 4811.4 | [28 empty] | НР Монтаж радиотелевизионного и электронного оборудования
| Пр/774-051.2 | СП Монтаж радиотелевизионного и электронного оборудования |  |  |  | 4: %; 5: 53; 7: 53; 12: 2656.3 | [28 empty] | СП Монтаж радиотелевизионного и электронного оборудования
|  | Всего по позиции |  |  |  | 10: 2100.04; 12: 12600.26 | [29 empty] | Всего по позиции
356 | ТЦ_20.4.03.03_27_7842224734_18.08.2025_02_11.1 | DKC Розетка компьютерная 1-м СП Avanti "Белое облако" RJ45 кат.6 без шторок экранир. Механизм |  |  |  | шт | 6 | 1 | 6 |  |  | 1657.93 |  | 9947.58 | [21 empty] | DKC Розетка компьютерная 1-м СП Avanti "Белое облако" RJ45 кат.6 без шторок экранир. Механизм
|  | (Монтаж радиотелевизионного и электронного оборудования) | [47 empty] | (Монтаж радиотелевизионного и электронного оборудования)
|  | Всего по позиции |  |  |  | 12: 9947.58 | [29 empty] | Всего по позиции
357 | ГЭСНм10-06-037-13 | Крышка декоративная и другие мелкие изделия (без присоединения проводов) (установка рамки модульной) |  |  |  | 4: 100 шт; 5: 0.06; 6: 1; 7: 0.06 | [21 empty] | Крышка декоративная и другие мелкие изделия (без присоединения проводов) (установка рамки модульной)
| 421/пр_2020_прил.10_т.5_п.3_гр.3 | Производство ремонтно-строительных работ осуществляется на территории действующего предприятия с наличием в зоне производства работ одного или нескольких из следующих факторов: - разветвленной сети транспортных и инженерных коммуникаций; - стесненных условий для складирования материалов; действующего технологического оборудования ОЗП=1,15; ЭМ=1,15 к расх.; ЗПМ=1,15; ТЗ=1,15; ТЗМ=1,15 | [34 empty] | Производство ремонтно-строительных работ осуществляется на территории действующего предприятия с наличием в зоне производства работ одного или нескольких из следующих факторов: - разветвленной сети транспортных и инженерных коммуникаций; - стесненных условий для складирования материалов; действующего технологического оборудования ОЗП=1,15; ЭМ=1,15 к расх.; ЗПМ=1,15; ТЗ=1,15; ТЗМ=1,15
| 1 | ОТ(ЗТ) |  |  |  | 4: чел.-ч; 7: 0.414; 12: 319.67 | [23 empty] | ОТ(ЗТ)
| 1-100-35 | Средний разряд работы 3,5 |  |  |  | чел.-ч | 6 | 1.15 | 0.414 |  |  | 772.14 |  | 319.67 | [24 empty] | Средний разряд работы 3,5
| 4 | М |  |  |  | 12: 2.13 | [23 empty] | М
| 01.7.15.04-0011 | Винты стальные с полукруглой головкой, длина 50 мм |  |  |  | т | 0.0002 |  | 1.2e-05 | 127406 | 1.39 | 177094.34 |  | 2.13 | [24 empty] | Винты стальные с полукруглой головкой, длина 50 мм
Н | 999-0005 | Масса |  |  |  | 4: т; 5: 0.01; 7: 0.0006 | [26 empty] | Масса
|  | Итого прямые затраты |  |  |  | 12: 321.8 | [27 empty] | Итого прямые затраты
357.1 | 421/пр_2020_п.75_пп.а | Вспомогательные ненормируемые материальные ресурсы |  |  |  | 4: %; 5: 2; 7: 2; 12: 5.56 | [30 empty] | Вспомогательные ненормируемые материальные ресурсы
|  | ФОТ |  |  |  | 12: 319.67 | [28 empty] | ФОТ
| Пр/812-051.1-2 | НР Прокладка и монтаж сетей связи |  |  |  | 4: %; 5: 91; 7: 91; 12: 290.9 | [28 empty] | НР Прокладка и монтаж сетей связи
| Пр/774-051.1 | СП Прокладка и монтаж сетей связи |  |  |  | 4: %; 5: 46; 7: 46; 12: 147.05 | [28 empty] | СП Прокладка и монтаж сетей связи
|  | Всего по позиции |  |  |  | 10: 12755.17; 12: 765.31 | [29 empty] | Всего по позиции
358 | ФСБЦ-20.4.03.02-0011 применительно | Рамки модульные, 1 пост |  |  |  | 100 шт | 0.06 | 1 | 0.06 | 4406.17 | 2 | 8812.34 |  | 528.74 | [21 empty] | Рамки модульные, 1 пост
|  | (Прокладка и монтаж сетей связи) | [47 empty] | (Прокладка и монтаж сетей связи)
|  | Всего по позиции |  |  |  | 12: 528.74 | [29 empty] | Всего по позиции
359 | ГЭСНм10-06-032-01 | Комплекс измерений постоянным током смонтированных парных кабелей до и после включения в оконечные устройства |  |  |  | 4: 100 пар; 5: 0.06; 6: 1; 7: 0.06 | [21 empty] | Комплекс измерений постоянным током смонтированных парных кабелей до и после включения в оконечные устройства
| 421/пр_2020_прил.10_т.5_п.3_гр.3 | Производство ремонтно-строительных работ осуществляется на территории действующего предприятия с наличием в зоне производства работ одного или нескольких из следующих факторов: - разветвленной сети транспортных и инженерных коммуникаций; - стесненных условий для складирования материалов; действующего технологического оборудования ОЗП=1,15; ЭМ=1,15 к расх.; ЗПМ=1,15; ТЗ=1,15; ТЗМ=1,15 | [34 empty] | Производство ремонтно-строительных работ осуществляется на территории действующего предприятия с наличием в зоне производства работ одного или нескольких из следующих факторов: - разветвленной сети транспортных и инженерных коммуникаций; - стесненных условий для складирования материалов; действующего технологического оборудования ОЗП=1,15; ЭМ=1,15 к расх.; ЗПМ=1,15; ТЗ=1,15; ТЗМ=1,15
| 1 | ОТ(ЗТ) |  |  |  | 4: чел.-ч; 7: 0.897; 12: 733.67 | [23 empty] | ОТ(ЗТ)
| 1-100-40 | Средний разряд работы 4,0 |  |  |  | чел.-ч | 13 | 1.15 | 0.897 |  |  | 817.92 |  | 733.67 | [24 empty] | Средний разряд работы 4,0
| 4 | М |  |  |  | 12: 7.74 | [23 empty] | М
| 01.3.01.01-0001 | Бензин авиационный Б-70 |  |  |  | т | 0.00036 |  | 2.16e-05 | 116448.72 | 1.55 | 180495.52 |  | 3.9 | [24 empty] | Бензин авиационный Б-70
| 10.3.02.03-0036 | Припои оловянно-свинцовые сурьмянистые, марка ПОССу 30-2 |  |  |  | кг | 0.05 |  | 0.003 | 870.18 | 1.47 | 1279.16 |  | 3.84 | [24 empty] | Припои оловянно-свинцовые сурьмянистые, марка ПОССу 30-2
|  | Итого прямые затраты |  |  |  | 12: 741.41 | [27 empty] | Итого прямые затраты
359.1 | 421/пр_2020_п.75_пп.а | Вспомогательные ненормируемые материальные ресурсы |  |  |  | 4: %; 5: 2; 7: 2; 12: 12.76 | [30 empty] | Вспомогательные ненормируемые материальные ресурсы
|  | ФОТ |  |  |  | 12: 733.67 | [28 empty] | ФОТ
| Пр/812-051.1-2 | НР Прокладка и монтаж сетей связи |  |  |  | 4: %; 5: 91; 7: 91; 12: 667.64 | [28 empty] | НР Прокладка и монтаж сетей связи
| Пр/774-051.1 | СП Прокладка и монтаж сетей связи |  |  |  | 4: %; 5: 46; 7: 46; 12: 337.49 | [28 empty] | СП Прокладка и монтаж сетей связи
|  | Всего по позиции |  |  |  | 10: 29321.67; 12: 1759.3 | [29 empty] | Всего по позиции
ПС | [34 empty] | ПС
360 | ГЭСНм10-08-002-02 материал заказчика | Извещатель ПС автоматический: дымовой, фотоэлектрический, радиоизотопный, световой в нормальном исполнении (монтаж извещателя дымового ДИП) |  |  |  | 4: шт; 5: 2; 6: 1; 7: 2 | [21 empty] | Извещатель ПС автоматический: дымовой, фотоэлектрический, радиоизотопный, световой в нормальном исполнении (монтаж извещателя дымового ДИП)
| 421/пр_2020_прил.10_т.5_п.3_гр.3 | Производство ремонтно-строительных работ осуществляется на территории действующего предприятия с наличием в зоне производства работ одного или нескольких из следующих факторов: - разветвленной сети транспортных и инженерных коммуникаций; - стесненных условий для складирования материалов; действующего технологического оборудования ОЗП=1,15; ЭМ=1,15 к расх.; ЗПМ=1,15; ТЗ=1,15; ТЗМ=1,15 | [34 empty] | Производство ремонтно-строительных работ осуществляется на территории действующего предприятия с наличием в зоне производства работ одного или нескольких из следующих факторов: - разветвленной сети транспортных и инженерных коммуникаций; - стесненных условий для складирования материалов; действующего технологического оборудования ОЗП=1,15; ЭМ=1,15 к расх.; ЗПМ=1,15; ТЗ=1,15; ТЗМ=1,15
| 1 | ОТ(ЗТ) |  |  |  | 4: чел.-ч; 7: 3.864; 12: 3160.44 | [23 empty] | ОТ(ЗТ)
| 1-100-40 | Средний разряд работы 4,0 |  |  |  | чел.-ч | 1.68 | 1.15 | 3.864 |  |  | 817.92 |  | 3160.44 | [24 empty] | Средний разряд работы 4,0
| 4 | М |  |  |  | 12: 96.13 | [23 empty] | М
| 01.3.05.17-0002 | Канифоль сосновая |  |  |  | кг | 0.0005 |  | 0.001 | 284.15 | 1.83 | 519.99 |  | 0.52 | [24 empty] | Канифоль сосновая
| 01.7.03.04-0001 | Электроэнергия |  |  |  | 4: кВт-ч; 5: 0.0832; 7: 0.1664; 10: 6.01; 12: 1 | [24 empty] | Электроэнергия
| 01.7.15.07-0012 | Дюбели пластмассовые с шурупами, диаметр 12 мм, длина 70 мм, диаметр шурупа 8 мм, длина шурупа 70 мм |  |  |  | 100 шт | 0.025 |  | 0.05 | 978.09 | 1.39 | 1359.55 |  | 67.98 | [24 empty] | Дюбели пластмассовые с шурупами, диаметр 12 мм, длина 70 мм, диаметр шурупа 8 мм, длина шурупа 70 мм
| 03.1.01.01-0002 | Гипс строительный Г-3 |  |  |  | т | 1e-05 |  | 2e-05 | 4338.27 | 2.08 | 9023.6 |  | 0.18 | [24 empty] | Гипс строительный Г-3
| 10.3.02.03-0012 | Припои оловянно-свинцовые бессурьмянистые, марка ПОС40 |  |  |  | кг | 0.01 |  | 0.02 | 899.56 | 1.47 | 1322.35 |  | 26.45 | [24 empty] | Припои оловянно-свинцовые бессурьмянистые, марка ПОС40
|  | Итого прямые затраты |  |  |  | 12: 3256.57 | [27 empty] | Итого прямые затраты
360.1 | 421/пр_2020_п.75_пп.а | Вспомогательные ненормируемые материальные ресурсы |  |  |  | 4: %; 5: 2; 7: 2; 12: 54.96 | [30 empty] | Вспомогательные ненормируемые материальные ресурсы
|  | ФОТ |  |  |  | 12: 3160.44 | [28 empty] | ФОТ
| Пр/812-051.1-2 | НР Прокладка и монтаж сетей связи |  |  |  | 4: %; 5: 91; 7: 91; 12: 2876 | [28 empty] | НР Прокладка и монтаж сетей связи
| Пр/774-051.1 | СП Прокладка и монтаж сетей связи |  |  |  | 4: %; 5: 46; 7: 46; 12: 1453.8 | [28 empty] | СП Прокладка и монтаж сетей связи
|  | Всего по позиции |  |  |  | 10: 3820.67; 12: 7641.33 | [29 empty] | Всего по позиции
Установка клапана приточного | [34 empty] | Установка клапана приточного
Сборка и установка перегородок | [34 empty] | Сборка и установка перегородок
361 | ГЭСН10-04-014-01 материал заказчика | Устройство сантехнических перегородок: (стандартные туалетные кабины) на каркасе из алюминиевого профиля (применительно сборка и установка офисных перегородок) |  |  |  | 4: 100 м2; 5: 0.81; 6: 1; 7: 0.81 | [21 empty] | Устройство сантехнических перегородок: (стандартные туалетные кабины) на каркасе из алюминиевого профиля (применительно сборка и установка офисных перегородок)
| 421/пр_2020_прил.10_т.5_п.3_гр.3 | Производство ремонтно-строительных работ осуществляется на территории действующего предприятия с наличием в зоне производства работ одного или нескольких из следующих факторов: - разветвленной сети транспортных и инженерных коммуникаций; - стесненных условий для складирования материалов; действующего технологического оборудования ОЗП=1,15; ЭМ=1,15 к расх.; ЗПМ=1,15; ТЗ=1,15; ТЗМ=1,15 | [34 empty] | Производство ремонтно-строительных работ осуществляется на территории действующего предприятия с наличием в зоне производства работ одного или нескольких из следующих факторов: - разветвленной сети транспортных и инженерных коммуникаций; - стесненных условий для складирования материалов; действующего технологического оборудования ОЗП=1,15; ЭМ=1,15 к расх.; ЗПМ=1,15; ТЗ=1,15; ТЗМ=1,15
| 421/пр_2020_п.58_пп.б | При применении сметных норм, включенных в сборники ГЭСН (ФЕР, ТЕР), аналогичных технологическим процессам в новом строительстве, в том числе по возведению новых конструктивных элементов ОЗП=1,15; ЭМ=1,25 к расх.; ЗПМ=1,25; ТЗ=1,15; ТЗМ=1,25 | [34 empty] | При применении сметных норм, включенных в сборники ГЭСН (ФЕР, ТЕР), аналогичных технологическим процессам в новом строительстве, в том числе по возведению новых конструктивных элементов ОЗП=1,15; ЭМ=1,25 к расх.; ЗПМ=1,25; ТЗ=1,15; ТЗМ=1,25
| 1 | ОТ(ЗТ) |  |  |  | 4: чел.-ч; 7: 37.0215; 12: 26890.96 | [23 empty] | ОТ(ЗТ)
| 1-100-30 | Средний разряд работы 3,0 |  |  |  | чел.-ч | 34.56 | 1.3225 | 37.0215 |  |  | 726.36 |  | 26890.96 | [24 empty] | Средний разряд работы 3,0
| 4 | М |  |  |  | 12: 427747.87 | [23 empty] | М
| 01.7.03.04-0001 | Электроэнергия |  |  |  | 4: кВт-ч; 5: 11.28; 7: 9.1368; 10: 6.01; 12: 54.91 | [24 empty] | Электроэнергия
| 09.3.04.03-0001 | Перегородки на алюминиевом каркасе комбинированные, с прозрачным стеклом толщиной 5 мм, с ГКЛ с виниловым покрытием |  |  |  | м2 | 100 |  | 81 | 2490.64 | 2.12 | 5280.16 |  | 427692.96 | [24 empty] | Перегородки на алюминиевом каркасе комбинированные, с прозрачным стеклом толщиной 5 мм, с ГКЛ с виниловым покрытием
|  | Итого прямые затраты |  |  |  | 12: 454638.83 | [27 empty] | Итого прямые затраты
|  | ФОТ |  |  |  | 12: 26890.96 | [28 empty] | ФОТ
| Пр/812-010.0-2, Приказ № 812/пр от 21.12.2020 п.25 | НР Деревянные конструкции |  |  |  | 4: %; 5: 109; 6: 0.9; 7: 98.1; 12: 26380.03 | [28 empty] | НР Деревянные конструкции
| Пр/774-010.0, Приказ № 774/пр от 11.12.2020 п.16 | СП Деревянные конструкции |  |  |  | 4: %; 5: 55; 6: 0.85; 7: 46.75; 12: 12571.52 | [28 empty] | СП Деревянные конструкции
|  | Всего по позиции |  |  |  | 10: 609370.84; 12: 493590.38 | [29 empty] | Всего по позиции
362 | 09.3.04.03-0001 | Перегородки на алюминиевом каркасе комбинированные, с прозрачным стеклом толщиной 5 мм, с ГКЛ с виниловым покрытием |  |  |  | м2 | -81 | 1 | -81 | 2490.64 | 2.12 | 5280.16 |  | -427692.96 | [21 empty] | Перегородки на алюминиевом каркасе комбинированные, с прозрачным стеклом толщиной 5 мм, с ГКЛ с виниловым покрытием
|  | (Деревянные конструкции) | [47 empty] | (Деревянные конструкции)
|  | Всего по позиции |  |  |  | 12: -427692.96 | [29 empty] | Всего по позиции
Перенос перегородки ( помещение службы безопасности). | [34 empty] | Перенос перегородки ( помещение службы безопасности).
363 | ГЭСН46-04-012-03 | Разборка деревянных заполнений проемов: дверных и воротных |  |  |  | 4: 100 м2; 5: 0.0168; 6: 1; 7: 0.0168 | [21 empty] | Разборка деревянных заполнений проемов: дверных и воротных
| 421/пр_2020_прил.10_т.5_п.3_гр.3 | Производство ремонтно-строительных работ осуществляется на территории действующего предприятия с наличием в зоне производства работ одного или нескольких из следующих факторов: - разветвленной сети транспортных и инженерных коммуникаций; - стесненных условий для складирования материалов; действующего технологического оборудования ОЗП=1,15; ЭМ=1,15 к расх.; ЗПМ=1,15; ТЗ=1,15; ТЗМ=1,15 | [34 empty] | Производство ремонтно-строительных работ осуществляется на территории действующего предприятия с наличием в зоне производства работ одного или нескольких из следующих факторов: - разветвленной сети транспортных и инженерных коммуникаций; - стесненных условий для складирования материалов; действующего технологического оборудования ОЗП=1,15; ЭМ=1,15 к расх.; ЗПМ=1,15; ТЗ=1,15; ТЗМ=1,15
| 1 | ОТ(ЗТ) |  |  |  | 4: чел.-ч; 7: 1.761; 12: 1214.64 | [23 empty] | ОТ(ЗТ)
| 1-100-24 | Средний разряд работы 2,4 |  |  |  | чел.-ч | 91.15 | 1.15 | 1.761 |  |  | 689.74 |  | 1214.64 | [24 empty] | Средний разряд работы 2,4
| 2 | ЭМ |  |  |  | 12: 10.88 | [23 empty] | ЭМ
|  | ОТм(ЗТм) |  |  |  | 4: чел.-ч; 7: 0.14954; 12: 108.62 | [23 empty] | ОТм(ЗТм)
| 91.06.06-048 | Подъемники одномачтовые, грузоподъемность до 500 кг, высота подъема 45 м |  |  |  | маш.-ч | 7.74 | 1.15 | 0.14954 | 37.32 | 1.95 | 72.77 |  | 10.88 | [24 empty] | Подъемники одномачтовые, грузоподъемность до 500 кг, высота подъема 45 м
| 4-100-030 | ОТм(Зтм) Средний разряд машинистов 3 |  |  |  | чел.-ч | 7.74 | 1.15 | 0.14954 |  |  | 726.36 |  | 108.62 | [25 empty] | ОТм(Зтм) Средний разряд машинистов 3
|  | Итого прямые затраты |  |  |  | 12: 1334.14 | [27 empty] | Итого прямые затраты
|  | ФОТ |  |  |  | 12: 1323.26 | [28 empty] | ФОТ
| Пр/812-040.2-2 | НР Работы по реконструкции зданий и сооружений: разборка отдельных конструктивных элементов здания (сооружения), а также зданий (сооружений) в целом |  |  |  | 4: %; 5: 92; 7: 92; 12: 1217.4 | [28 empty] | НР Работы по реконструкции зданий и сооружений: разборка отдельных конструктивных элементов здания (сооружения), а также зданий (сооружений) в целом
| Пр/774-040.2 | СП Работы по реконструкции зданий и сооружений: разборка отдельных конструктивных элементов здания (сооружения), а также зданий (сооружений) в целом |  |  |  | 4: %; 5: 52; 7: 52; 12: 688.1 | [28 empty] | СП Работы по реконструкции зданий и сооружений: разборка отдельных конструктивных элементов здания (сооружения), а также зданий (сооружений) в целом
|  | Всего по позиции |  |  |  | 10: 192835.71; 12: 3239.64 | [29 empty] | Всего по позиции
364 | ГЭСН46-04-006-02 | Разборка деревянных перегородок: оштукатуренных двухслойных с изоляционной прокладкой или засыпкой |  |  |  | 4: 100 м2; 5: 0.063; 6: 1; 7: 0.063 | [21 empty] | Разборка деревянных перегородок: оштукатуренных двухслойных с изоляционной прокладкой или засыпкой
| 421/пр_2020_прил.10_т.5_п.3_гр.3 | Производство ремонтно-строительных работ осуществляется на территории действующего предприятия с наличием в зоне производства работ одного или нескольких из следующих факторов: - разветвленной сети транспортных и инженерных коммуникаций; - стесненных условий для складирования материалов; действующего технологического оборудования ОЗП=1,15; ЭМ=1,15 к расх.; ЗПМ=1,15; ТЗ=1,15; ТЗМ=1,15 | [34 empty] | Производство ремонтно-строительных работ осуществляется на территории действующего предприятия с наличием в зоне производства работ одного или нескольких из следующих факторов: - разветвленной сети транспортных и инженерных коммуникаций; - стесненных условий для складирования материалов; действующего технологического оборудования ОЗП=1,15; ЭМ=1,15 к расх.; ЗПМ=1,15; ТЗ=1,15; ТЗМ=1,15
| 1 | ОТ(ЗТ) |  |  |  | 4: чел.-ч; 7: 3.7913; 12: 2480.8 | [23 empty] | ОТ(ЗТ)
| 1-100-18 | Средний разряд работы 1,8 |  |  |  | чел.-ч | 52.33 | 1.15 | 3.7913 |  |  | 654.34 |  | 2480.8 | [24 empty] | Средний разряд работы 1,8
| 2 | ЭМ |  |  |  | 12: 21.41 | [23 empty] | ЭМ
|  | ОТм(ЗТм) |  |  |  | 4: чел.-ч; 7: 0.29415; 12: 213.66 | [23 empty] | ОТм(ЗТм)
| 91.06.06-048 | Подъемники одномачтовые, грузоподъемность до 500 кг, высота подъема 45 м |  |  |  | маш.-ч | 4.06 | 1.15 | 0.29415 | 37.32 | 1.95 | 72.77 |  | 21.41 | [24 empty] | Подъемники одномачтовые, грузоподъемность до 500 кг, высота подъема 45 м
| 4-100-030 | ОТм(Зтм) Средний разряд машинистов 3 |  |  |  | чел.-ч | 4.06 | 1.15 | 0.29415 |  |  | 726.36 |  | 213.66 | [25 empty] | ОТм(Зтм) Средний разряд машинистов 3
|  | Итого прямые затраты |  |  |  | 12: 2715.87 | [27 empty] | Итого прямые затраты
|  | ФОТ |  |  |  | 12: 2694.46 | [28 empty] | ФОТ
| Пр/812-040.2-2 | НР Работы по реконструкции зданий и сооружений: разборка отдельных конструктивных элементов здания (сооружения), а также зданий (сооружений) в целом |  |  |  | 4: %; 5: 92; 7: 92; 12: 2478.9 | [28 empty] | НР Работы по реконструкции зданий и сооружений: разборка отдельных конструктивных элементов здания (сооружения), а также зданий (сооружений) в целом
| Пр/774-040.2 | СП Работы по реконструкции зданий и сооружений: разборка отдельных конструктивных элементов здания (сооружения), а также зданий (сооружений) в целом |  |  |  | 4: %; 5: 52; 7: 52; 12: 1401.12 | [28 empty] | СП Работы по реконструкции зданий и сооружений: разборка отдельных конструктивных элементов здания (сооружения), а также зданий (сооружений) в целом
|  | Всего по позиции |  |  |  | 10: 104696.67; 12: 6595.89 | [29 empty] | Всего по позиции
Вывоз мусора | [34 empty] | Вывоз мусора
365 | ГЭСНр69-01-015-01 см. комментарии | Затаривание строительного мусора в мешки |  |  |  | 4: т; 5: 0.16088; 6: 1; 7: 0.16088 | [21 empty] | Затаривание строительного мусора в мешки
| 421/пр_2020_прил.10_т.5_п.3_гр.3 | Производство ремонтно-строительных работ осуществляется на территории действующего предприятия с наличием в зоне производства работ одного или нескольких из следующих факторов: - разветвленной сети транспортных и инженерных коммуникаций; - стесненных условий для складирования материалов; действующего технологического оборудования ОЗП=1,15; ЭМ=1,15 к расх.; ЗПМ=1,15; ТЗ=1,15; ТЗМ=1,15 | [34 empty] | Производство ремонтно-строительных работ осуществляется на территории действующего предприятия с наличием в зоне производства работ одного или нескольких из следующих факторов: - разветвленной сети транспортных и инженерных коммуникаций; - стесненных условий для складирования материалов; действующего технологического оборудования ОЗП=1,15; ЭМ=1,15 к расх.; ЗПМ=1,15; ТЗ=1,15; ТЗМ=1,15
| 1 | ОТ(ЗТ) |  |  |  | 4: чел.-ч; 7: 0.19057; 12: 116.32 | [23 empty] | ОТ(ЗТ)
| 1-100-10 | Средний разряд работы 1,0 |  |  |  | чел.-ч | 1.03 | 1.15 | 0.19057 |  |  | 610.39 |  | 116.32 | [24 empty] | Средний разряд работы 1,0
| 4 | М |  |  |  | 12: 119.44 | [23 empty] | М
| 01.7.20.03-0003 | Мешки полипропиленовые, размеры 550х1050 мм, грузоподъемность до 50 кг |  |  |  | 100 шт | 0.2 |  | 0.032177 | 1828.55 | 2.03 | 3711.96 |  | 119.44 | [24 empty] | Мешки полипропиленовые, размеры 550х1050 мм, грузоподъемность до 50 кг
|  | Итого прямые затраты |  |  |  | 12: 235.76 | [27 empty] | Итого прямые затраты
|  | ФОТ |  |  |  | 12: 116.32 | [28 empty] | ФОТ
| Пр/812-103.0-2 | НР Прочие ремонтно-строительные работы |  |  |  | 4: %; 5: 93; 7: 93; 12: 108.18 | [28 empty] | НР Прочие ремонтно-строительные работы
| Пр/774-103.0 | СП Прочие ремонтно-строительные работы |  |  |  | 4: %; 5: 44; 7: 44; 12: 51.18 | [28 empty] | СП Прочие ремонтно-строительные работы
|  | Всего по позиции |  |  |  | 10: 2455.93; 12: 395.12 | [29 empty] | Всего по позиции
366 | 47-1 | Погрузка в автотранспортное средство: мусор строительный с погрузкой вручную |  |  |  | 1т груза | 1.8418 | 1 | 1.8418 |  |  | 1744.98 | 1.15 | 3696 | [21 empty] | Погрузка в автотранспортное средство: мусор строительный с погрузкой вручную
| 421/пр_2020_прил.10_т.5_п.3_гр.3 | Производство ремонтно-строительных работ осуществляется на территории действующего предприятия с наличием в зоне производства работ одного или нескольких из следующих факторов: - разветвленной сети транспортных и инженерных коммуникаций; - стесненных условий для складирования материалов; действующего технологического оборудования ОЗП=1,15; ЭМ=1,15 к расх.; ЗПМ=1,15; ТЗ=1,15; ТЗМ=1,15 | [34 empty] | Производство ремонтно-строительных работ осуществляется на территории действующего предприятия с наличием в зоне производства работ одного или нескольких из следующих факторов: - разветвленной сети транспортных и инженерных коммуникаций; - стесненных условий для складирования материалов; действующего технологического оборудования ОЗП=1,15; ЭМ=1,15 к расх.; ЗПМ=1,15; ТЗ=1,15; ТЗМ=1,15
|  | Всего по позиции |  |  |  | 12: 3696 | [29 empty] | Всего по позиции
367 | 02-15-1-01-0015 | Перевозка грузов I класса автомобилями-самосвалами грузоподъемностью до 15 т по дорогам с усовершенствованным (асфальтобетонным, цементобетонным, железобетонным, обработанным органическим вяжущим) дорожным покрытием на расстояние 15 км |  |  |  | 1т груза | 1.8418 | 1 | 1.8418 |  |  | 348.24 | 1.15 | 737.6 | [21 empty] | Перевозка грузов I класса автомобилями-самосвалами грузоподъемностью до 15 т по дорогам с усовершенствованным (асфальтобетонным, цементобетонным, железобетонным, обработанным органическим вяжущим) дорожным покрытием на расстояние 15 км
| 421/пр_2020_прил.10_т.5_п.3_гр.3 | Производство ремонтно-строительных работ осуществляется на территории действующего предприятия с наличием в зоне производства работ одного или нескольких из следующих факторов: - разветвленной сети транспортных и инженерных коммуникаций; - стесненных условий для складирования материалов; действующего технологического оборудования ОЗП=1,15; ЭМ=1,15 к расх.; ЗПМ=1,15; ТЗ=1,15; ТЗМ=1,15 | [34 empty] | Производство ремонтно-строительных работ осуществляется на территории действующего предприятия с наличием в зоне производства работ одного или нескольких из следующих факторов: - разветвленной сети транспортных и инженерных коммуникаций; - стесненных условий для складирования материалов; действующего технологического оборудования ОЗП=1,15; ЭМ=1,15 к расх.; ЗПМ=1,15; ТЗ=1,15; ТЗМ=1,15
|  | Всего по позиции |  |  |  | 12: 737.6 | [29 empty] | Всего по позиции
|  | Итоги по разделу 13 АБК. Помещение №16. : | [43 empty] | Итоги по разделу 13 АБК. Помещение №16. ПТО :
|  | Всего прямые затраты (справочно) |  |  |  | 12: 801018.11 | [32 empty] | Всего прямые затраты (справочно)
|  | в том числе: | [44 empty] | в том числе:
|  | Оплата труда рабочих |  |  |  | 12: 407024.57 | [32 empty] | Оплата труда рабочих
|  | Эксплуатация машин |  |  |  | 12: 9576.03 | [32 empty] | Эксплуатация машин
|  | Оплата труда машинистов (Отм) |  |  |  | 12: 10999.29 | [32 empty] | Оплата труда машинистов (Отм)
|  | Материалы |  |  |  | 12: 368984.62 | [32 empty] | Материалы
|  | Перевозка |  |  |  | 12: 4433.6 | [32 empty] | Перевозка
|  | Строительные работы |  |  |  | 12: 1195355.01 | [32 empty] | Строительные работы
|  | Строительные работы |  |  |  | 12: 1190921.41 | [32 empty] | Строительные работы
|  | в том числе: | [44 empty] | в том числе:
|  | оплата труда |  |  |  | 12: 351320.98 | [32 empty] | оплата труда
|  | эксплуатация машин и механизмов |  |  |  | 12: 8840.98 | [32 empty] | эксплуатация машин и механизмов
|  | оплата труда машинистов (Отм) |  |  |  | 12: 10570.46 | [32 empty] | оплата труда машинистов (Отм)
|  | материалы |  |  |  | 12: 317358.37 | [32 empty] | материалы
|  | накладные расходы |  |  |  | 12: 338083.92 | [32 empty] | накладные расходы
|  | сметная прибыль |  |  |  | 12: 164746.7 | [32 empty] | сметная прибыль
|  | Перевозка |  |  |  | 12: 4433.6 | [32 empty] | Перевозка
|  | Монтажные работы |  |  |  | 12: 191004.92 | [32 empty] | Монтажные работы
|  | в том числе: | [44 empty] | в том числе:
|  | оплата труда |  |  |  | 12: 55703.59 | [32 empty] | оплата труда
|  | эксплуатация машин и механизмов |  |  |  | 12: 735.05 | [32 empty] | эксплуатация машин и механизмов
|  | оплата труда машинистов (Отм) |  |  |  | 12: 428.83 | [32 empty] | оплата труда машинистов (Отм)
|  | материалы |  |  |  | 12: 51626.25 | [32 empty] | материалы
|  | накладные расходы |  |  |  | 12: 54252.63 | [32 empty] | накладные расходы
|  | сметная прибыль |  |  |  | 12: 28258.57 | [32 empty] | сметная прибыль
|  | Всего ФОТ (справочно) |  |  |  | 12: 418023.86 | [32 empty] | Всего ФОТ (справочно)
|  | Всего накладные расходы (справочно) |  |  |  | 12: 392336.55 | [32 empty] | Всего накладные расходы (справочно)
|  | Всего сметная прибыль (справочно) |  |  |  | 12: 193005.27 | [32 empty] | Всего сметная прибыль (справочно)
|  | Всего по разделу 13 АБК. Помещение №16. |  |  |  | 12: 1386359.93 | [33 empty] | Всего по разделу 13 АБК. Помещение №16. ПТО
|  | справочно: | [44 empty] | справочно:
|  | Материальные ресурсы, отсутствующие в ФРСН |  |  |  | 12: 73069.09 | [32 empty] | Материальные ресурсы, отсутствующие в ФРСН
|  | Затраты труда рабочих |  |  |  | 7: 543,2356733 | [34 empty] | Затраты труда рабочих
|  | Затраты труда машинистов |  |  |  | 7: 13,4889659 | [34 empty] | Затраты труда машинистов
|  | Итоги по смете: | [49 empty] | Итоги по смете:
|  | Всего прямые затраты (справочно) |  |  |  | 12: 2494060.56 | [38 empty] | Всего прямые затраты (справочно)
|  | в том числе: | [50 empty] | в том числе:
|  | Оплата труда рабочих |  |  |  | 12: 1268160.75 | [38 empty] | Оплата труда рабочих
|  | Эксплуатация машин |  |  |  | 12: 22486.63 | [38 empty] | Эксплуатация машин
|  | Оплата труда машинистов (Отм) |  |  |  | 12: 31063.48 | [38 empty] | Оплата труда машинистов (Отм)
|  | Материалы |  |  |  | 12: 1150053.19 | [38 empty] | Материалы
|  | Перевозка |  |  |  | 12: 22296.51 | [38 empty] | Перевозка
|  | Строительные работы |  |  |  | 12: 3797966.51 | [38 empty] | Строительные работы
|  | Строительные работы |  |  |  | 12: 3775670 | [38 empty] | Строительные работы
|  | в том числе: | [50 empty] | в том числе:
|  | оплата труда |  |  |  | 12: 1106902.58 | [38 empty] | оплата труда
|  | эксплуатация машин и механизмов |  |  |  | 12: 20880.55 | [38 empty] | эксплуатация машин и механизмов
|  | оплата труда машинистов (Отм) |  |  |  | 12: 30121.72 | [38 empty] | оплата труда машинистов (Отм)
|  | материалы |  |  |  | 12: 1026315.43 | [38 empty] | материалы
|  | накладные расходы |  |  |  | 12: 1067320.54 | [38 empty] | накладные расходы
|  | сметная прибыль |  |  |  | 12: 524129.18 | [38 empty] | сметная прибыль
|  | Перевозка |  |  |  | 12: 22296.51 | [38 empty] | Перевозка
|  | Монтажные работы |  |  |  | 12: 525933.16 | [38 empty] | Монтажные работы
|  | в том числе: | [50 empty] | в том числе:
|  | оплата труда |  |  |  | 12: 161258.17 | [38 empty] | оплата труда
|  | эксплуатация машин и механизмов |  |  |  | 12: 1606.08 | [38 empty] | эксплуатация машин и механизмов
|  | оплата труда машинистов (Отм) |  |  |  | 12: 941.76 | [38 empty] | оплата труда машинистов (Отм)
|  | материалы |  |  |  | 12: 123737.76 | [38 empty] | материалы
|  | накладные расходы |  |  |  | 12: 156887.27 | [38 empty] | накладные расходы
|  | сметная прибыль |  |  |  | 12: 81502.12 | [38 empty] | сметная прибыль
|  | Всего |  |  |  | 12: 4323899.67 | [39 empty] | Всего
|  | Всего ФОТ (справочно) |  |  |  | 12: 1299224.23 | [38 empty] | Всего ФОТ (справочно)
|  | Всего накладные расходы (справочно) |  |  |  | 12: 1224207.81 | [38 empty] | Всего накладные расходы (справочно)
|  | Всего сметная прибыль (справочно) |  |  |  | 12: 605631.3 | [38 empty] | Всего сметная прибыль (справочно)
|  | Постановление Комитета по ценам и тарифам Правительства Хабаровского края № 6/2 от22 февраля 2023 г. "Об установлении тарифов на захоронение твердых коммунальных отходов на объекте размещения твердых коммунальных отходов, расположенного по адресу: Хабаровский край, г. Комсомольск-на-Амуре, мкрн. Старт - 4,3 км от автомобильной трассы г. Комсомольск-на-Амуре - р.п. Солнечный, в 2-х км восточнее пос. Хальгасо и пос. Старт и 100 м от реки Хольваси для потребителей муниципального унитарного предприятия "Спецавтохозяйство" на 2023 - 2025 годы" п. 2.5. С 01.07.2025 по 31.12.2025: - 659,32 руб. за 1 тонну (без НДС) 9,262415*659,32 |  |  |  | 12: 6106.9 | [38 empty] | Постановление Комитета по ценам и тарифам Правительства Хабаровского края № 6/2 от22 февраля 2023 г. "Об установлении тарифов на захоронение твердых коммунальных отходов на объекте размещения твердых коммунальных отходов, расположенного по адресу: Хабаровский край, г. Комсомольск-на-Амуре, мкрн. Старт - 4,3 км от автомобильной трассы г. Комсомольск-на-Амуре - р.п. Солнечный, в 2-х км восточнее пос. Хальгасо и пос. Старт и 100 м от реки Хольваси для потребителей муниципального унитарного предприятия "Спецавтохозяйство" на 2023 - 2025 годы" п. 2.5. С 01.07.2025 по 31.12.2025: - 659,32 руб. за 1 тонну (без НДС) 9,262415*659,32
|  | Всего |  |  |  | 12: 4330006.57 | [39 empty] | Всего
|  | НДС 20% |  |  |  | 12: 866001.31 | [38 empty] | НДС 20%
|  | ВСЕГО по смете |  |  |  | 12: 5196007.88 | [39 empty] | ВСЕГО по смете
|  | справочно: | [50 empty] | справочно:
|  | Материальные ресурсы, отсутствующие в ФРСН |  |  |  | 12: 279174.62 | [38 empty] | Материальные ресурсы, отсутствующие в ФРСН
|  | Затраты труда рабочих |  |  |  | 7: 1669,2120642 | [40 empty] | Затраты труда рабочих
|  | Затраты труда машинистов |  |  |  | 7: 38,6041247 | [40 empty] | Затраты труда машинистов
Составил:
[должность, подпись (инициалы, фамилия)]
Проверил:
[должность, подпись (инициалы, фамилия)]