## ЛСР_ 06.08.2025 - Ведомость объ
Ведомость объёмов работ
№ п/п | № в ЛСР | Наименование работ | Ед. изм. | Кол-во | Ссылки на чертежи | Формула расчёта, расчёт объёмов работ и расхода материалов
1 | 2 | 3 | 4 | 5 | 6 | 7
Раздел 1. Помещение №13 | [8 empty] | Раздел 1. Помещение №13 -Бухгалтерия
Демонтажные работы. | [9 empty] | Демонтажные работы.
1 | 1 | Разборка каркаса деревянных стен: из брусьев (прим каркас обшивки ГКЛ/вагонки) | 100 м2 | 0.25 |  |  | 25 / 100 | 1
2 | 2 | Снятие обоев: простых и улучшенных | 100 м2 | 0.29 |  |  | 29 / 100 | 1
3 | 3 | Демонтаж потолков: плитно-ячеистых по каркасу из оцинкованного профиля (прим армстронг) | 100 м2 | 0.22 |  |  | 22 / 100 | 1
4 | 4 | Разборка плинтусов: деревянных и из пластмассовых материалов | 100 м | 0.17 |  |  | 17 / 100 | 1
5 | 5 | Разборка покрытий полов: из линолеума и релина | 100 м2 | 0.22 |  |  | 22 / 100 | 1
6 | 6 | Демонтаж: светильников для люминесцентных ламп (с сохранением материала) | 100 шт | 0.06 |  |  | 6 / 100 | 1
7 | 7 | Разборка деревянных заполнений проемов: дверных и воротных | 100 м2 | 0.0504 |  |  | (0,8*2,1*3) / 100 | 1
8 | 8 | Демонтаж металлических дверных блоков в готовые проемы | м2 | 1.68 |  |  | 0,8*2,1 | 1
9 | 9 | Разборка деревянных перегородок: чистых щитовых дощатых (прим короб) | 100 м2 | 0.0453 |  |  | 4,53 / 100 | 1
10 | 10 | Разборка деревянных заполнений проемов: оконных с подоконными досками | 100 м2 | 0.0655 |  |  | 6,55 / 100 | 1
11 | 11 | Демонтаж короба пластмассовые: шириной до 40 мм | 100 м | 0.07 |  |  | 7 / 100 | 1
12 | 12 | Демонтаж: выключателей, розеток | 100 шт | 0.06 |  |  | (1+5) / 100 | 1
13 | 13 | Демонтаж внутреннего блока настенного типа мощностью: до 5 кВт (с сохранением материала) | шт | 1 |  |  |  | 1
14 | 14 | Демонтаж. Извещатель ПС автоматический: дымовой, фотоэлектрический, радиоизотопный, световой в нормальном исполнении | шт | 3 |  |  |  | 1
Полы. | [9 empty] | Полы.
15 | 15 | Устройство стяжек: из самовыравнивающейся смеси на цементной основе, толщиной 3 мм | 100 м2 | 0.22 |  |  | 22 / 100 | 1
16 | 16 | Смеси сухие наливные быстротвердеющие на цементной основе для выравнивания оснований пола, расход 1,6 на 1 м2 при слое 1 мм | т | 0.099 |  |  |  | 1
17 | 17 | Грунтовка акриловая | кг | 4.4 |  |  |  | 1
18 | 18 | Устройство покрытий: из линолеума насухо со свариванием полотнищ в стыках | 100 м2 | 0.22 |  |  | 22 / 100 | 1
19 | 19 | Линолеум ПВХ на вспененной подоснове класс износостойкости 34/43, класс пожарной опасности КМ2 (Г1, В2, Д2, Т2, РП1), толщина защитного слоя 0,65 мм, толщина общая 3,45 мм, вес 3300 г/м2 | м2 | 22.44 |  |  |  | 1
20 | 20 | Устройство плинтусов поливинилхлоридных: на винтах самонарезающих | 100 м | 0.17 |  |  | 17 / 100 | 1
21 | 21 | Плинтус для полов из ПВХ, размеры 19х48 мм | м | 17.17 |  |  |  | 1
22 | 22 | Укладка металлического накладного профиля (порога) | 100 м | 0.009 |  |  | 0,9 / 100 | 1
23 | 23 | Профиль стыкоперекрывающий из алюминиевых сплавов (порожки) с покрытием и антискользящей вставкой, ширина 39 мм, длина 0,9 м | шт | 1 |  |  |  | 1
Короб для регистров. | [9 empty] | Короб для регистров.
24 | 24 | Облицовка стен по одинарному металлическому каркасу из направляющих и стоечных профилей гипсоволокнистыми листами или гипсостружечными плитами в два слоя: с дверным проемом | 100 м2 | 0.0453 |  |  | 4,53 / 100 | 1
25 | 25 | Листы гипсоволокнистые влагостойкие ГВЛВ, толщина 10 мм | м2 | 10.1925 |  |  |  | 1
Стены. | [9 empty] | Стены.
26 | 26 | Устройство перегородок из гипсоволокнистых листов (ГВЛ) или гипсостружечных плит (ГСП) с одинарным металлическим каркасом и двухслойной обшивкой с обеих сторон: глухих | 100 м2 | 0.0168 |  |  | (0,8*2,1) / 100 | 1
27 | 27 | Листы гипсоволокнистые влагостойкие ГВЛВ, толщина 10 мм | м2 | 7.0728 |  |  |  | 1
28 | 28 | Плиты теплоизоляционные из минеральной ваты на основе базальтовых пород, плотность 70-90 кг/м3, теплопроводность не более 0,038 Вт/(м*К) | м3 | 0.08652 |  |  | 1,7304*0,05 | 1
29 | 29 | Оклейка стен по монолитной штукатурке и бетону стеклохолстом применительно | 100 м2 | 0.47 |  |  | 47 / 100 | 1
30 | 30 | Стеклохолст под покраску, фактура «паутинка», плотность 40 г/м2 | 10 м2 | 5.311 |  |  | (0,5311*100) / 10 | 1
31 | 31 | Покрытие поверхностей грунтовкой глубокого проникновения: за 1 раз стен | 100 м2 | 0.47 |  |  | 47 / 100 | 1
32 | 32 | Грунтовка укрепляющая, глубокого проникновения, быстросохнущая, паропроницаемая | кг | 4.841 |  |  | 0,004841*1000 | 1
33 | 33 | Третья шпатлевка при высококачественной окраске по штукатурке и сборным конструкциям: стен, подготовленных под окраску | 100 м2 | 0.47 |  |  | 47 / 100 | 1
34 | 34 | Шпатлевка масляно-клеевая | т | -0.01363 |  |  |  | 1
35 | 35 | Шпатлевка водно-дисперсионная | т | 0.0235 |  |  | 47*0,5/1000 | 1
36 | 36 | Окраска водно-дисперсионными акриловыми составами улучшенная: по штукатурке стен | 100 м2 | 0.47 |  |  | 47 / 100 | 1
37 | 37 | Краска водно-дисперсионная акрилатная ВД-АК-116 | кг | 28.2 |  |  | 0,0282*1000 | 1
38 | 38 | Грунтовка укрепляющая, глубокого проникновения, быстросохнущая, паропроницаемая | кг | 18.8 |  |  | 0,0188*1000 | 1
Окна | [9 empty] | Окна
39 | 39 | Облицовка оконных и дверных откосов декоративным бумажно-слоистым пластиком или листами из синтетических материалов на клее | 100 м2 | 0.057 |  |  | 5,7 / 100 | 1
40 | 40 | Сэндвич-панели для откосов наружные слои листы из поливинилхлорида, внутреннее наполнение вспененный пенополистирол белые, ширина 1,5 м, длина 3,0 м, толщина 10 мм | м2 | 5.985 |  |  |  | 1
41 | 41 | Установка уголков ПВХ на клее | 100 м | 0.108 |  |  | (1,7*4+2*2) / 100 | 1
42 | 42 | Уголки из ПВХ, размеры 25х25 мм | 10 м | 1.08 |  |  | (10,8) / 10 | 1
43 | 43 | Установка подоконных досок из ПВХ: в каменных стенах толщиной до 0,51 м | 100 м | 0.04 |  |  | (2*2) / 100 | 1
44 | 44 | Доска подоконная из ПВХ, ширина 450 мм | м | 4 |  |  | 2*2 | 1
45 | 45 | Заглушки торцевые двусторонние к подоконной доске из ПВХ, цвет белый, размеры 40х480 мм | 10 шт | 0.4 |  |  | (2*2) / 10 | 1
Двери | [9 empty] | Двери
46 | 46 | Установка блоков в наружных и внутренних дверных проемах: в каменных стенах, площадь проема до 3 м2 | 100 м2 | 0.0168 |  |  | (2,1*0,8) / 100 | 1
47 | 47 | Блок дверной деревянный внутренний распашной глухой, площадь до 2,0 м2, материал комбинированный с покрытием из полимерных пленок | м2 | 1.68 |  |  | 0,0168*100 | 1
48 | 48 | Комплект скобяных изделий для отдельных полотен однопольных входных дверей при заполнении отдельными элементами в помещение | компл | 1 |  |  |  | 1
49 | 49 | Установка: в готовые гнезда врезных дверных замков с ручками | 10 шт | 0.1 |  |  | 1 / 10 | 1
50 | 50 | Замок врезной, тип ЗВ4, с цилиндровым механизмом | компл | 1 |  |  |  | 1
51 | 51 | Установка и крепление наличников (прим доборы) | 100 м | 0.05 |  |  | (2,1*2+0,8) / 100 | 1
52 | 52 | Плиты древесностружечные группы А обычные шлифованные, ламинированные с 2х сторон, одноцветные, гладкие, сорт I, толщина 19 мм(прим) | м2 | 1.02 |  |  | 5,1*0,2 | 1
53 | 53 | Установка и крепление наличников | 100 м | 0.05 |  |  | (2,1*2+0,8) / 100 | 1
54 | 54 | Наличник гладкий из древесины твердолиственных пород, сечение 70х15 мм | м | 5.6 |  |  |  | 1
Потолок | [9 empty] | Потолок
55 | 55 | Устройство потолков: плитно-ячеистых по каркасу из оцинкованного профиля см. комментарии | 100 м2 | 0.22 | https://www.2358112.ru/potolki_armstrong_raschet |  | 22 / 100 | 1
56 | 56 | Плитка SKY T-24 595*595 Line Т-24 (Т-15) белый матовый | шт | 63 |  |  |  | 1
57 | 57 | Направляющий Т-24 360 белая ГРАНД ЛАЙН | шт | 6 |  |  |  | 1
58 | 58 | Направляющий Т-24 120 белая ГРАНД ЛАЙН | шт | 32 |  |  |  | 1
59 | 59 | Направляющий Т-24 60 белая ГРАНД ЛАЙН | шт | 32 |  |  |  | 1
60 | 60 | Уголок пристеночный 19*19 (3м) PL бел.мат. | шт | 7 |  |  |  | 1
61 | 61 | Европодвес (0,25+0,25) комп. | шт | 16 |  |  |  | 1
Электромонтажные работы | [9 empty] | Электромонтажные работы
62 | 62 | Светильник в подвесных потолках, устанавливаемый: на закладных деталях, количество ламп в светильнике свыше 2 до 4 (ранее сдемонтированных) МАТ заказчика | 100 шт | 0.06 |  |  | 6 / 100 | 1
63 | 63 | Коробка распаечная, размеры 70х70х40 мм | шт | 2 |  |  |  | 1
64 | 64 | Сверление отверстий: в кирпичных стенах электроперфоратором диаметром до 20 мм, толщина стен 0,5 кирпича | 100 отверстий | 0.01 |  |  | 1 / 100 | 1
65 | 65 | Сверление отверстий: на каждые 10 мм диаметра свыше 20 мм добавлять к норме 69-01-002-01 (диам 70мм) | 100 отверстий | 0.01 |  |  | 1 / 100 | 1
66 | 66 | Подрозетники | 100 шт | 0.01 |  |  | 1 / 100 | 1
67 | 67 | Выключатель: одноклавишный утопленного типа при скрытой проводке | 100 шт | 0.01 |  |  | 1 / 100 | 1
68 | 68 | Выключатель скрытого монтажа, двухклавишный, 10 А, цвет белый, IP20 | шт | 1 |  |  |  | 1
69 | 69 | Устройство в кирпичных стенах борозд с использованием штробореза площадью сечения: до 20 см2 | 100 м | 0.015 |  |  | 1,5 / 100 | 1
70 | 70 | Труба винипластовая по установленным конструкциям, по стенам и колоннам с креплением скобами, диаметр: до 25 мм | 100 м | 0.015 |  |  | 1,5 / 100 | 1
71 | 71 | Трубы ПВХ, номинальный диаметр 20 мм | м | 1.53 |  |  | 1,5*1,02 | 1
72 | 72 | Труба гофрированная ПВХ для защиты проводов и кабелей по установленным конструкциям, по стенам, колоннам, потолкам, основанию пола | 100 м | 0.125 |  |  | 12,5 / 100 | 1
73 | 73 | Трубы гибкие гофрированные, тяжелые, из самозатухающего ПВХ, с протяжкой, номинальный диаметр 20 мм | м | 12.75 |  |  | (0,5*6+8+1,5)*1,02 | 1
74 | 74 | Затягивание провода в проложенные трубы и металлические рукава первого одножильного или многожильного в общей оплетке, суммарное сечение: до 16 мм2 | 100 м | 0.14 |  |  | (12,5+1,5) / 100 | 1
75 | 75 | Кабель силовой с медными жилами ВВГнг(A)-LS 3х1,5ок(N, PE)-660 | 1000 м | 0.01428 |  |  | (14*1,02) / 1000 | 1
76 | 76 | Заделка отверстий, гнезд и борозд: в стенах и перегородках бетонных площадью до 0,1 м2 | м3 | 0.001125 |  |  | 1,5*0,025*0,03 | 1
77 | 77 | Смеси бетонные тяжелого бетона (БСТ), класс В15 (М200) | м3 | 0.00117 |  |  |  | 1
78 | 78 | Устройство в кирпичных стенах борозд с использованием штробореза площадью сечения: до 20 см2 | 100 м | 0.08 |  |  | (2*4) / 100 | 1
79 | 79 | Труба винипластовая по установленным конструкциям, по стенам и колоннам с креплением скобами, диаметр: до 25 мм | 100 м | 0.08 |  |  | (2*4) / 100 | 1
80 | 80 | Трубы ПВХ, номинальный диаметр 20 мм | м | 8.16 |  |  | 8*1,02 | 1
81 | 81 | Труба гофрированная ПВХ для защиты проводов и кабелей по установленным конструкциям, по стенам, колоннам, потолкам, основанию пола | 100 м | 0.1 |  |  | 10 / 100 | 1
82 | 82 | Трубы гибкие гофрированные, тяжелые, из самозатухающего ПВХ, с протяжкой, номинальный диаметр 20 мм | м | 10.2 |  |  | 10*1,02 | 1
83 | 83 | Затягивание провода в проложенные трубы и металлические рукава первого одножильного или многожильного в общей оплетке, суммарное сечение: до 16 мм2 | 100 м | 0.18 |  |  | 18 / 100 | 1
84 | 84 | Кабель силовой с медными жилами ВВГнг(A)-LS 3х2,5ок(N, PE)-660 | 1000 м | 0.01836 |  |  | ((8+10)*1,02) / 1000 | 1
85 | 85 | Заделка отверстий, гнезд и борозд: в стенах и перегородках бетонных площадью до 0,1 м2 | м3 | 0.006 |  |  | 8*0,025*0,03 | 1
86 | 86 | Смеси бетонные тяжелого бетона (БСТ), класс В15 (М200) | м3 | 0.00624 |  |  |  | 1
87 | 87 | Сверление отверстий: в кирпичных стенах электроперфоратором диаметром до 20 мм, толщина стен 0,5 кирпича | 100 отверстий | 0.12 |  |  | (3*4) / 100 | 1
88 | 88 | Сверление отверстий: на каждые 10 мм диаметра свыше 20 мм добавлять к норме 69-01-002-01 (диам 70мм) | 100 отверстий | 0.12 |  |  | 12 / 100 | 1
89 | 89 | Подрозетники | 100 шт | 0.12 |  |  | 12 / 100 | 1
90 | 90 | Розетка штепсельная: утопленного типа при скрытой проводке | 100 шт | 0.12 |  |  | 12 / 100 | 1
91 | 91 | Розетка одноместная, с заземляющим контактом 16 А, IP54 (белые) | шт | 12 |  |  | 0,12*100 | 1
92 | 92 | Крышка декоративная и другие мелкие изделия (без присоединения проводов) (установка рамки модульной) | 100 шт | 0.12 |  |  | 12 / 100 | 1
93 | 93 | Рамки модульные, 1 пост применительно | 100 шт | 0.12 |  |  |  | 1
94 | 94 | Коробка распаечная, размеры 70х70х40 мм | шт | 2 |  |  |  | 1
95 | 95 | Устройство в кирпичных стенах борозд с использованием штробореза площадью сечения: до 20 см2 | 100 м | 0.08 |  |  | (2*4) / 100 | 1
96 | 96 | Труба винипластовая по установленным конструкциям, по стенам и колоннам с креплением скобами, диаметр: до 25 мм | 100 м | 0.08 |  |  | (2*4) / 100 | 1
97 | 97 | Трубы ПВХ, номинальный диаметр 20 мм | м | 8.16 |  |  | 8*1,02 | 1
98 | 98 | Заделка отверстий, гнезд и борозд: в стенах и перегородках бетонных площадью до 0,1 м2 | м3 | 0.006 |  |  | 8*0,025*0,03 | 1
99 | 99 | Смеси бетонные тяжелого бетона (БСТ), класс В15 (М200) | м3 | 0.00624 |  |  |  | 1
100 | 100 | Затягивание провода в проложенные трубы и металлические рукава первого одножильного или многожильного в общей оплетке, суммарное сечение: до 6 мм2 | 100 м | 0.12 |  |  | 12 / 100 | 1
101 | 101 | Провод в коробах, сечением: до 6 мм2 | 100 м | 2.805 |  |  | 280,5 / 100 | 1
102 | 102 | Кабель витая пара F/UTP 4х2х0,52, категория 5e | 1000 м | 0.29835 |  |  | (292,5*1,02) / 1000 | 1
103 | 103 | Сверление отверстий: в кирпичных стенах электроперфоратором диаметром до 20 мм, толщина стен 0,5 кирпича | 100 отверстий | 0.06 |  |  | 6 / 100 | 1
104 | 104 | Сверление отверстий: на каждые 0,5 кирпича толщины стен добавлять к норме 69-01-002-01 | 100 отверстий | 0.06 |  |  |  | 1
105 | 105 | Сверление отверстий: в кирпичных стенах электроперфоратором диаметром до 20 мм, толщина стен 0,5 кирпича | 100 отверстий | 0.06 |  |  | (1*6) / 100 | 1
106 | 106 | Сверление отверстий: на каждые 10 мм диаметра свыше 20 мм добавлять к норме 69-01-002-01 (диам 70мм) | 100 отверстий | 0.06 |  |  | 6 / 100 | 1
107 | 107 | Подрозетники | 100 шт | 0.04 |  |  | 4 / 100 | 1
108 | 108 | Розетка микрофонная | шт | 6 |  |  |  | 1
109 | 109 | DKC Розетка компьютерная 1-м СП Avanti "Белое облако" RJ45 кат.6 без шторок экранир. Механизм | шт | 6 |  |  |  | 1
110 | 110 | Крышка декоративная и другие мелкие изделия (без присоединения проводов) (установка рамки модульной) | 100 шт | 0.06 |  |  | 6 / 100 | 1
111 | 111 | Рамки модульные, 1 пост применительно | 100 шт | 0.06 |  |  | 6 / 100 | 1
112 | 112 | Комплекс измерений постоянным током смонтированных парных кабелей до и после включения в оконечные устройства | 100 пар | 0.06 |  |  | 6 / 100 | 1
Установка и подключение внутреннего блока кондиционера | [9 empty] | Установка и подключение внутреннего блока кондиционера
113 | 113 | Установка внутреннего блока настенного типа мощностью: до 5 кВт (ранее сдемонтированных) МАТ заказчика | шт | 1 |  |  |  | 1
114 | 114 | Устройство в кирпичных стенах борозд с использованием штробореза площадью сечения: до 20 см2 | 100 м | 0.01 |  |  | 1 / 100 | 1
115 | 115 | Труба винипластовая по установленным конструкциям, по стенам и колоннам с креплением скобами, диаметр: до 25 мм | 100 м | 0.01 |  |  | 1 / 100 | 1
116 | 116 | Трубы ПВХ, номинальный диаметр 20 мм | м | 1.02 |  |  | 1*1,02 | 1
117 | 117 | Труба гофрированная ПВХ для защиты проводов и кабелей по установленным конструкциям, по стенам, колоннам, потолкам, основанию пола | 100 м | 0.02 |  |  | 2 / 100 | 1
118 | 118 | Трубы гибкие гофрированные, тяжелые, из самозатухающего ПВХ, с протяжкой, номинальный диаметр 20 мм | м | 2.04 |  |  | 2*1,02 | 1
119 | 119 | Затягивание провода в проложенные трубы и металлические рукава первого одножильного или многожильного в общей оплетке, суммарное сечение: до 16 мм2 | 100 м | 0.03 |  |  | 3 / 100 | 1
120 | 120 | Кабель силовой с медными жилами ВВГнг(A)-LS 3х2,5ок(N, PE)-660 | 1000 м | 0.00306 |  |  | (3*1,02) / 1000 | 1
121 | 121 | Заделка отверстий, гнезд и борозд: в стенах и перегородках бетонных площадью до 0,1 м2 | м3 | 0.00075 |  |  | 1*0,025*0,03 | 1
122 | 122 | Смеси бетонные тяжелого бетона (БСТ), класс В15 (М200) | м3 | 0.00078 |  |  |  | 1
123 | 123 | Сверление отверстий: в кирпичных стенах электроперфоратором диаметром до 20 мм, толщина стен 0,5 кирпича | 100 отверстий | 0.01 |  |  | 1 / 100 | 1
124 | 124 | Сверление отверстий: на каждые 10 мм диаметра свыше 20 мм добавлять к норме 69-01-002-01 (диам 70мм) | 100 отверстий | 0.01 |  |  | 1 / 100 | 1
125 | 125 | Подрозетники | 100 шт | 0.01 |  |  | 1 / 100 | 1
126 | 126 | Розетка штепсельная: утопленного типа при скрытой проводке | 100 шт | 0.01 |  |  | 1 / 100 | 1
127 | 127 | Розетка одноместная, с заземляющим контактом 16 А, IP54 (белые) | шт | 1 |  |  | 0,01*100 | 1
128 | 128 | Крышка декоративная и другие мелкие изделия (без присоединения проводов) (установка рамки модульной) | 100 шт | 0.01 |  |  | 1 / 100 | 1
129 | 129 | Рамки модульные, 1 пост применительно | 100 шт | 0.01 |  |  |  | 1
130 | 130 | Коробка распаечная, размеры 70х70х40 мм | шт | 1 |  |  |  | 1
ПС | [9 empty] | ПС
131 | 131 | Извещатель ПС автоматический: дымовой, фотоэлектрический, радиоизотопный, световой в нормальном исполнении (1 шт мат заказ+1 шт мат подр) | шт | 2 |  |  |  | 1
132 | 132 | Извещатель пожарный дымовой оптико-электронный адресно-аналоговый с базовым основанием и настраиваемой чувствительностью в диапазоне от 0,05 до 0,2 дБ/м, в системе занимает один адрес, IP40, диаметр извещателя с базовым основанием 94 мм, высота извещателя с базовым основанием 45 мм | шт | 1 |  |  |  | 1
Раздел 2. Помещение №14 | [8 empty] | Раздел 2. Помещение №14 - Комната приёма пищи
Демонтажные работы. | [9 empty] | Демонтажные работы.
133 | 133 | Разборка каркаса деревянных стен: из брусьев (прим каркас обшивки ГКЛ/вагонки) | 100 м2 | 0.22 |  |  | 22 / 100 | 1
134 | 134 | Снятие обоев: простых и улучшенных | 100 м2 | 0.24 |  |  | 24 / 100 | 1
135 | 135 | Демонтаж потолков: плитно-ячеистых по каркасу из оцинкованного профиля (прим армстронг) | 100 м2 | 0.18 |  |  | 18 / 100 | 1
136 | 136 | Разборка плинтусов: деревянных и из пластмассовых материалов | 100 м | 0.16 |  |  | 16 / 100 | 1
137 | 137 | Разборка покрытий полов: из линолеума и релина | 100 м2 | 0.18 |  |  | 18 / 100 | 1
138 | 138 | Демонтаж: светильников для люминесцентных ламп (с сохранением материала) | 100 шт | 0.04 |  |  | 4 / 100 | 1
139 | 139 | Разборка деревянных перегородок: чистых щитовых дощатых (прим короб) | 100 м2 | 0.0469 |  |  | 4,69 / 100 | 1
140 | 140 | Разборка деревянных заполнений проемов: оконных с подоконными досками | 100 м2 | 0.0655 |  |  | 6,55 / 100 | 1
141 | 141 | Демонтаж короба пластмассовые: шириной до 40 мм | 100 м | 0.03 |  |  | 3 / 100 | 1
142 | 142 | Демонтаж: выключателей, розеток | 100 шт | 0.04 |  |  | (1+3) / 100 | 1
143 | 143 | Демонтаж внутреннего блока настенного типа мощностью: до 5 кВт (с сохранением материала) | шт | 1 |  |  |  | 1
144 | 144 | Демонтаж. Извещатель ПС автоматический: дымовой, фотоэлектрический, радиоизотопный, световой в нормальном исполнении | шт | 3 |  |  |  | 1
Полы. | [9 empty] | Полы.
145 | 145 | Устройство стяжек: из самовыравнивающейся смеси на цементной основе, толщиной 3 мм | 100 м2 | 0.18 |  |  | 18 / 100 | 1
146 | 146 | Смеси сухие наливные быстротвердеющие на цементной основе для выравнивания оснований пола, расход 1,6 на 1 м2 при слое 1 мм | т | 0.081 |  |  |  | 1
147 | 147 | Грунтовка акриловая | кг | 3.6 |  |  |  | 1
148 | 148 | Устройство покрытий: из линолеума насухо со свариванием полотнищ в стыках | 100 м2 | 0.18 |  |  | 18 / 100 | 1
149 | 149 | Линолеум ПВХ на вспененной подоснове класс износостойкости 34/43, класс пожарной опасности КМ2 (Г1, В2, Д2, Т2, РП1), толщина защитного слоя 0,65 мм, толщина общая 3,45 мм, вес 3300 г/м2 | м2 | 18.36 |  |  |  | 1
150 | 150 | Устройство плинтусов поливинилхлоридных: на винтах самонарезающих | 100 м | 0.16 |  |  | 16 / 100 | 1
151 | 151 | Плинтус для полов из ПВХ, размеры 19х48 мм | м | 16.16 |  |  |  | 1
152 | 152 | Укладка металлического накладного профиля (порога) | 100 м | 0.009 |  |  | 0,9 / 100 | 1
153 | 153 | Профиль стыкоперекрывающий из алюминиевых сплавов (порожки) с покрытием и антискользящей вставкой, ширина 39 мм, длина 0,9 м | шт | 1 |  |  |  | 1
Короб для регистров. | [9 empty] | Короб для регистров.
154 | 154 | Облицовка стен по одинарному металлическому каркасу из направляющих и стоечных профилей гипсоволокнистыми листами или гипсостружечными плитами в два слоя: с дверным проемом | 100 м2 | 0.0469 |  |  | 4,69 / 100 | 1
155 | 155 | Листы гипсоволокнистые влагостойкие ГВЛВ, толщина 10 мм | м2 | 10.5525 |  |  |  | 1
Стены | [9 empty] | Стены
156 | 156 | Оклейка стен по монолитной штукатурке и бетону стеклохолстом применительно | 100 м2 | 0.46 |  |  | 46 / 100 | 1
157 | 157 | Стеклохолст под покраску, фактура «паутинка», плотность 40 г/м2 | 10 м2 | 5.198 |  |  | (0,5198*100) / 10 | 1
158 | 158 | Покрытие поверхностей грунтовкой глубокого проникновения: за 1 раз стен | 100 м2 | 0.46 |  |  | 46 / 100 | 1
159 | 159 | Грунтовка укрепляющая, глубокого проникновения, быстросохнущая, паропроницаемая | кг | 4.738 |  |  | 0,004738*1000 | 1
160 | 160 | Третья шпатлевка при высококачественной окраске по штукатурке и сборным конструкциям: стен, подготовленных под окраску | 100 м2 | 0.46 |  |  | 46 / 100 | 1
161 | 161 | Шпатлевка масляно-клеевая | т | -0.01334 |  |  |  | 1
162 | 162 | Шпатлевка водно-дисперсионная | т | 0.023 |  |  | 46*0,5/1000 | 1
163 | 163 | Окраска водно-дисперсионными акриловыми составами улучшенная: по штукатурке стен | 100 м2 | 0.46 |  |  | 46 / 100 | 1
164 | 164 | Краска водно-дисперсионная акрилатная ВД-АК-116 | кг | 27.6 |  |  | 0,0276*1000 | 1
165 | 165 | Грунтовка укрепляющая, глубокого проникновения, быстросохнущая, паропроницаемая | кг | 18.4 |  |  | 0,0184*1000 | 1
Окна | [9 empty] | Окна
166 | 166 | Облицовка оконных и дверных откосов декоративным бумажно-слоистым пластиком или листами из синтетических материалов на клее | 100 м2 | 0.054 |  |  | (3,4+2) / 100 | 1
167 | 167 | Сэндвич-панели для откосов наружные слои листы из поливинилхлорида, внутреннее наполнение вспененный пенополистирол белые, ширина 1,5 м, длина 3,0 м, толщина 10 мм | м2 | 5.67 |  |  |  | 1
168 | 168 | Установка уголков ПВХ на клее | 100 м | 0.108 |  |  | (1,7*4+2*2) / 100 | 1
169 | 169 | Уголки из ПВХ, размеры 25х25 мм | 10 м | 1.08 |  |  | (10,8) / 10 | 1
170 | 170 | Установка подоконных досок из ПВХ: в каменных стенах толщиной до 0,51 м | 100 м | 0.04 |  |  | (2*2) / 100 | 1
171 | 171 | Доска подоконная из ПВХ, ширина 450 мм | м | 4 |  |  | 2*2 | 1
172 | 172 | Заглушки торцевые двусторонние к подоконной доске из ПВХ, цвет белый, размеры 40х480 мм | 10 шт | 0.4 |  |  | (2*2) / 10 | 1
Устройство проема | [9 empty] | Устройство проема
173 | 173 | Пробивка проемов в конструкциях: из кирпича | м3 | 0.47 |  |  | 1,1*2,15*0,2 | 1
174 | 174 | Устройство металлических перемычек в стенах существующих зданий | т | 0.00915 |  |  |  | 1
175 | 175 | Уголок стальной горячекатаный равнополочный, марки стали Ст3сп, Ст3пс, ширина полок 35-56 мм, толщина полки 3-5 мм (уголок 50 мм. t=4 мм.) | т | 0.00915 |  |  | 3*3,05/1000 | 1
176 | 176 | Очистка поверхности щетками | м2 | 0.6 |  |  | 3*0,2 | 1
177 | 177 | Огрунтовка металлических поверхностей за один раз: грунтовкой ГФ-021 | 100 м2 | 0.006 |  |  | (3*0,2) / 100 | 1
178 | 178 | Окраска металлических огрунтованных поверхностей: эмалью ПФ-115 (за 2 раза) | 100 м2 | 0.006 |  |  |  | 1
179 | 179 | Ремонт штукатурки откосов внутри здания по камню и бетону цементно-известковым раствором: прямолинейных (в пробитом проеме) | 100 м2 | 0.0108 |  |  | (0,2*2,15*2+0,2*1,1) / 100 | 1
180 | 180 | Покрытие поверхностей грунтовкой глубокого проникновения: за 1 раз стен | 100 м2 | 0.0108 |  |  |  | 1
181 | 181 | Грунтовка укрепляющая, глубокого проникновения, быстросохнущая, паропроницаемая | кг | 0.1112 |  |  | 0,0001112*1000 | 1
182 | 182 | Шпатлевка при высококачественной окраске по штукатурке и сборным конструкциям: стен, подготовленных под окраску | 100 м2 | 0.0108 |  |  |  | 1
183 | 183 | Шпатлевка масляно-клеевая | т | -0.0003132 |  |  |  | 1
184 | 184 | Шпатлевка водно-дисперсионная | т | 0.001296 |  |  | 1,2*1,08/1000 | 1
Потолок | [9 empty] | Потолок
185 | 185 | Устройство потолков: плитно-ячеистых по каркасу из оцинкованного профиля см. комментарии | 100 м2 | 0.18 | https://www.2358112.ru/potolki_armstrong_raschet |  | 18 / 100 | 1
186 | 186 | Плитка SKY T-24 595*595 Line Т-24 (Т-15) белый матовый | шт | 52 |  |  |  | 1
187 | 187 | Направляющий Т-24 360 белая ГРАНД ЛАЙН | шт | 5 |  |  |  | 1
188 | 188 | Направляющий Т-24 120 белая ГРАНД ЛАЙН | шт | 26 |  |  |  | 1
189 | 189 | Направляющий Т-24 60 белая ГРАНД ЛАЙН | шт | 26 |  |  |  | 1
190 | 190 | Уголок пристеночный 19*19 (3м) PL бел.мат. | шт | 6 |  |  |  | 1
191 | 191 | Европодвес (0,25+0,25) комп. | шт | 13 |  |  |  | 1
Электромонтажные работы | [9 empty] | Электромонтажные работы
192 | 192 | Светильник в подвесных потолках, устанавливаемый: на закладных деталях, количество ламп в светильнике свыше 2 до 4 (ранее сдемонтированных) МАТ заказчика | 100 шт | 0.04 |  |  | 4 / 100 | 1
193 | 193 | Коробка распаечная, размеры 70х70х40 мм | шт | 3 |  |  |  | 1
194 | 194 | Сверление отверстий: в кирпичных стенах электроперфоратором диаметром до 20 мм, толщина стен 0,5 кирпича | 100 отверстий | 0.01 |  |  | 1 / 100 | 1
195 | 195 | Сверление отверстий: на каждые 10 мм диаметра свыше 20 мм добавлять к норме 69-01-002-01 (диам 70мм) | 100 отверстий | 0.01 |  |  | 1 / 100 | 1
196 | 196 | Подрозетники | 100 шт | 0.01 |  |  | 1 / 100 | 1
197 | 197 | Выключатель: одноклавишный утопленного типа при скрытой проводке | 100 шт | 0.01 |  |  | 1 / 100 | 1
198 | 198 | Выключатель скрытого монтажа, двухклавишный, 10 А, цвет белый, IP20 | шт | 1 |  |  |  | 1
199 | 199 | Устройство в кирпичных стенах борозд с использованием штробореза площадью сечения: до 20 см2 | 100 м | 0.015 |  |  | 1,5 / 100 | 1
200 | 200 | Труба винипластовая по установленным конструкциям, по стенам и колоннам с креплением скобами, диаметр: до 25 мм | 100 м | 0.015 |  |  | 1,5 / 100 | 1
201 | 201 | Трубы ПВХ, номинальный диаметр 20 мм | м | 1.53 |  |  | 1,5*1,02 | 1
202 | 202 | Труба гофрированная ПВХ для защиты проводов и кабелей по установленным конструкциям, по стенам, колоннам, потолкам, основанию пола | 100 м | 0.115 |  |  | 11,5 / 100 | 1
203 | 203 | Трубы гибкие гофрированные, тяжелые, из самозатухающего ПВХ, с протяжкой, номинальный диаметр 20 мм | м | 11.73 |  |  | 11,5*1,02 | 1
204 | 204 | Затягивание провода в проложенные трубы и металлические рукава первого одножильного или многожильного в общей оплетке, суммарное сечение: до 16 мм2 | 100 м | 0.13 |  |  | (11,5+1,5) / 100 | 1
205 | 205 | Кабель силовой с медными жилами ВВГнг(A)-LS 3х1,5ок(N, PE)-660 | 1000 м | 0.01326 |  |  | (13*1,02) / 1000 | 1
206 | 206 | Заделка отверстий, гнезд и борозд: в стенах и перегородках бетонных площадью до 0,1 м2 | м3 | 0.001125 |  |  | 1,5*0,025*0,03 | 1
207 | 207 | Смеси бетонные тяжелого бетона (БСТ), класс В15 (М200) | м3 | 0.00117 |  |  |  | 1
208 | 208 | Устройство в кирпичных стенах борозд с использованием штробореза площадью сечения: до 20 см2 | 100 м | 0.06 |  |  | (2*3) / 100 | 1
209 | 209 | Труба винипластовая по установленным конструкциям, по стенам и колоннам с креплением скобами, диаметр: до 25 мм | 100 м | 0.06 |  |  | (2*3) / 100 | 1
210 | 210 | Трубы ПВХ, номинальный диаметр 20 мм | м | 6.12 |  |  | 6*1,02 | 1
211 | 211 | Труба гофрированная ПВХ для защиты проводов и кабелей по установленным конструкциям, по стенам, колоннам, потолкам, основанию пола | 100 м | 0.55 |  |  | 55 / 100 | 1
212 | 212 | Трубы гибкие гофрированные, тяжелые, из самозатухающего ПВХ, с протяжкой, номинальный диаметр 20 мм | м | 56.1 |  |  | 55*1,02 | 1
213 | 213 | Затягивание провода в проложенные трубы и металлические рукава первого одножильного или многожильного в общей оплетке, суммарное сечение: до 16 мм2 | 100 м | 0.61 |  |  | (6+55) / 100 | 1
214 | 214 | Кабель силовой с медными жилами ВВГнг(A)-LS 3х2,5ок(N, PE)-660 | 1000 м | 0.06222 |  |  | ((61)*1,02) / 1000 | 1
215 | 215 | Заделка отверстий, гнезд и борозд: в стенах и перегородках бетонных площадью до 0,1 м2 | м3 | 0.0045 |  |  | 6*0,025*0,03 | 1
216 | 216 | Смеси бетонные тяжелого бетона (БСТ), класс В15 (М200) | м3 | 0.00468 |  |  |  | 1
217 | 217 | Сверление отверстий: в кирпичных стенах электроперфоратором диаметром до 20 мм, толщина стен 0,5 кирпича | 100 отверстий | 0.12 |  |  | (3*4) / 100 | 1
218 | 218 | Сверление отверстий: на каждые 10 мм диаметра свыше 20 мм добавлять к норме 69-01-002-01 (диам 70мм) | 100 отверстий | 0.12 |  |  | 12 / 100 | 1
219 | 219 | Подрозетники | 100 шт | 0.12 |  |  | 12 / 100 | 1
220 | 220 | Розетка штепсельная: утопленного типа при скрытой проводке | 100 шт | 0.12 |  |  | 12 / 100 | 1
221 | 221 | Розетка одноместная, с заземляющим контактом 16 А, IP54 (белые) | шт | 12 |  |  | 0,12*100 | 1
222 | 222 | Крышка декоративная и другие мелкие изделия (без присоединения проводов) (установка рамки модульной) | 100 шт | 0.12 |  |  | 12 / 100 | 1
223 | 223 | Рамки модульные, 1 пост применительно | 100 шт | 0.12 |  |  |  | 1
Установка и подключение внутреннего блока кондиционера | [9 empty] | Установка и подключение внутреннего блока кондиционера
224 | 224 | Установка внутреннего блока настенного типа мощностью: до 5 кВт (ранее сдемонтированных) МАТ заказчика | шт | 1 |  |  |  | 1
225 | 225 | Устройство в кирпичных стенах борозд с использованием штробореза площадью сечения: до 20 см2 | 100 м | 0.01 |  |  | 1 / 100 | 1
226 | 226 | Труба винипластовая по установленным конструкциям, по стенам и колоннам с креплением скобами, диаметр: до 25 мм | 100 м | 0.01 |  |  | 1 / 100 | 1
227 | 227 | Трубы ПВХ, номинальный диаметр 20 мм | м | 1.02 |  |  | 1*1,02 | 1
228 | 228 | Труба гофрированная ПВХ для защиты проводов и кабелей по установленным конструкциям, по стенам, колоннам, потолкам, основанию пола | 100 м | 0.02 |  |  | 2 / 100 | 1
229 | 229 | Трубы гибкие гофрированные, тяжелые, из самозатухающего ПВХ, с протяжкой, номинальный диаметр 20 мм | м | 2.04 |  |  | 2*1,02 | 1
230 | 230 | Затягивание провода в проложенные трубы и металлические рукава первого одножильного или многожильного в общей оплетке, суммарное сечение: до 16 мм2 | 100 м | 0.03 |  |  | 3 / 100 | 1
231 | 231 | Кабель силовой с медными жилами ВВГнг(A)-LS 3х2,5ок(N, PE)-660 | 1000 м | 0.00306 |  |  | (3*1,02) / 1000 | 1
232 | 232 | Заделка отверстий, гнезд и борозд: в стенах и перегородках бетонных площадью до 0,1 м2 | м3 | 0.00075 |  |  | 1*0,025*0,03 | 1
233 | 233 | Смеси бетонные тяжелого бетона (БСТ), класс В15 (М200) | м3 | 0.00078 |  |  |  | 1
234 | 234 | Сверление отверстий: в кирпичных стенах электроперфоратором диаметром до 20 мм, толщина стен 0,5 кирпича | 100 отверстий | 0.01 |  |  | 1 / 100 | 1
235 | 235 | Сверление отверстий: на каждые 10 мм диаметра свыше 20 мм добавлять к норме 69-01-002-01 (диам 70мм) | 100 отверстий | 0.01 |  |  | 1 / 100 | 1
236 | 236 | Подрозетники | 100 шт | 0.01 |  |  | 1 / 100 | 1
237 | 237 | Розетка штепсельная: утопленного типа при скрытой проводке | 100 шт | 0.01 |  |  | 1 / 100 | 1
238 | 238 | Розетка одноместная, с заземляющим контактом 16 А, IP54 (белые) | шт | 1 |  |  |  | 1
239 | 239 | Крышка декоративная и другие мелкие изделия (без присоединения проводов) (установка рамки модульной) | 100 шт | 0.01 |  |  | 1 / 100 | 1
240 | 240 | Рамки модульные, 1 пост применительно | 100 шт | 0.01 |  |  | 1 / 100 | 1
241 | 241 | Коробка распаечная, размеры 70х70х40 мм | шт | 1 |  |  |  | 1
ПС | [9 empty] | ПС
242 | 242 | Извещатель ПС автоматический: дымовой, фотоэлектрический, радиоизотопный, световой в нормальном исполнении (1 шт мат заказ+1 шт мат подр) | шт | 2 |  |  |  | 1
243 | 243 | Извещатель пожарный дымовой оптико-электронный адресно-аналоговый с базовым основанием и настраиваемой чувствительностью в диапазоне от 0,05 до 0,2 дБ/м, в системе занимает один адрес, IP40, диаметр извещателя с базовым основанием 94 мм, высота извещателя с базовым основанием 45 мм | шт | 1 |  |  |  | 1
Перенос перегородки ( помещение службы безопасности). | [9 empty] | Перенос перегородки ( помещение службы безопасности).
244 | 244 | Разборка деревянных заполнений проемов: дверных и воротных | 100 м2 | 0.0168 |  |  | (0,8*2,1) / 100 | 1
245 | 245 | Разборка деревянных перегородок: оштукатуренных двухслойных с изоляционной прокладкой или засыпкой | 100 м2 | 0.063 |  |  | 6,3 / 100 | 1
246 | 246 | Устройство перегородок из гипсоволокнистых листов (ГВЛ) или гипсостружечных плит (ГСП) с одинарным металлическим каркасом и двухслойной обшивкой с обеих сторон: глухих | 100 м2 | 0.063 |  |  | 6,3 / 100 | 1
247 | 247 | Листы гипсоволокнистые влагостойкие ГВЛВ, толщина 10 мм | м2 | 26.523 |  |  |  | 1
248 | 248 | Плиты теплоизоляционные из минеральной ваты на основе базальтовых пород, плотность 70-90 кг/м3, теплопроводность не более 0,038 Вт/(м*К) | м3 | 0.32445 |  |  | 6,489*0,05 | 1
249 | 249 | Оклейка стен по монолитной штукатурке и бетону стеклохолстом применительно | 100 м2 | 0.0924 |  |  | ((6,3-0,8*2,1)*2) / 100 | 1
250 | 250 | Стеклохолст под покраску, фактура «паутинка», плотность 40 г/м2 | 10 м2 | 1.0441 |  |  | (0,104412*100) / 10 | 1
251 | 251 | Покрытие поверхностей грунтовкой глубокого проникновения: за 1 раз стен | 100 м2 | 0.0924 |  |  |  | 1
252 | 252 | Грунтовка укрепляющая, глубокого проникновения, быстросохнущая, паропроницаемая | кг | 0.9517 |  |  | 0,0009517*1000 | 1
253 | 253 | Третья шпатлевка при высококачественной окраске по штукатурке и сборным конструкциям: стен, подготовленных под окраску | 100 м2 | 0.0924 |  |  |  | 1
254 | 254 | Шпатлевка масляно-клеевая | т | -0.0026796 |  |  |  | 1
255 | 255 | Шпатлевка водно-дисперсионная | т | 0.00462 |  |  | 9,24*0,5/1000 | 1
256 | 256 | Окраска водно-дисперсионными акриловыми составами улучшенная: по штукатурке стен | 100 м2 | 0.0924 |  |  |  | 1
257 | 257 | Краска водно-дисперсионная акрилатная ВД-АК-116 | кг | 5.544 |  |  | 0,005544*1000 | 1
258 | 258 | Грунтовка укрепляющая, глубокого проникновения, быстросохнущая, паропроницаемая | кг | 3.696 |  |  | 0,003696*1000 | 1
259 | 259 | Установка блоков в наружных и внутренних дверных проемах: в каменных стенах, площадь проема до 3 м2 | 100 м2 | 0.0168 |  |  | (2,1*0,8) / 100 | 1
260 | 260 | Блок дверной деревянный внутренний распашной глухой, площадь до 2,0 м2, материал комбинированный с покрытием из полимерных пленок | м2 | 1.68 |  |  | 0,0168*100 | 1
261 | 261 | Комплект скобяных изделий для отдельных полотен однопольных входных дверей при заполнении отдельными элементами в помещение | компл | 1 |  |  |  | 1
262 | 262 | Установка: в готовые гнезда врезных дверных замков с ручками | 10 шт | 0.1 |  |  | 1 / 10 | 1
263 | 263 | Замок врезной, тип ЗВ4, с цилиндровым механизмом | компл | 1 |  |  |  | 1
264 | 264 | Установка и крепление наличников (прим доборы) | 100 м | 0.05 |  |  | (2,1*2+0,8) / 100 | 1
265 | 265 | Плиты древесностружечные группы А обычные шлифованные, ламинированные с 2х сторон, одноцветные, гладкие, сорт I, толщина 19 мм(прим) | м2 | 1.02 |  |  | 5,1*0,2 | 1
266 | 266 | Установка и крепление наличников | 100 м | 0.1 |  |  | (2,1*2*2+0,8*2) / 100 | 1
267 | 267 | Наличник гладкий из древесины твердолиственных пород, сечение 70х15 мм | м | 11.2 |  |  |  | 1
Раздел 3. Помещение №27 | [8 empty] | Раздел 3. Помещение №27
Демонтажные работы. | [9 empty] | Демонтажные работы.
268 | 268 | Демонтаж: светильников для люминесцентных ламп (с сохранением материала) | 100 шт | 0.03 |  |  | 3 / 100 | 1
269 | 269 | Разборка деревянных заполнений проемов: дверных и воротных | 100 м2 | 0.0168 |  |  | (0,8*2,1) / 100 | 1
270 | 270 | Разборка деревянных перегородок: чистых щитовых дощатых (прим короб) | 100 м2 | 0.0179 |  |  | 1,79 / 100 | 1
271 | 271 | Демонтаж: выключателей, розеток | 100 шт | 0.04 |  |  | (1+3) / 100 | 1
272 | 272 | Разборка трубопроводов из водогазопроводных труб диаметром: свыше 25 до 32 мм | 100 м | 0.11 |  |  | 11 / 100 | 1
273 | 273 | Разборка деревянных заполнений проемов: оконных с подоконными досками | 100 м2 | 0.037 |  |  | (2,7+1) / 100 | 1
Короб для регистров. | [9 empty] | Короб для регистров.
274 | 274 | Облицовка стен по одинарному металлическому каркасу из направляющих и стоечных профилей гипсоволокнистыми листами или гипсостружечными плитами в два слоя: с дверным проемом | 100 м2 | 0.0179 |  |  | 1,79 / 100 | 1
275 | 275 | Листы гипсоволокнистые влагостойкие ГВЛВ, толщина 10 мм | м2 | 4.0275 |  |  |  | 1
Стены. | [9 empty] | Стены.
276 | 276 | Устройство перегородок из гипсоволокнистых листов (ГВЛ) или гипсостружечных плит (ГСП) с одинарным металлическим каркасом и двухслойной обшивкой с обеих сторон: глухих | 100 м2 | 0.0168 |  |  | (0,8*2,1) / 100 | 1
277 | 277 | Листы гипсоволокнистые влагостойкие ГВЛВ, толщина 10 мм | м2 | 7.0728 |  |  |  | 1
278 | 278 | Плиты теплоизоляционные из минеральной ваты на основе базальтовых пород, плотность 70-90 кг/м3, теплопроводность не более 0,038 Вт/(м*К) | м3 | 0.08652 |  |  | 1,7304*0,05 | 1
279 | 279 | Оклейка стен по монолитной штукатурке и бетону стеклохолстом применительно | 100 м2 | 0.2918 |  |  | (25,71+1,68+1,79) / 100 | 1
280 | 280 | Стеклохолст под покраску, фактура «паутинка», плотность 40 г/м2 | 10 м2 | 3.2973 |  |  | (0,329734*100) / 10 | 1
281 | 281 | Покрытие поверхностей грунтовкой глубокого проникновения: за 1 раз стен | 100 м2 | 0.2918 |  |  |  | 1
282 | 282 | Грунтовка укрепляющая, глубокого проникновения, быстросохнущая, паропроницаемая | кг | 3.0055 |  |  | 0,0030055*1000 | 1
283 | 283 | Третья шпатлевка при высококачественной окраске по штукатурке и сборным конструкциям: стен, подготовленных под окраску | 100 м2 | 0.2918 |  |  |  | 1
284 | 284 | Шпатлевка масляно-клеевая | т | -0.0084622 |  |  |  | 1
285 | 285 | Шпатлевка водно-дисперсионная | т | 0.01459 |  |  | 29,18*0,5/1000 | 1
286 | 286 | Окраска водно-дисперсионными акриловыми составами улучшенная: по штукатурке стен | 100 м2 | 0.2918 |  |  |  | 1
287 | 287 | Краска водно-дисперсионная акрилатная ВД-АК-116 | кг | 17.508 |  |  | 0,017508*1000 | 1
288 | 288 | Грунтовка укрепляющая, глубокого проникновения, быстросохнущая, паропроницаемая | кг | 11.672 |  |  | 0,011672*1000 | 1
Электромонтажные работы | [9 empty] | Электромонтажные работы
289 | 289 | Светильник в подвесных потолках, устанавливаемый: на закладных деталях, количество ламп в светильнике свыше 2 до 4 МАТ заказчика | 100 шт | 0.03 |  |  | (3) / 100 | 1
290 | 290 | Светодиодный светильник ЭРА SPO-1-40-6K-M 40Вт 6500К 3200Лм IP40 595x595x25 с равномерной засветкой матовый, Б0041887 | шт. | 3 |  |  |  | 1
291 | 291 | Коробка распаечная, размеры 70х70х40 мм | шт | 3 |  |  |  | 1
292 | 292 | Сверление отверстий: в кирпичных стенах электроперфоратором диаметром до 20 мм, толщина стен 0,5 кирпича | 100 отверстий | 0.01 |  |  | 1 / 100 | 1
293 | 293 | Сверление отверстий: на каждые 10 мм диаметра свыше 20 мм добавлять к норме 69-01-002-01 (диам 70мм) | 100 отверстий | 0.01 |  |  | 1 / 100 | 1
294 | 294 | Подрозетники | 100 шт | 0.01 |  |  | 1 / 100 | 1
295 | 295 | Выключатель: одноклавишный утопленного типа при скрытой проводке | 100 шт | 0.01 |  |  | 1 / 100 | 1
296 | 296 | Выключатель скрытого монтажа, одноклавишный, 10 А, цвет белый, IP20 | шт | 1 |  |  |  | 1
297 | 297 | Труба гофрированная ПВХ для защиты проводов и кабелей по установленным конструкциям, по стенам, колоннам, потолкам, основанию пола | 100 м | 0.045 |  |  | 4,5 / 100 | 1
298 | 298 | Трубы гибкие гофрированные, тяжелые, из самозатухающего ПВХ, с протяжкой, номинальный диаметр 20 мм | м | 4.59 |  |  | (0,5*3+3)*1,02 | 1
299 | 299 | Затягивание провода в проложенные трубы и металлические рукава первого одножильного или многожильного в общей оплетке, суммарное сечение: до 16 мм2 | 100 м | 0.045 |  |  | 4,5 / 100 | 1
300 | 300 | Кабель силовой с медными жилами ВВГнг(A)-LS 3х1,5ок(N, PE)-660 | 1000 м | 0.00459 |  |  | (4,5*1,02) / 1000 | 1
301 | 301 | Сверление отверстий: в кирпичных стенах электроперфоратором диаметром до 20 мм, толщина стен 0,5 кирпича | 100 отверстий | 0.06 |  |  | (3*2) / 100 | 1
302 | 302 | Сверление отверстий: на каждые 10 мм диаметра свыше 20 мм добавлять к норме 69-01-002-01 (диам 70мм) | 100 отверстий | 0.06 |  |  | 6 / 100 | 1
303 | 303 | Подрозетники | 100 шт | 0.06 |  |  | 6 / 100 | 1
304 | 304 | Розетка штепсельная: утопленного типа при скрытой проводке | 100 шт | 0.06 |  |  |  | 1
305 | 305 | Розетка одноместная, с заземляющим контактом 16 А, IP54 (белые) | шт | 6 |  |  | 0,06*100 | 1
306 | 306 | Крышка декоративная и другие мелкие изделия (без присоединения проводов) (установка рамки модульной) | 100 шт | 0.06 |  |  | 6 / 100 | 1
307 | 307 | Рамки модульные, 1 пост применительно | 100 шт | 0.06 |  |  |  | 1
Окна | [9 empty] | Окна
308 | 308 | Облицовка оконных и дверных откосов декоративным бумажно-слоистым пластиком или листами из синтетических материалов на клее | 100 м2 | 0.027 |  |  | (1,7+1) / 100 | 1
309 | 309 | Сэндвич-панели для откосов наружные слои листы из поливинилхлорида, внутреннее наполнение вспененный пенополистирол белые, ширина 1,5 м, длина 3,0 м, толщина 10 мм | м2 | 2.835 |  |  |  | 1
310 | 310 | Установка уголков ПВХ на клее | 100 м | 0.054 |  |  | (1,7*2+2) / 100 | 1
311 | 311 | Уголки из ПВХ, размеры 25х25 мм | 10 м | 0.54 |  |  | (5,4) / 10 | 1
312 | 312 | Установка подоконных досок из ПВХ: в каменных стенах толщиной до 0,51 м | 100 м | 0.01 |  |  | 1 / 100 | 1
313 | 313 | Доска подоконная из ПВХ, ширина 450 мм | м | 1 |  |  |  | 1
314 | 314 | Заглушки торцевые двусторонние к подоконной доске из ПВХ, цвет белый, размеры 40х480 мм | 10 шт | 0.1 |  |  | (1) / 10 | 1
Двери | [9 empty] | Двери
315 | 315 | Установка блоков в наружных и внутренних дверных проемах: в каменных стенах, площадь проема до 3 м2 | 100 м2 | 0.0168 |  |  | (2,1*0,8) / 100 | 1
316 | 316 | Блок дверной деревянный внутренний распашной глухой, площадь до 2,0 м2, материал комбинированный с покрытием из полимерных пленок | м2 | 1.68 |  |  |  | 1
317 | 317 | Комплект скобяных изделий для отдельных полотен однопольных входных дверей при заполнении отдельными элементами в помещение | компл | 1 |  |  |  | 1
318 | 318 | Установка: в готовые гнезда врезных дверных замков с ручками | 10 шт | 0.1 |  |  | 1 / 10 | 1
319 | 319 | Замок врезной, тип ЗВ4, с цилиндровым механизмом | компл | 1 |  |  |  | 1
320 | 320 | Установка и крепление наличников (прим доборы) | 100 м | 0.05 |  |  | (2,1*2+0,8) / 100 | 1
321 | 321 | Плиты древесностружечные группы А обычные шлифованные, ламинированные с 2х сторон, одноцветные, гладкие, сорт I, толщина 19 мм(прим) | м2 | 5.6 |  |  |  | 1
322 | 322 | Установка и крепление наличников | 100 м | 0.1 |  |  | (2,1*2*2+0,8*2) / 100 | 1
323 | 323 | Наличник гладкий из древесины твердолиственных пород, сечение 70х15 мм | м | 11.2 |  |  |  | 1
Установка и подключение внутреннего блока кондиционера | [9 empty] | Установка и подключение внутреннего блока кондиционера
324 | 324 | Устройство в кирпичных стенах борозд с использованием штробореза площадью сечения: до 20 см2 | 100 м | 0.01 |  |  | 1 / 100 | 1
325 | 325 | Труба винипластовая по установленным конструкциям, по стенам и колоннам с креплением скобами, диаметр: до 25 мм | 100 м | 0.01 |  |  | 1 / 100 | 1
326 | 326 | Трубы ПВХ, номинальный диаметр 20 мм | м | 1.02 |  |  | 1*1,02 | 1
327 | 327 | Труба гофрированная ПВХ для защиты проводов и кабелей по установленным конструкциям, по стенам, колоннам, потолкам, основанию пола | 100 м | 0.05 |  |  | 5 / 100 | 1
328 | 328 | Трубы гибкие гофрированные, тяжелые, из самозатухающего ПВХ, с протяжкой, номинальный диаметр 20 мм | м | 5.1 |  |  | 5*1,02 | 1
329 | 329 | Затягивание провода в проложенные трубы и металлические рукава первого одножильного или многожильного в общей оплетке, суммарное сечение: до 16 мм2 | 100 м | 0.06 |  |  | 6 / 100 | 1
330 | 330 | Кабель силовой с медными жилами ВВГнг(A)-LS 3х2,5ок(N, PE)-660 | 1000 м | 0.00612 |  |  | (6*1,02) / 1000 | 1
331 | 331 | Заделка отверстий, гнезд и борозд: в стенах и перегородках бетонных площадью до 0,1 м2 | м3 | 0.00075 |  |  | 1*0,025*0,03 | 1
332 | 332 | Смеси бетонные тяжелого бетона (БСТ), класс В15 (М200) | м3 | 0.00078 |  |  |  | 1
333 | 333 | Сверление отверстий: в кирпичных стенах электроперфоратором диаметром до 20 мм, толщина стен 0,5 кирпича | 100 отверстий | 0.01 |  |  | 1 / 100 | 1
334 | 334 | Сверление отверстий: на каждые 10 мм диаметра свыше 20 мм добавлять к норме 69-01-002-01 (диам 70мм) | 100 отверстий | 0.01 |  |  | 1 / 100 | 1
335 | 335 | Подрозетники | 100 шт | 0.01 |  |  | 1 / 100 | 1
336 | 336 | Розетка штепсельная: утопленного типа при скрытой проводке | 100 шт | 0.01 |  |  |  | 1
337 | 337 | Розетка одноместная, с заземляющим контактом 16 А, IP54 (белые) | шт | 1 |  |  | 0,01*100 | 1
338 | 338 | Крышка декоративная и другие мелкие изделия (без присоединения проводов) (установка рамки модульной) | 100 шт | 0.01 |  |  | 1 / 100 | 1
339 | 339 | Рамки модульные, 1 пост применительно | 100 шт | 0.01 |  |  |  | 1
340 | 340 | Коробка распаечная, размеры 70х70х40 мм | шт | 1 |  |  |  | 1
ПС | [9 empty] | ПС
341 | 341 | Извещатель ПС автоматический: дымовой, фотоэлектрический, радиоизотопный, световой в нормальном исполнении | шт | 1 |  |  |  | 1
342 | 342 | Извещатель пожарный дымовой оптико-электронный адресно-аналоговый с базовым основанием и настраиваемой чувствительностью в диапазоне от 0,05 до 0,2 дБ/м, в системе занимает один адрес, IP40, диаметр извещателя с базовым основанием 94 мм, высота извещателя с базовым основанием 45 мм | шт | 1 |  |  |  | 1
Потолок | [9 empty] | Потолок
343 | 343 | Устройство потолков: плитно-ячеистых по каркасу из оцинкованного профиля см. комментарии | 100 м2 | 0.125 | https://www.2358112.ru/potolki_armstrong_raschet |  | 12,5 / 100 | 1
344 | 344 | Плитка SKY T-24 595*595 Line Т-24 (Т-15) белый матовый | шт | 36 |  |  |  | 1
345 | 345 | Направляющий Т-24 360 белая ГРАНД ЛАЙН | шт | 3 |  |  |  | 1
346 | 346 | Направляющий Т-24 120 белая ГРАНД ЛАЙН | шт | 19 |  |  |  | 1
347 | 347 | Направляющий Т-24 60 белая ГРАНД ЛАЙН | шт | 19 |  |  |  | 1
348 | 348 | Уголок пристеночный 19*19 (3м) PL бел.мат. | шт | 5 |  |  |  | 1
349 | 349 | Европодвес (0,25+0,25) комп. | шт | 10 |  |  |  | 1
Вентиляция воздуховоды. | [9 empty] | Вентиляция воздуховоды.
350 | 350 | Установка канальных вентиляторов массой до 10 кг | шт | 1 |  |  |  | 1
351 | 351 | Осевой вытяжной вентилятор с круглой решеткой ERA Flow 6 ВВ D160 88-242 | шт. | 1 |  |  |  | 1
352 | 352 | Прокладка воздуховодов из листовой оцинкованной стали и алюминия класса Н (нормальные) толщиной: 0,5 мм, диаметром до 200 мм | 100 м2 | 0.01726 |  |  | (0,226+1+0,5) / 100 | 1
353 | 353 | Изделия фасонные для воздуховодов из оцинкованной стали, толщина 0,5-0,55 мм, диаметр 160 мм (отвод 160 угол 45 гр.- 2шт.) | м2 | 0.226 |  |  | 0,113*2 | 1
354 | 354 | Воздуховоды из оцинкованной стали, жесткие, спирально-навивные, прямой участок, толщина 0,55 мм, диаметр 160 мм | м2 | 1 |  |  |  | 1
355 | 355 | Воздуховоды алюминиевые гибкие гофрированные, класс Н, тип ВАГГ, диаметр 100 мм (прим к 160 мм.) | м2 | 0.5 |  |  |  | 1
356 | 356 | Прокладка воздуховодов из листовой оцинкованной стали и алюминия класса Н (нормальные) толщиной: 0,7 мм, периметром до 1000 мм | 100 м2 | 0.00301 |  |  | (0,301) / 100 | 1
357 | 357 | Изделия фасонные для воздуховодов из оцинкованной стали с шиной и уголками, толщина 0,7 мм, периметр 1000 мм (переход 250*250 - d=160 мм. - 1шт.) | м2 | 0.301 |  |  |  | 1
358 | 358 | Ленты стальные оцинкованные монтажные перфорированные, ширина 12 мм, толщина 0,55 мм | 10 м | 0.1 |  |  | 1 / 10 | 1
Электроподключение вытяжной вентиляции. | [9 empty] | Электроподключение вытяжной вентиляции.
359 | 359 | Устройство в кирпичных стенах борозд с использованием штробореза площадью сечения: до 20 см2 | 100 м | 0.015 |  |  | 1,5 / 100 | 1
360 | 360 | Труба винипластовая по установленным конструкциям, по стенам и колоннам с креплением скобами, диаметр: до 25 мм | 100 м | 0.015 |  |  | 1,5 / 100 | 1
361 | 361 | Трубы ПВХ, номинальный диаметр 20 мм | м | 1.53 |  |  | 1,5*1,02 | 1
362 | 362 | Труба гофрированная ПВХ для защиты проводов и кабелей по установленным конструкциям, по стенам, колоннам, потолкам, основанию пола | 100 м | 0.03 |  |  | 3 / 100 | 1
363 | 363 | Трубы гибкие гофрированные, тяжелые, из самозатухающего ПВХ, с протяжкой, номинальный диаметр 20 мм | м | 3.06 |  |  | 3*1,02 | 1
364 | 364 | Затягивание провода в проложенные трубы и металлические рукава первого одножильного или многожильного в общей оплетке, суммарное сечение: до 16 мм2 | 100 м | 0.045 |  |  | 4,5 / 100 | 1
365 | 365 | Кабель силовой с медными жилами ВВГнг(A)-LS 3х1,5ок(N, PE)-660 | 1000 м | 0.00459 |  |  | (4,5*1,02) / 1000 | 1
366 | 366 | Заделка отверстий, гнезд и борозд: в стенах и перегородках бетонных площадью до 0,1 м2 | м3 | 0.001125 |  |  | 1,5*0,025*0,03 | 1
367 | 367 | Смеси бетонные тяжелого бетона (БСТ), класс В15 (М200) | м3 | 0.00117 |  |  |  | 1
368 | 368 | Коробка распаечная, размеры 70х70х40 мм | шт | 1 |  |  |  | 1
369 | 369 | Пост управления кнопочный общего назначения, устанавливаемый на конструкции: на стене или колонне, количество элементов поста до 3 | шт | 1 |  |  |  | 1
370 | 370 | Плавный регулятор скорости Shuft SRE-2,5 (в корпусе) | шт. | 1 |  |  |  | 1
Раздел 4. Помещение №22, №23 | [8 empty] | Раздел 4. Помещение №22, №23
Демонтажные работы. | [9 empty] | Демонтажные работы.
371 | 371 | Демонтаж: светильников для люминесцентных ламп (с сохранением материала) | 100 шт | 0.04 |  |  | 4 / 100 | 1
372 | 372 | Разборка деревянных заполнений проемов: дверных и воротных | 100 м2 | 0.0168 |  |  | (0,8*2,1) / 100 | 1
373 | 373 | Разборка деревянных перегородок: чистых щитовых дощатых (прим короб) | 100 м2 | 0.0498 |  |  | 4,98 / 100 | 1
374 | 374 | Демонтаж: выключателей, розеток | 100 шт | 0.04 |  |  | (1+3) / 100 | 1
375 | 375 | Разборка деревянных заполнений проемов: оконных с подоконными досками | 100 м2 | 0.074 |  |  | (5,4+2) / 100 | 1
376 | 376 | Демонтаж внутреннего блока настенного типа мощностью: до 5 кВт (с сохранением материала) | шт | 1 |  |  |  | 1
377 | 377 | Разборка покрытий полов: из керамических плиток | 100 м2 | 0.2708 |  |  | 27,08 / 100 | 1
378 | 378 | Разборка отбойным молотком стяжек толщиной 20 мм: бетонных | 100 м2 | 0.2708 |  |  |  | 1
Полы | [9 empty] | Полы
379 | 379 | Нанесение водно-дисперсионной грунтовки на поверхности: пористые (камень, кирпич, бетон и т.д.) | 100 м2 | 0.2708 |  |  |  | 1
380 | 380 | Грунтовка акриловая ВД-АК-02 | кг | 3.737 |  |  |  | 1
381 | 381 | Устройство стяжек: цементных толщиной 20 мм | 100 м2 | 0.2708 |  |  | 27,08 / 100 | 1
382 | 382 | Раствор готовый кладочный, цементный, М200 | м3 | 0.55243 |  |  |  | 1
383 | 383 | Устройство покрытий: из линолеума насухо со свариванием полотнищ в стыках | 100 м2 | 0.2708 |  |  | 27,08 / 100 | 1
384 | 384 | Линолеум ПВХ на вспененной подоснове класс износостойкости 34/43, класс пожарной опасности КМ2 (Г1, В2, Д2, Т2, РП1), толщина защитного слоя 0,65 мм, толщина общая 3,45 мм, вес 3300 г/м2 | м2 | 27.6216 |  |  |  | 1
385 | 385 | Устройство плинтусов поливинилхлоридных: на винтах самонарезающих | 100 м | 0.21 |  |  | 21 / 100 | 1
386 | 386 | Плинтус для полов из ПВХ, размеры 19х48 мм | м | 21.21 |  |  |  | 1
387 | 387 | Укладка металлического накладного профиля (порога) | 100 м | 0.009 |  |  | 0,9 / 100 | 1
388 | 388 | Профиль стыкоперекрывающий из алюминиевых сплавов (порожки) с покрытием и антискользящей вставкой, ширина 39 мм, длина 0,9 м | шт | 1 |  |  |  | 1
Изготовление короба | [9 empty] | Изготовление короба
389 | 389 | Облицовка стен по одинарному металлическому каркасу из направляющих и стоечных профилей гипсоволокнистыми листами или гипсостружечными плитами в два слоя: с дверным проемом | 100 м2 | 0.0498 |  |  | 4,98 / 100 | 1
390 | 390 | Листы гипсоволокнистые влагостойкие ГВЛВ, толщина 10 мм | м2 | 11.205 |  |  |  | 1
Стены | [9 empty] | Стены
391 | 391 | Оклейка стен по монолитной штукатурке и бетону стеклохолстом применительно | 100 м2 | 0.5941 |  |  | (54,43+4,98) / 100 | 1
392 | 392 | Стеклохолст под покраску, фактура «паутинка», плотность 40 г/м2 | 10 м2 | 6.7133 |  |  | (0,671333*100) / 10 | 1
393 | 393 | Покрытие поверхностей грунтовкой глубокого проникновения: за 1 раз стен | 100 м2 | 0.5941 |  |  |  | 1
394 | 394 | Грунтовка укрепляющая, глубокого проникновения, быстросохнущая, паропроницаемая | кг | 6.1192 |  |  | 0,0061192*1000 | 1
395 | 395 | Третья шпатлевка при высококачественной окраске по штукатурке и сборным конструкциям: стен, подготовленных под окраску | 100 м2 | 0.5941 |  |  |  | 1
396 | 396 | Шпатлевка масляно-клеевая | т | -0.017229 |  |  |  | 1
397 | 397 | Шпатлевка водно-дисперсионная | т | 0.029705 |  |  | 59,41*0,5/1000 | 1
398 | 398 | Окраска водно-дисперсионными акриловыми составами улучшенная: по штукатурке стен | 100 м2 | 0.5941 |  |  |  | 1
399 | 399 | Краска водно-дисперсионная акрилатная ВД-АК-116 | кг | 35.646 |  |  | 0,035646*1000 | 1
400 | 400 | Грунтовка укрепляющая, глубокого проникновения, быстросохнущая, паропроницаемая | кг | 23.764 |  |  | 0,023764*1000 | 1
Двери | [9 empty] | Двери
401 | 401 | Установка блоков в наружных и внутренних дверных проемах: в каменных стенах, площадь проема до 3 м2 | 100 м2 | 0.0168 |  |  | (2,1*0,8) / 100 | 1
402 | 402 | Блок дверной деревянный внутренний распашной глухой, площадь до 2,0 м2, материал комбинированный с покрытием из полимерных пленок | м2 | 1.68 |  |  |  | 1
403 | 403 | Комплект скобяных изделий для отдельных полотен однопольных входных дверей при заполнении отдельными элементами в помещение | компл | 1 |  |  |  | 1
404 | 404 | Установка: в готовые гнезда врезных дверных замков с ручками | 10 шт | 0.1 |  |  | 1 / 10 | 1
405 | 405 | Замок врезной, тип ЗВ4, с цилиндровым механизмом | компл | 1 |  |  |  | 1
406 | 406 | Установка и крепление наличников | 100 м | 0.1 |  |  | (2,1*2*2+0,8*2) / 100 | 1
407 | 407 | Наличник гладкий из древесины твердолиственных пород, сечение 70х15 мм | м | 11.2 |  |  |  | 1
Потолок | [9 empty] | Потолок
408 | 408 | Устройство потолков: плитно-ячеистых по каркасу из оцинкованного профиля см. комментарии | 100 м2 | 0.2708 | https://www.2358112.ru/potolki_armstrong_raschet |  | 27,08 / 100 | 1
409 | 409 | Плитка SKY T-24 595*595 Line Т-24 (Т-15) белый матовый | шт | 78 |  |  |  | 1
410 | 410 | Направляющий Т-24 360 белая ГРАНД ЛАЙН | шт | 7 |  |  |  | 1
411 | 411 | Направляющий Т-24 120 белая ГРАНД ЛАЙН | шт | 40 |  |  |  | 1
412 | 412 | Направляющий Т-24 60 белая ГРАНД ЛАЙН | шт | 40 |  |  |  | 1
413 | 413 | Уголок пристеночный 19*19 (3м) PL бел.мат. | шт | 8 |  |  |  | 1
414 | 414 | Европодвес (0,25+0,25) комп. | шт | 20 |  |  |  | 1
Окна | [9 empty] | Окна
415 | 415 | Облицовка оконных и дверных откосов декоративным бумажно-слоистым пластиком или листами из синтетических материалов на клее | 100 м2 | 0.054 |  |  | (3,4+2) / 100 | 1
416 | 416 | Сэндвич-панели для откосов наружные слои листы из поливинилхлорида, внутреннее наполнение вспененный пенополистирол белые, ширина 1,5 м, длина 3,0 м, толщина 10 мм | м2 | 5.67 |  |  |  | 1
417 | 417 | Установка уголков ПВХ на клее | 100 м | 0.108 |  |  | (1,7*2*2+2*2) / 100 | 1
418 | 418 | Уголки из ПВХ, размеры 25х25 мм | 10 м | 10.8 |  |  |  | 1
419 | 419 | Установка подоконных досок из ПВХ: в каменных стенах толщиной до 0,51 м | 100 м | 0.04 |  |  | (2*2) / 100 | 1
420 | 420 | Доска подоконная из ПВХ, ширина 450 мм | м | 4 |  |  | 2*2 | 1
421 | 421 | Заглушки торцевые двусторонние к подоконной доске из ПВХ, цвет белый, размеры 40х480 мм | 10 шт | 0.4 |  |  | 4 / 10 | 1
Электромонтажные работы | [9 empty] | Электромонтажные работы
422 | 422 | Светильник в подвесных потолках, устанавливаемый: на закладных деталях, количество ламп в светильнике свыше 2 до 4 МАТ заказчика | 100 шт | 0.04 |  |  | (4) / 100 | 1
423 | 423 | Светодиодный светильник ЭРА SPO-1-40-6K-M 40Вт 6500К 3200Лм IP40 595x595x25 с равномерной засветкой матовый, Б0041887 | шт. | 4 |  |  |  | 1
424 | 424 | Коробка распаечная, размеры 70х70х40 мм | шт | 4 |  |  |  | 1
425 | 425 | Сверление отверстий: в кирпичных стенах электроперфоратором диаметром до 20 мм, толщина стен 0,5 кирпича | 100 отверстий | 0.01 |  |  | 1 / 100 | 1
426 | 426 | Сверление отверстий: на каждые 10 мм диаметра свыше 20 мм добавлять к норме 69-01-002-01 (диам 70мм) | 100 отверстий | 0.01 |  |  | 1 / 100 | 1
427 | 427 | Подрозетники | 100 шт | 0.01 |  |  | 1 / 100 | 1
428 | 428 | Выключатель: одноклавишный утопленного типа при скрытой проводке | 100 шт | 0.01 |  |  | 1 / 100 | 1
429 | 429 | Выключатель скрытого монтажа, одноклавишный, 10 А, цвет белый, IP20 | шт | 1 |  |  |  | 1
430 | 430 | Устройство в кирпичных стенах борозд с использованием штробореза площадью сечения: до 20 см2 | 100 м | 0.015 |  |  | 1,5 / 100 | 1
431 | 431 | Заделка отверстий, гнезд и борозд: в стенах и перегородках бетонных площадью до 0,1 м2 | м3 | 0.001125 |  |  | 1,5*0,025*0,03 | 1
432 | 432 | Смеси бетонные тяжелого бетона (БСТ), класс В15 (М200) | м3 | 0.00117 |  |  |  | 1
433 | 433 | Труба винипластовая по установленным конструкциям, по стенам и колоннам с креплением скобами, диаметр: до 25 мм | 100 м | 0.015 |  |  | 1,5 / 100 | 1
434 | 434 | Трубы ПВХ, номинальный диаметр 20 мм | м | 1.53 |  |  | 1,5*1,02 | 1
435 | 435 | Труба гофрированная ПВХ для защиты проводов и кабелей по установленным конструкциям, по стенам, колоннам, потолкам, основанию пола | 100 м | 0.08 |  |  | 8 / 100 | 1
436 | 436 | Трубы гибкие гофрированные, тяжелые, из самозатухающего ПВХ, с протяжкой, номинальный диаметр 20 мм | м | 8.16 |  |  | (0,5*4+6)*1,02 | 1
437 | 437 | Затягивание провода в проложенные трубы и металлические рукава первого одножильного или многожильного в общей оплетке, суммарное сечение: до 16 мм2 | 100 м | 0.095 |  |  | (8+1,5) / 100 | 1
438 | 438 | Кабель силовой с медными жилами ВВГнг(A)-LS 3х1,5ок(N, PE)-660 | 1000 м | 0.00969 |  |  | (9,5*1,02) / 1000 | 1
439 | 439 | Устройство в кирпичных стенах борозд с использованием штробореза площадью сечения: до 20 см2 | 100 м | 0.04 |  |  | (2*2) / 100 | 1
440 | 440 | Труба винипластовая по установленным конструкциям, по стенам и колоннам с креплением скобами, диаметр: до 25 мм | 100 м | 0.04 |  |  | 4 / 100 | 1
441 | 441 | Заделка отверстий, гнезд и борозд: в стенах и перегородках бетонных площадью до 0,1 м2 | м3 | 0.003 |  |  | 4*0,025*0,03 | 1
442 | 442 | Смеси бетонные тяжелого бетона (БСТ), класс В15 (М200) | м3 | 0.00312 |  |  |  | 1
443 | 443 | Труба винипластовая по установленным конструкциям, по стенам и колоннам с креплением скобами, диаметр: до 25 мм | 100 м | 0.04 |  |  | 4 / 100 | 1
444 | 444 | Трубы ПВХ, номинальный диаметр 20 мм | м | 4.08 |  |  | 4*1,02 | 1
445 | 445 | Труба гофрированная ПВХ для защиты проводов и кабелей по установленным конструкциям, по стенам, колоннам, потолкам, основанию пола | 100 м | 0.08 |  |  | 8 / 100 | 1
446 | 446 | Трубы гибкие гофрированные, тяжелые, из самозатухающего ПВХ, с протяжкой, номинальный диаметр 20 мм | м | 8.16 |  |  | 8*1,02 | 1
447 | 447 | Затягивание провода в проложенные трубы и металлические рукава первого одножильного или многожильного в общей оплетке, суммарное сечение: до 16 мм2 | 100 м | 0.12 |  |  | (8+4) / 100 | 1
448 | 448 | Кабель силовой с медными жилами ВВГнг(A)-LS 3х2,5ок(N, PE)-660 | 1000 м | 0.01224 |  |  | (12*1,02) / 1000 | 1
449 | 449 | Сверление отверстий: в кирпичных стенах электроперфоратором диаметром до 20 мм, толщина стен 0,5 кирпича | 100 отверстий | 0.07 |  |  | 7 / 100 | 1
450 | 450 | Сверление отверстий: на каждые 10 мм диаметра свыше 20 мм добавлять к норме 69-01-002-01 (диам 70мм) | 100 отверстий | 0.07 |  |  | 7 / 100 | 1
451 | 451 | Подрозетники | 100 шт | 0.07 |  |  | 7 / 100 | 1
452 | 452 | Розетка штепсельная: утопленного типа при скрытой проводке | 100 шт | 0.07 |  |  | 7 / 100 | 1
453 | 453 | Розетка одноместная, с заземляющим контактом 16 А, IP54 (белые) | шт | 7 |  |  |  | 1
454 | 454 | Крышка декоративная и другие мелкие изделия (без присоединения проводов) (установка рамки модульной) | 100 шт | 0.07 |  |  | 7 / 100 | 1
455 | 455 | Рамки модульные, 1 пост применительно | 100 шт | 0.07 |  |  | 7 / 100 | 1
456 | 456 | Коробка распаечная, размеры 70х70х40 мм | шт | 2 |  |  |  | 1
457 | 457 | Устройство в кирпичных стенах борозд с использованием штробореза площадью сечения: до 20 см2 | 100 м | 0.04 |  |  | (2*2) / 100 | 1
458 | 458 | Труба винипластовая по установленным конструкциям, по стенам и колоннам с креплением скобами, диаметр: до 25 мм | 100 м | 0.04 |  |  | (2*2) / 100 | 1
459 | 459 | Трубы ПВХ, номинальный диаметр 20 мм | м | 4.08 |  |  | 4*1,02 | 1
460 | 460 | Заделка отверстий, гнезд и борозд: в стенах и перегородках бетонных площадью до 0,1 м2 | м3 | 0.003 |  |  | 4*0,025*0,03 | 1
461 | 461 | Смеси бетонные тяжелого бетона (БСТ), класс В15 (М200) | м3 | 0.00312 |  |  |  | 1
462 | 462 | Затягивание провода в проложенные трубы и металлические рукава первого одножильного или многожильного в общей оплетке, суммарное сечение: до 6 мм2 МАТ заказчика | 100 м | 0.04 |  |  | 4 / 100 | 1
463 | 463 | Сверление отверстий: в кирпичных стенах электроперфоратором диаметром до 20 мм, толщина стен 0,5 кирпича | 100 отверстий | 0.02 |  |  | (1*2) / 100 | 1
464 | 464 | Сверление отверстий: на каждые 10 мм диаметра свыше 20 мм добавлять к норме 69-01-002-01 (диам 70мм) | 100 отверстий | 0.02 |  |  | 2 / 100 | 1
465 | 465 | Подрозетники | 100 шт | 0.02 |  |  | 2 / 100 | 1
466 | 466 | Розетка микрофонная | шт | 2 |  |  |  | 1
467 | 467 | DKC Розетка компьютерная 1-м СП Avanti "Белое облако" RJ45 кат.6 без шторок экранир. Механизм | шт | 2 |  |  |  | 1
468 | 468 | Крышка декоративная и другие мелкие изделия (без присоединения проводов) (установка рамки модульной) | 100 шт | 0.02 |  |  | 2 / 100 | 1
469 | 469 | Рамки модульные, 1 пост применительно | 100 шт | 0.02 |  |  | 2 / 100 | 1
470 | 470 | Комплекс измерений постоянным током смонтированных парных кабелей до и после включения в оконечные устройства | 100 пар | 0.02 |  |  | 2 / 100 | 1
Установка и подключение внутреннего блока кондиционера | [9 empty] | Установка и подключение внутреннего блока кондиционера
471 | 471 | Сверление отверстий: в кирпичных стенах электроперфоратором диаметром до 20 мм, толщина стен 0,5 кирпича | 100 отверстий | 0.01 |  |  | 1 / 100 | 1
472 | 472 | Сверление отверстий: на каждые 10 мм диаметра свыше 20 мм добавлять к норме 69-01-002-01 (диам 70мм) | 100 отверстий | 0.01 |  |  | 1 / 100 | 1
473 | 473 | Подрозетники | 100 шт | 0.01 |  |  | 1 / 100 | 1
474 | 474 | Розетка штепсельная: утопленного типа при скрытой проводке | 100 шт | 0.01 |  |  | 1 / 100 | 1
475 | 475 | Розетка одноместная, с заземляющим контактом 16 А, IP54 (белые) | шт | 1 |  |  |  | 1
476 | 476 | Крышка декоративная и другие мелкие изделия (без присоединения проводов) (установка рамки модульной) | 100 шт | 0.01 |  |  | 1 / 100 | 1
477 | 477 | Рамки модульные, 1 пост применительно | 100 шт | 0.01 |  |  | 1 / 100 | 1
478 | 478 | Коробка распаечная, размеры 70х70х40 мм | шт | 1 |  |  |  | 1
ПС | [9 empty] | ПС
479 | 479 | Извещатель ПС автоматический: дымовой, фотоэлектрический, радиоизотопный, световой в нормальном исполнении | шт | 1 |  |  |  | 1
480 | 480 | Извещатель пожарный дымовой оптико-электронный адресно-аналоговый с базовым основанием и настраиваемой чувствительностью в диапазоне от 0,05 до 0,2 дБ/м, в системе занимает один адрес, IP40, диаметр извещателя с базовым основанием 94 мм, высота извещателя с базовым основанием 45 мм | шт | 1 |  |  |  | 1
Вентиляция воздуховоды. | [9 empty] | Вентиляция воздуховоды.
481 | 481 | Установка канальных вентиляторов массой до 10 кг | шт | 1 |  |  |  | 1
482 | 482 | Осевой вытяжной вентилятор с круглой решеткой ERA Flow 6 ВВ D160 88-242 | шт. | 1 |  |  |  | 1
483 | 483 | Прокладка воздуховодов из листовой оцинкованной стали и алюминия класса Н (нормальные) толщиной: 0,5 мм, диаметром до 200 мм | 100 м2 | 0.01726 |  |  | (0,226+1+0,5) / 100 | 1
484 | 484 | Изделия фасонные для воздуховодов из оцинкованной стали, толщина 0,5-0,55 мм, диаметр 160 мм (отвод 160 угол 45 гр.- 2 шт.) | м2 | 0.226 |  |  | 0,113*2 | 1
485 | 485 | Воздуховоды из оцинкованной стали, жесткие, спирально-навивные, прямой участок, толщина 0,55 мм, диаметр 160 мм | м2 | 1 |  |  |  | 1
486 | 486 | Воздуховоды алюминиевые гибкие гофрированные, класс Н, тип ВАГГ, диаметр 100 мм (прим к 160 мм.) | м2 | 0.5 |  |  |  | 1
487 | 487 | Прокладка воздуховодов из листовой оцинкованной стали и алюминия класса Н (нормальные) толщиной: 0,7 мм, периметром до 1000 мм | 100 м2 | 0.00301 |  |  | (0,301) / 100 | 1
488 | 488 | Изделия фасонные для воздуховодов из оцинкованной стали с шиной и уголками, толщина 0,7 мм, периметр 1000 мм (переход 250*250 - d=160 мм. - 1шт.) | м2 | 0.301 |  |  |  | 1
489 | 489 | Ленты стальные оцинкованные монтажные перфорированные, ширина 12 мм, толщина 0,55 мм | 10 м | 0.1 |  |  | 1 / 10 | 1
Электроподключение вытяжной вентиляции. | [9 empty] | Электроподключение вытяжной вентиляции.
490 | 490 | Устройство в кирпичных стенах борозд с использованием штробореза площадью сечения: до 20 см2 | 100 м | 0.015 |  |  | 1,5 / 100 | 1
491 | 491 | Труба винипластовая по установленным конструкциям, по стенам и колоннам с креплением скобами, диаметр: до 25 мм | 100 м | 0.015 |  |  | 1,5 / 100 | 1
492 | 492 | Трубы ПВХ, номинальный диаметр 20 мм | м | 1.53 |  |  | 1,5*1,02 | 1
493 | 493 | Труба гофрированная ПВХ для защиты проводов и кабелей по установленным конструкциям, по стенам, колоннам, потолкам, основанию пола | 100 м | 0.03 |  |  | 3 / 100 | 1
494 | 494 | Трубы гибкие гофрированные, тяжелые, из самозатухающего ПВХ, с протяжкой, номинальный диаметр 20 мм | м | 3.06 |  |  | 3*1,02 | 1
495 | 495 | Затягивание провода в проложенные трубы и металлические рукава первого одножильного или многожильного в общей оплетке, суммарное сечение: до 16 мм2 | 100 м | 0.045 |  |  | 4,5 / 100 | 1
496 | 496 | Кабель силовой с медными жилами ВВГнг(A)-LS 3х1,5ок(N, PE)-660 | 1000 м | 0.00459 |  |  | (4,5*1,02) / 1000 | 1
497 | 497 | Заделка отверстий, гнезд и борозд: в стенах и перегородках бетонных площадью до 0,1 м2 | м3 | 0.00075 |  |  | 1*0,025*0,03 | 1
498 | 498 | Смеси бетонные тяжелого бетона (БСТ), класс В15 (М200) | м3 | 0.00078 |  |  |  | 1
499 | 499 | Коробка распаечная, размеры 70х70х40 мм | шт | 1 |  |  |  | 1
500 | 500 | Разводка по устройствам и подключение жил кабелей или проводов сечением: до 10 мм2 | 100 шт | 0.03 |  |  | (3*1) / 100 | 1
501 | 501 | Пост управления кнопочный общего назначения, устанавливаемый на конструкции: на стене или колонне, количество элементов поста до 3 | шт | 1 |  |  |  | 1
502 | 502 | Плавный регулятор скорости Shuft SRE-2,5 (в корпусе) | шт. | 1 |  |  |  | 1
Раздел 5. Помещение №24 | [8 empty] | Раздел 5. Помещение №24
Демонтажные работы. | [9 empty] | Демонтажные работы.
503 | 503 | Демонтаж потолков: реечных алюминиевых | 100 м2 | 0.0193 |  |  | 1,93 / 100 | 1
504 | 504 | Демонтаж: бра, плафонов | 100 шт | 0.01 |  |  | 1 / 100 | 1
505 | 505 | Демонтаж короба пластмассовые: шириной до 40 мм | 100 м | 0.01 |  |  | 1 / 100 | 1
506 | 506 | Демонтаж. Извещатель ПС автоматический: дымовой, фотоэлектрический, радиоизотопный, световой в нормальном исполнении | шт | 1 |  |  |  | 1
507 | 507 | Разборка деревянных заполнений проемов: дверных и воротных | 100 м2 | 0.0336 |  |  | (0,8*2,1*2) / 100 | 1
508 | 508 | Демонтаж: выключателей, розеток | 100 шт | 0.01 |  |  | 1 / 100 | 1
509 | 509 | Разборка покрытий полов: из керамических плиток | 100 м2 | 0.0193 |  |  | 1,93 / 100 | 1
510 | 510 | Разборка отбойным молотком стяжек толщиной 20 мм: бетонных | 100 м2 | 0.0193 |  |  |  | 1
511 | 511 | Разборка облицовки стен: из керамических глазурованных плиток | 100 м2 | 0.139 |  |  | 13,9 / 100 | 1
Полы | [9 empty] | Полы
512 | 512 | Нанесение водно-дисперсионной грунтовки на поверхности: пористые (камень, кирпич, бетон и т.д.) | 100 м2 | 0.0193 |  |  | 1,93 / 100 | 1
513 | 513 | Грунтовка акриловая ВД-АК-02 | кг | 0.26634 |  |  |  | 1
514 | 514 | Устройство стяжек: цементных толщиной 20 мм | 100 м2 | 0.0193 |  |  | 1,93 / 100 | 1
515 | 515 | Раствор готовый кладочный, цементный, М200 | м3 | 0.039372 |  |  |  | 1
516 | 516 | Устройство покрытий: из линолеума насухо со свариванием полотнищ в стыках | 100 м2 | 0.0193 |  |  | 1,93 / 100 | 1
517 | 517 | Линолеум ПВХ на вспененной подоснове класс износостойкости 34/43, класс пожарной опасности КМ2 (Г1, В2, Д2, Т2, РП1), толщина защитного слоя 0,65 мм, толщина общая 3,45 мм, вес 3300 г/м2 | м2 | 1.9686 |  |  |  | 1
518 | 518 | Устройство плинтусов поливинилхлоридных: на винтах самонарезающих | 100 м | 0.03 |  |  | 3 / 100 | 1
519 | 519 | Плинтус для полов из ПВХ, размеры 19х48 мм | м | 3.03 |  |  |  | 1
520 | 520 | Укладка металлического накладного профиля (порога) | 100 м | 0.009 |  |  | 0,9 / 100 | 1
521 | 521 | Профиль стыкоперекрывающий из алюминиевых сплавов (порожки) с покрытием и антискользящей вставкой, ширина 39 мм, длина 0,9 м | шт | 1 |  |  |  | 1
Стены | [9 empty] | Стены
522 | 522 | Сплошное выравнивание внутренних поверхностей (однослойное оштукатуривание) из сухих растворных смесей толщиной до 10 мм: стен | 100 м2 | 0.139 |  |  | 13,9 / 100 | 1
523 | 523 | Грунтовка укрепляющая, глубокого проникновения, быстросохнущая, паропроницаемая | кг | 2.78 |  |  | 13,9*0,2 | 1
524 | 524 | Смеси сухие гипсовые штукатурные быстротвердеющие, класс В3,5 (М50), ручное нанесение | т | 0.11815 |  |  | 13,9*8,5/1000 | 1
525 | 525 | Покрытие поверхностей грунтовкой глубокого проникновения: за 1 раз стен | 100 м2 | 0.139 |  |  | 13,9 / 100 | 1
526 | 526 | Грунтовка укрепляющая, глубокого проникновения, быстросохнущая, паропроницаемая | кг | 1.4317 |  |  | 0,0014317*1000 | 1
527 | 527 | Оклейка стен по монолитной штукатурке и бетону стеклохолстом применительно | 100 м2 | 0.139 |  |  | (0,139*100) / 100 | 1
528 | 528 | Стеклохолст под покраску, фактура «паутинка», плотность 40 г/м2 | 10 м2 | 1.5707 |  |  | (0,15707*100) / 10 | 1
529 | 529 | Покрытие поверхностей грунтовкой глубокого проникновения: за 1 раз стен | 100 м2 | 0.139 |  |  |  | 1
530 | 530 | Грунтовка укрепляющая, глубокого проникновения, быстросохнущая, паропроницаемая | кг | 1.4317 |  |  | 0,0014317*1000 | 1
531 | 531 | Третья шпатлевка при высококачественной окраске по штукатурке и сборным конструкциям: стен, подготовленных под окраску | 100 м2 | 0.139 |  |  |  | 1
532 | 532 | Шпатлевка масляно-клеевая | т | -0.004031 |  |  |  | 1
533 | 533 | Шпатлевка водно-дисперсионная | т | 0.00695 |  |  | 13,9*0,5/1000 | 1
534 | 534 | Окраска водно-дисперсионными акриловыми составами улучшенная: по штукатурке стен | 100 м2 | 0.139 |  |  | 13,9 / 100 | 1
535 | 535 | Краска водно-дисперсионная акрилатная ВД-АК-116 | кг | 8.34 |  |  | 0,00834*1000 | 1
536 | 536 | Грунтовка укрепляющая, глубокого проникновения, быстросохнущая, паропроницаемая | кг | 5.56 |  |  | 0,00556*1000 | 1
Потолок | [9 empty] | Потолок
537 | 537 | Устройство потолков: плитно-ячеистых по каркасу из оцинкованного профиля см. комментарии | 100 м2 | 0.0193 | https://www.2358112.ru/potolki_armstrong_raschet |  | 1,93 / 100 | 1
538 | 538 | Плитка SKY T-24 595*595 Line Т-24 (Т-15) белый матовый | шт | 6 |  |  |  | 1
539 | 539 | Направляющий Т-24 360 белая ГРАНД ЛАЙН | шт | 1 |  |  |  | 1
540 | 540 | Направляющий Т-24 120 белая ГРАНД ЛАЙН | шт | 3 |  |  |  | 1
541 | 541 | Направляющий Т-24 60 белая ГРАНД ЛАЙН | шт | 3 |  |  |  | 1
542 | 542 | Уголок пристеночный 19*19 (3м) PL бел.мат. | шт | 2 |  |  |  | 1
543 | 543 | Европодвес (0,25+0,25) комп. | шт | 2 |  |  |  | 1
Двери | [9 empty] | Двери
544 | 544 | Установка блоков в наружных и внутренних дверных проемах: в каменных стенах, площадь проема до 3 м2 | 100 м2 | 0.0168 |  |  | (2,1*0,8) / 100 | 1
545 | 545 | Блок дверной деревянный внутренний распашной глухой, площадь до 2,0 м2, материал комбинированный с покрытием из полимерных пленок | м2 | 1.68 |  |  |  | 1
546 | 546 | Комплект скобяных изделий для отдельных полотен однопольных входных дверей при заполнении отдельными элементами в помещение | компл | 1 |  |  |  | 1
547 | 547 | Установка: в готовые гнезда врезных дверных замков с ручками | 10 шт | 0.1 |  |  | 1 / 10 | 1
548 | 548 | Замок врезной, тип ЗВ4, с цилиндровым механизмом | компл | 1 |  |  |  | 1
549 | 549 | Установка и крепление наличников | 100 м | 0.1 |  |  | (2,1*2*2+0,8*2) / 100 | 1
550 | 550 | Наличник гладкий из древесины твердолиственных пород, сечение 70х15 мм | м | 11.2 |  |  |  | 1
Электромонтажные работы | [9 empty] | Электромонтажные работы
551 | 551 | Светильник потолочный или настенный с креплением винтами или болтами для помещений: с нормальными условиями среды, одноламповый | 100 шт | 0.01 |  |  |  | 1
552 | 552 | Светильник потолочный или настенный с креплением винтами или болтами для помещений: с нормальными условиями среды, одноламповый | 100 шт | 0.01 |  |  | 1 / 100 | 1
553 | 553 | Коробка распаечная, размеры 70х70х40 мм | шт | 1 |  |  |  | 1
554 | 554 | Сверление отверстий: в кирпичных стенах электроперфоратором диаметром до 20 мм, толщина стен 0,5 кирпича | 100 отверстий | 0.01 |  |  | 1 / 100 | 1
555 | 555 | Сверление отверстий: на каждые 10 мм диаметра свыше 20 мм добавлять к норме 69-01-002-01 (диам 70мм) | 100 отверстий | 0.01 |  |  | 1 / 100 | 1
556 | 556 | Подрозетники | 100 шт | 0.01 |  |  | 1 / 100 | 1
557 | 557 | Выключатель: одноклавишный утопленного типа при скрытой проводке | 100 шт | 0.01 |  |  | 1 / 100 | 1
558 | 558 | Выключатель скрытого монтажа, одноклавишный, 10 А, цвет белый, IP20 | шт | 1 |  |  |  | 1
559 | 559 | Устройство в кирпичных стенах борозд с использованием штробореза площадью сечения: до 20 см2 | 100 м | 0.015 |  |  | 1,5 / 100 | 1
560 | 560 | Заделка отверстий, гнезд и борозд: в стенах и перегородках бетонных площадью до 0,1 м2 | м3 | 0.001125 |  |  | 1,5*0,025*0,03 | 1
561 | 561 | Смеси бетонные тяжелого бетона (БСТ), класс В15 (М200) | м3 | 0.00117 |  |  |  | 1
562 | 562 | Труба винипластовая по установленным конструкциям, по стенам и колоннам с креплением скобами, диаметр: до 25 мм | 100 м | 0.015 |  |  | 1,5 / 100 | 1
563 | 563 | Трубы ПВХ, номинальный диаметр 20 мм | м | 1.53 |  |  | 1,5*1,02 | 1
564 | 564 | Труба гофрированная ПВХ для защиты проводов и кабелей по установленным конструкциям, по стенам, колоннам, потолкам, основанию пола | 100 м | 0.02 |  |  | 2 / 100 | 1
565 | 565 | Трубы гибкие гофрированные, тяжелые, из самозатухающего ПВХ, с протяжкой, номинальный диаметр 20 мм | м | 2.04 |  |  | 2*1,02 | 1
566 | 566 | Затягивание провода в проложенные трубы и металлические рукава первого одножильного или многожильного в общей оплетке, суммарное сечение: до 16 мм2 | 100 м | 0.035 |  |  | (2+1,5) / 100 | 1
567 | 567 | Кабель силовой с медными жилами ВВГнг(A)-LS 3х1,5ок(N, PE)-660 | 1000 м | 0.00357 |  |  | (3,5*1,02) / 1000 | 1
ПС | [9 empty] | ПС
568 | 568 | Извещатель ПС автоматический: дымовой, фотоэлектрический, радиоизотопный, световой в нормальном исполнении(1 шт мат заказ) | шт | 1 |  |  |  | 1
Раздел 6. Помещение 25 | [8 empty] | Раздел 6. Помещение 25
Демонтажные работы. | [9 empty] | Демонтажные работы.
569 | 569 | Устройство потолков: реечных алюминиевых | 100 м2 | 0.0313 |  |  | 3,13 / 100 | 1
570 | 570 | Демонтаж: бра, плафонов | 100 шт | 0.01 |  |  | 1 / 100 | 1
571 | 571 | Демонтаж короба пластмассовые: шириной до 40 мм | 100 м | 0.01 |  |  | 1 / 100 | 1
572 | 572 | Демонтаж. Извещатель ПС автоматический: дымовой, фотоэлектрический, радиоизотопный, световой в нормальном исполнении | шт | 1 |  |  |  | 1
573 | 573 | Разборка покрытий полов: из керамических плиток | 100 м2 | 0.0313 |  |  | 3,13 / 100 | 1
574 | 574 | Разборка отбойным молотком стяжек толщиной 20 мм: бетонных | 100 м2 | 0.0313 |  |  |  | 1
575 | 575 | Разборка облицовки стен: из керамических глазурованных плиток | 100 м2 | 0.1662 |  |  | 16,62 / 100 | 1
Полы | [9 empty] | Полы
576 | 576 | Нанесение водно-дисперсионной грунтовки на поверхности: пористые (камень, кирпич, бетон и т.д.) | 100 м2 | 0.0313 |  |  | 3,13 / 100 | 1
577 | 577 | Грунтовка акриловая ВД-АК-02 | кг | 0.43194 |  |  |  | 1
578 | 578 | Устройство стяжек: цементных толщиной 20 мм | 100 м2 | 0.0313 |  |  | 3,13 / 100 | 1
579 | 579 | Раствор готовый кладочный, цементный, М200 | м3 | 0.063852 |  |  |  | 1
580 | 580 | Устройство покрытий: из линолеума насухо со свариванием полотнищ в стыках | 100 м2 | 0.0313 |  |  | 3,13 / 100 | 1
581 | 581 | Линолеум ПВХ на вспененной подоснове класс износостойкости 34/43, класс пожарной опасности КМ2 (Г1, В2, Д2, Т2, РП1), толщина защитного слоя 0,65 мм, толщина общая 3,45 мм, вес 3300 г/м2 | м2 | 3.1926 |  |  |  | 1
582 | 582 | Устройство плинтусов поливинилхлоридных: на винтах самонарезающих | 100 м | 0.05 |  |  | 5 / 100 | 1
583 | 583 | Плинтус для полов из ПВХ, размеры 19х48 мм | м | 5.05 |  |  |  | 1
584 | 584 | Укладка металлического накладного профиля (порога) | 100 м | 0.009 |  |  | 0,9 / 100 | 1
585 | 585 | Профиль стыкоперекрывающий из алюминиевых сплавов (порожки) с покрытием и антискользящей вставкой, ширина 39 мм, длина 0,9 м | шт | 1 |  |  |  | 1
Стены | [9 empty] | Стены
586 | 586 | Сплошное выравнивание внутренних поверхностей (однослойное оштукатуривание) из сухих растворных смесей толщиной до 10 мм: стен | 100 м2 | 0.1662 |  |  | 16,62 / 100 | 1
587 | 587 | Грунтовка укрепляющая, глубокого проникновения, быстросохнущая, паропроницаемая | кг | 3.324 |  |  | 16,62*0,2 | 1
588 | 588 | Смеси сухие гипсовые штукатурные быстротвердеющие, класс В3,5 (М50), ручное нанесение | т | 0.14127 |  |  | 16,62*8,5/1000 | 1
589 | 589 | Покрытие поверхностей грунтовкой глубокого проникновения: за 1 раз стен | 100 м2 | 0.1662 |  |  | 16,62 / 100 | 1
590 | 590 | Грунтовка укрепляющая, глубокого проникновения, быстросохнущая, паропроницаемая | кг | 1.7119 |  |  | 0,0017119*1000 | 1
591 | 591 | Оклейка стен по монолитной штукатурке и бетону стеклохолстом применительно | 100 м2 | 0.1662 |  |  | 16,62 / 100 | 1
592 | 592 | Стеклохолст под покраску, фактура «паутинка», плотность 40 г/м2 | 10 м2 | 0.018781 |  |  | (0,187806) / 10 | 1
593 | 593 | Покрытие поверхностей грунтовкой глубокого проникновения: за 1 раз стен | 100 м2 | 0.1662 |  |  |  | 1
594 | 594 | Грунтовка укрепляющая, глубокого проникновения, быстросохнущая, паропроницаемая | кг | 1.7119 |  |  | 0,0017119*1000 | 1
595 | 595 | Третья шпатлевка при высококачественной окраске по штукатурке и сборным конструкциям: стен, подготовленных под окраску | 100 м2 | 0.1662 |  |  |  | 1
596 | 596 | Шпатлевка масляно-клеевая | т | -0.0048198 |  |  |  | 1
597 | 597 | Шпатлевка водно-дисперсионная | т | 0.00831 |  |  | 16,62*0,5/1000 | 1
598 | 598 | Окраска водно-дисперсионными акриловыми составами улучшенная: по штукатурке стен | 100 м2 | 0.1662 |  |  | 16,62 / 100 | 1
599 | 599 | Краска водно-дисперсионная акрилатная ВД-АК-116 | кг | 9.972 |  |  | 0,009972*1000 | 1
600 | 600 | Грунтовка укрепляющая, глубокого проникновения, быстросохнущая, паропроницаемая | кг | 6.648 |  |  | 0,006648*1000 | 1
Потолок | [9 empty] | Потолок
601 | 601 | Устройство потолков: плитно-ячеистых по каркасу из оцинкованного профиля см. комментарии | 100 м2 | 0.0313 | https://www.2358112.ru/potolki_armstrong_raschet |  | 3,13 / 100 | 1
602 | 602 | Плитка SKY T-24 595*595 Line Т-24 (Т-15) белый матовый | шт | 9 |  |  |  | 1
603 | 603 | Направляющий Т-24 360 белая ГРАНД ЛАЙН | шт | 1 |  |  |  | 1
604 | 604 | Направляющий Т-24 120 белая ГРАНД ЛАЙН | шт | 5 |  |  |  | 1
605 | 605 | Направляющий Т-24 60 белая ГРАНД ЛАЙН | шт | 5 |  |  |  | 1
606 | 606 | Уголок пристеночный 19*19 (3м) PL бел.мат. | шт | 3 |  |  |  | 1
607 | 607 | Европодвес (0,25+0,25) комп. | шт | 3 |  |  |  | 1
Электромонтажные работы | [9 empty] | Электромонтажные работы
608 | 608 | Светильник в подвесных потолках, устанавливаемый: на закладных деталях, количество ламп в светильнике свыше 2 до 4 МАТ заказчика | 100 шт | 0.01 |  |  | (1) / 100 | 1
609 | 609 | Светодиодный светильник ЭРА SPO-1-40-6K-M 40Вт 6500К 3200Лм IP40 595x595x25 с равномерной засветкой матовый, Б0041887 | шт. | 1 |  |  |  | 1
610 | 610 | Коробка распаечная, размеры 70х70х40 мм | шт | 1 |  |  |  | 1
611 | 611 | Устройство в кирпичных стенах борозд с использованием штробореза площадью сечения: до 20 см2 | 100 м | 0.015 |  |  | 1,5 / 100 | 1
612 | 612 | Труба гофрированная ПВХ для защиты проводов и кабелей по установленным конструкциям, по стенам, колоннам, потолкам, основанию пола | 100 м | 0.03 |  |  | 3 / 100 | 1
613 | 613 | Трубы гибкие гофрированные, тяжелые, из самозатухающего ПВХ, с протяжкой, номинальный диаметр 20 мм | м | 3.06 |  |  | 3*1,02 | 1
614 | 614 | Затягивание провода в проложенные трубы и металлические рукава первого одножильного или многожильного в общей оплетке, суммарное сечение: до 16 мм2 | 100 м | 0.03 |  |  | 3 / 100 | 1
615 | 615 | Кабель силовой с медными жилами ВВГнг(A)-LS 3х1,5ок(N, PE)-660 | 1000 м | 0.00306 |  |  | (3*1,02) / 1000 | 1
ПС | [9 empty] | ПС
616 | 616 | Извещатель ПС автоматический: дымовой, фотоэлектрический, радиоизотопный, световой в нормальном исполнении (1 шт мат заказ) | шт | 1 |  |  |  | 1
Раздел 7. Помещение №26 | [8 empty] | Раздел 7. Помещение №26
Демонтажные работы. | [9 empty] | Демонтажные работы.
617 | 617 | Демонтаж: бра, плафонов | 100 шт | 0.02 |  |  | 2 / 100 | 1
618 | 618 | Разборка деревянных заполнений проемов: дверных и воротных | 100 м2 | 0.0168 |  |  | (0,8*2,1) / 100 | 1
619 | 619 | Демонтаж: выключателей, розеток | 100 шт | 0.01 |  |  | 1 / 100 | 1
620 | 620 | Демонтаж короба пластмассовые: шириной до 40 мм | 100 м | 0.01 |  |  | 1 / 100 | 1
621 | 621 | Демонтаж. Извещатель ПС автоматический: дымовой, фотоэлектрический, радиоизотопный, световой в нормальном исполнении | шт | 1 |  |  |  | 1
622 | 622 | Разборка покрытий полов: из керамических плиток | 100 м2 | 0.018 |  |  | 1,8 / 100 | 1
623 | 623 | Разборка отбойным молотком стяжек толщиной 20 мм: бетонных | 100 м2 | 0.018 |  |  |  | 1
Полы | [9 empty] | Полы
624 | 624 | Нанесение водно-дисперсионной грунтовки на поверхности: пористые (камень, кирпич, бетон и т.д.) | 100 м2 | 0.018 |  |  | 1,8 / 100 | 1
625 | 625 | Грунтовка акриловая ВД-АК-02 | кг | 0.2484 |  |  |  | 1
626 | 626 | Устройство стяжек: цементных толщиной 20 мм | 100 м2 | 0.018 |  |  | 1,8 / 100 | 1
627 | 627 | Раствор готовый кладочный, цементный, М200 | м3 | 0.03672 |  |  |  | 1
628 | 628 | Устройство покрытий: из линолеума насухо со свариванием полотнищ в стыках | 100 м2 | 0.018 |  |  | 1,8 / 100 | 1
629 | 629 | Линолеум ПВХ на вспененной подоснове класс износостойкости 34/43, класс пожарной опасности КМ2 (Г1, В2, Д2, Т2, РП1), толщина защитного слоя 0,65 мм, толщина общая 3,45 мм, вес 3300 г/м2 | м2 | 1.836 |  |  |  | 1
630 | 630 | Устройство плинтусов поливинилхлоридных: на винтах самонарезающих | 100 м | 0.03 |  |  | 3 / 100 | 1
631 | 631 | Плинтус для полов из ПВХ, размеры 19х48 мм | м | 3.03 |  |  |  | 1
632 | 632 | Укладка металлического накладного профиля (порога) | 100 м | 0.009 |  |  | 0,9 / 100 | 1
633 | 633 | Профиль стыкоперекрывающий из алюминиевых сплавов (порожки) с покрытием и антискользящей вставкой, ширина 39 мм, длина 0,9 м | шт | 1 |  |  |  | 1
Стены. | [9 empty] | Стены.
634 | 634 | Оклейка стен по монолитной штукатурке и бетону стеклохолстом применительно | 100 м2 | 0.107 |  |  | 10,7 / 100 | 1
635 | 635 | Стеклохолст под покраску, фактура «паутинка», плотность 40 г/м2 | 10 м2 | 1.2091 |  |  | (0,12091*100) / 10 | 1
636 | 636 | Покрытие поверхностей грунтовкой глубокого проникновения: за 1 раз стен | 100 м2 | 0.107 |  |  |  | 1
637 | 637 | Грунтовка укрепляющая, глубокого проникновения, быстросохнущая, паропроницаемая | кг | 1.1021 |  |  | 0,0011021*1000 | 1
638 | 638 | Третья шпатлевка при высококачественной окраске по штукатурке и сборным конструкциям: стен, подготовленных под окраску | 100 м2 | 0.107 |  |  |  | 1
639 | 639 | Шпатлевка масляно-клеевая | т | -0.003103 |  |  |  | 1
640 | 640 | Шпатлевка водно-дисперсионная | т | 0.00535 |  |  | 10,7*0,5/1000 | 1
641 | 641 | Окраска водно-дисперсионными акриловыми составами улучшенная: по штукатурке стен | 100 м2 | 0.107 |  |  |  | 1
642 | 642 | Краска водно-дисперсионная акрилатная ВД-АК-116 | кг | 6.42 |  |  | 0,00642*1000 | 1
643 | 643 | Грунтовка укрепляющая, глубокого проникновения, быстросохнущая, паропроницаемая | кг | 4.28 |  |  | 0,00428*1000 | 1
Двери | [9 empty] | Двери
644 | 644 | Установка блоков в наружных и внутренних дверных проемах: в каменных стенах, площадь проема до 3 м2 | 100 м2 | 0.0168 |  |  | (2,1*0,8) / 100 | 1
645 | 645 | Блок дверной деревянный внутренний распашной глухой, площадь до 2,0 м2, материал комбинированный с покрытием из полимерных пленок | м2 | 1.68 |  |  |  | 1
646 | 646 | Комплект скобяных изделий для отдельных полотен однопольных входных дверей при заполнении отдельными элементами в помещение | компл | 1 |  |  |  | 1
647 | 647 | Установка: в готовые гнезда врезных дверных замков с ручками | 10 шт | 0.1 |  |  | 1 / 10 | 1
648 | 648 | Замок врезной, тип ЗВ4, с цилиндровым механизмом | компл | 1 |  |  |  | 1
649 | 649 | Установка и крепление наличников | 100 м | 0.1 |  |  | (2,1*2*2+0,8*2) / 100 | 1
650 | 650 | Наличник гладкий из древесины твердолиственных пород, сечение 70х15 мм | м | 11.2 |  |  |  | 1
Потолок | [9 empty] | Потолок
651 | 651 | Устройство потолков: плитно-ячеистых по каркасу из оцинкованного профиля | 100 м2 | 0.018 |  |  | 1,8 / 100 | 1
652 | 652 | Плитка SKY T-24 595*595 Line Т-24 (Т-15) белый матовый | шт | 6 |  |  |  | 1
653 | 653 | Направляющий Т-24 360 белая ГРАНД ЛАЙН | шт | 1 |  |  |  | 1
654 | 654 | Направляющий Т-24 120 белая ГРАНД ЛАЙН | шт | 3 |  |  |  | 1
655 | 655 | Направляющий Т-24 60 белая ГРАНД ЛАЙН | шт | 3 |  |  |  | 1
656 | 656 | Уголок пристеночный 19*19 (3м) PL бел.мат. | шт | 2 |  |  |  | 1
657 | 657 | Европодвес (0,25+0,25) комп. | шт | 2 |  |  |  | 1
Электромонтажные работы | [9 empty] | Электромонтажные работы
658 | 658 | Светильник в подвесных потолках, устанавливаемый: на закладных деталях, количество ламп в светильнике свыше 2 до 4 МАТ заказчика | 100 шт | 0.01 |  |  | (1) / 100 | 1
659 | 659 | Светодиодный светильник ЭРА SPO-1-40-6K-M 40Вт 6500К 3200Лм IP40 595x595x25 с равномерной засветкой матовый, Б0041887 | шт. | 1 |  |  |  | 1
660 | 660 | Коробка распаечная, размеры 70х70х40 мм | шт | 1 |  |  |  | 1
661 | 661 | Сверление отверстий: в кирпичных стенах электроперфоратором диаметром до 20 мм, толщина стен 0,5 кирпича | 100 отверстий | 0.01 |  |  | 1 / 100 | 1
662 | 662 | Сверление отверстий: на каждые 10 мм диаметра свыше 20 мм добавлять к норме 69-01-002-01 (диам 70мм) | 100 отверстий | 0.01 |  |  | 1 / 100 | 1
663 | 663 | Подрозетники | 100 шт | 0.01 |  |  | 1 / 100 | 1
664 | 664 | Выключатель: одноклавишный утопленного типа при скрытой проводке | 100 шт | 0.01 |  |  | 1 / 100 | 1
665 | 665 | Выключатель скрытого монтажа, одноклавишный, 10 А, цвет белый, IP20 | шт | 1 |  |  |  | 1
666 | 666 | Устройство в кирпичных стенах борозд с использованием штробореза площадью сечения: до 20 см2 | 100 м | 0.015 |  |  | 1,5 / 100 | 1
667 | 667 | Заделка отверстий, гнезд и борозд: в стенах и перегородках бетонных площадью до 0,1 м2 | м3 | 0.001125 |  |  | 1,5*0,025*0,03 | 1
668 | 668 | Смеси бетонные тяжелого бетона (БСТ), класс В15 (М200) | м3 | 0.00117 |  |  |  | 1
669 | 669 | Труба винипластовая по установленным конструкциям, по стенам и колоннам с креплением скобами, диаметр: до 25 мм | 100 м | 0.015 |  |  | 1,5 / 100 | 1
670 | 670 | Трубы ПВХ, номинальный диаметр 20 мм | м | 1.53 |  |  | 1,5*1,02 | 1
671 | 671 | Труба гофрированная ПВХ для защиты проводов и кабелей по установленным конструкциям, по стенам, колоннам, потолкам, основанию пола | 100 м | 0.01 |  |  | 1 / 100 | 1
672 | 672 | Трубы гибкие гофрированные, тяжелые, из самозатухающего ПВХ, с протяжкой, номинальный диаметр 20 мм | м | 1.02 |  |  | 1*1,02 | 1
673 | 673 | Затягивание провода в проложенные трубы и металлические рукава первого одножильного или многожильного в общей оплетке, суммарное сечение: до 16 мм2 | 100 м | 0.025 |  |  | 2,5 / 100 | 1
674 | 674 | Кабель силовой с медными жилами ВВГнг(A)-LS 3х1,5ок(N, PE)-660 | 1000 м | 0.00255 |  |  | (2,5*1,02) / 1000 | 1
ПС | [9 empty] | ПС
675 | 675 | Извещатель ПС автоматический: дымовой, фотоэлектрический, радиоизотопный, световой в нормальном исполнении (1 шт - мат заказчика) | шт | 1 |  |  |  | 1
Раздел 8. Вывоз мусора | [8 empty] | Раздел 8. Вывоз мусора
676 | 676 | Затаривание строительного мусора в мешки см. комментарии | т | 4.9039 |  |  | 1,40816+0,10036+0,16276+0,0936+0,61299+0,732942+1,29984+0,09264+0,15024+0,0864+0,0814+0,0667+0,0072+0,0087 | 1
677 | 677 | Погрузка в автотранспортное средство: мусор строительный с погрузкой вручную | т | 7.9791 |  |  | 3,14502+3,110812+1,72325 | 1
678 | 678 | Перевозка грузов I класса автомобилями-самосвалами грузоподъемностью до 15 т по дорогам с усовершенствованным (асфальтобетонным, цементобетонным, железобетонным, обработанным органическим вяжущим) дорожным покрытием на расстояние 15 км | т | 3.145 |  |  | 0,685+0,6028+0,0087+0,0072+0,0846+0,1034+0,0242+1,29984+0,09264+0,15024+0,0864 | 1
679 | 679 | Перевозка грузов II класса автомобилями-самосвалами грузоподъемностью до 15 т по дорогам с усовершенствованным (асфальтобетонным, цементобетонным, железобетонным, обработанным органическим вяжущим) дорожным покрытием на расстояние 15 км см. комментарии | т | 3.1108 |  |  | 1,40816+0,10036+0,16276+0,0936+0,61299+0,732942 | 1
680 | 680 | Перевозка грузов III класса автомобилями-самосвалами грузоподъемностью до 15 т по дорогам с усовершенствованным (асфальтобетонным, цементобетонным, железобетонным, обработанным органическим вяжущим) дорожным покрытием на расстояние 15 км | т | 1.7232 | Ссылка на расчет мусора от окон и дверей: https://1сметный.рф/base/8-onlayn-kalkulyator/8-5-massa-musora/massa-musora-ot-razborki-proemov/. Ссылка на расчет мусора потолка Армстронг: https://cwmax.ru/build/ves-potolka.php. |  | 0,0187+0,0176+0,162174+0,167902+0,064082+0,178284+0,22401+0,22401+0,12654+0,25308+0,039648+0,019824+0,019824+0,019824+0,039648+0,0814+0,0667 | 1
Раздел 9. Приточный клапан для пом. 16 | [8 empty] | Раздел 9. Приточный клапан для пом. 16
Установка клапана приточного | [9 empty] | Установка клапана приточного
681 | 681 | Сверление отверстий в строительных конструкциях из кирпича установками алмазного сверления, диаметр кольцевого алмазного сверла: 210 мм | м | 1.1 |  |  | 0,5+0,4+0,2 | 1
682 | 682 | Установка агрегатов воздушно-отопительных массой: до 0,25 т | шт | 1 |  |  |  | 1
683 | 683 | Электроды сварочные для сварки низколегированных и углеродистых сталей УОНИ 13/45, Э42А, диаметр 4-5 мм | кг | -0.27 |  |  |  | 1
684 | 684 | Болты с гайками и шайбами строительные | кг | -0.9 |  |  |  | 1
685 | 685 | Прокладки резиновые (пластина техническая прессованная) | кг | -0.2 |  |  |  | 1
686 | 686 | Фланец стальной плоский приварной с соединительным выступом, марка стали 20, номинальное давление 1 МПа, номинальный диаметр 40 мм | шт | -2 |  |  |  | 1
687 | 687 | Рекуператор СПВВР 200 | шт | 1 |  |  |  | 1
688 | 688 | Установка решеток жалюзийных площадью в свету: до 0,5 м2 | шт | 1 |  |  |  | 1
689 | 689 | Решетка жалюзийная наружная из алюминия круглого сечения, диаметр 200 мм | шт | 1 |  |  |  | 1
690 | 690 | Автогидроподъемники, высота подъема 12 м | маш.-ч | 2 |  |  |  | 1
691 | 691 | Устройства промежуточные на количество лучей: 1 (установка пульта) применительно | шт | 1 |  |  |  | 1
692 | 692 | Разборка потолков: плитно-ячеистых по каркасу из оцинкованного профиля (потолок Армстронг) применительно | 100 м2 | 0.0075 |  |  | (1,5*0,5) / 100 | 1
693 | 693 | Прокладка воздуховодов из листовой оцинкованной стали и алюминия класса Н (нормальные) толщиной: 0,5 мм, диаметром до 200 мм | 100 м2 | 0.000924 |  |  | (0,0924) / 100 | 1
694 | 694 | Воздуховоды из оцинкованной стали, прямой участок, толщина 0,5 мм, диаметр до 200 мм (воздуховод d200 - 5,6 м) | м2 | 3.52 |  |  |  | 1
695 | 695 | Обертывание поверхности изоляции рулонными материалами насухо с проклейкой швов | 100 м2 | 0.0352 |  |  | 3,52 / 100 | 1
696 | 696 | Пенополиэтилен рулонный теплоизоляционный, с самоклеящимся покрытием, плотность 54±10 кг/м3, теплопроводность 0,038-0,051 Вт/(м*К), толщина 10 мм (Пенофол С 10 мм фольгированный самоклеящийся) применительно | м2 | 4.048 |  |  |  | 1
Раздел 10. Приточный клапан для пом. 20 | [8 empty] | Раздел 10. Приточный клапан для пом. 20
Установка клапана приточного | [9 empty] | Установка клапана приточного
697 | 697 | Сверление отверстий в строительных конструкциях из кирпича установками алмазного сверления, диаметр кольцевого алмазного сверла: 210 мм | м | 1.3 |  |  | 0,5+0,4+0,2*2 | 1
698 | 698 | Установка агрегатов воздушно-отопительных массой: до 0,25 т | шт | 1 |  |  |  | 1
699 | 699 | Электроды сварочные для сварки низколегированных и углеродистых сталей УОНИ 13/45, Э42А, диаметр 4-5 мм | кг | -0.27 |  |  |  | 1
700 | 700 | Болты с гайками и шайбами строительные | кг | -0.9 |  |  |  | 1
701 | 701 | Прокладки резиновые (пластина техническая прессованная) | кг | -0.2 |  |  |  | 1
702 | 702 | Фланец стальной плоский приварной с соединительным выступом, марка стали 20, номинальное давление 1 МПа, номинальный диаметр 40 мм | шт | -2 |  |  |  | 1
703 | 703 | Рекуператор СПВВР 200 | шт | 1 |  |  |  | 1
704 | 704 | Установка решеток жалюзийных площадью в свету: до 0,5 м2 | шт | 1 |  |  |  | 1
705 | 705 | Решетка жалюзийная наружная из алюминия круглого сечения, диаметр 200 мм | шт | 1 |  |  |  | 1
706 | 706 | Автогидроподъемники, высота подъема 12 м | маш.-ч | 2 |  |  |  | 1
707 | 707 | Устройства промежуточные на количество лучей: 1 (установка пульта) применительно | шт | 1 |  |  |  | 1
708 | 708 | Разборка потолков: плитно-ячеистых по каркасу из оцинкованного профиля (потолок Армстронг) применительно | 100 м2 | 0.0075 |  |  | (1,5*0,5) / 100 | 1
709 | 709 | Прокладка воздуховодов из листовой оцинкованной стали и алюминия класса Н (нормальные) толщиной: 0,5 мм, диаметром до 200 мм | 100 м2 | 0.0352 |  |  | (3,52) / 100 | 1
710 | 710 | Воздуховоды из оцинкованной стали, прямой участок, толщина 0,5 мм, диаметр до 200 мм (воздуховод d200 - 5,6 м) | м2 | 3.52 |  |  |  | 1
711 | 711 | Обертывание поверхности изоляции рулонными материалами насухо с проклейкой швов | 100 м2 | 0.0352 |  |  | 3,52 / 100 | 1
712 | 712 | Пенополиэтилен рулонный теплоизоляционный, с самоклеящимся покрытием, плотность 54±10 кг/м3, теплопроводность 0,038-0,051 Вт/(м*К), толщина 10 мм (Пенофол С 10 мм фольгированный самоклеящийся) применительно | м2 | 4.048 |  |  |  | 1
713 | 713 | Прокладка воздуховодов из листовой оцинкованной стали и алюминия класса Н (нормальные) толщиной: 0,5 мм, диаметром до 200 мм (Воздуховод L=1000мм-1шт.) | 100 м2 | 0.0063 |  |  | 0,63 / 100 | 1
714 | 714 | Воздуховоды алюминиевые гибкие гофрированные, класс Н, тип ВАГГ, диаметр 200 мм | м2 | 0.63 |  |  | 0,0063*100 | 1
715 | 715 | Установка решеток жалюзийных площадью в свету: до 0,5 м2 (Установка диффузоров вентиляционных диаметром 200мм) Применительно | шт | 1 |  |  |  | 1
716 | 716 | Диффузор вытяжной DVS 200 | шт | 1 |  |  |  | 1
Раздел 11. Приточный клапан для пом. 27 | [8 empty] | Раздел 11. Приточный клапан для пом. 27
Установка клапана приточного | [9 empty] | Установка клапана приточного
717 | 717 | Сверление отверстий в строительных конструкциях из кирпича установками алмазного сверления, диаметр кольцевого алмазного сверла: 210 мм | м | 1.1 |  |  | 0,5+0,4+0,2 | 1
718 | 718 | Установка агрегатов воздушно-отопительных массой: до 0,25 т | шт | 1 |  |  |  | 1
719 | 719 | Электроды сварочные для сварки низколегированных и углеродистых сталей УОНИ 13/45, Э42А, диаметр 4-5 мм | кг | -0.27 |  |  |  | 1
720 | 720 | Болты с гайками и шайбами строительные | кг | -0.9 |  |  |  | 1
721 | 721 | Прокладки резиновые (пластина техническая прессованная) | кг | -0.2 |  |  |  | 1
722 | 722 | Фланец стальной плоский приварной с соединительным выступом, марка стали 20, номинальное давление 1 МПа, номинальный диаметр 40 мм | шт | -2 |  |  |  | 1
723 | 723 | Рекуператор СПВВР 200 | шт | 1 |  |  |  | 1
724 | 724 | Установка решеток жалюзийных площадью в свету: до 0,5 м2 | шт | 1 |  |  |  | 1
725 | 725 | Решетка жалюзийная наружная из алюминия круглого сечения, диаметр 200 мм | шт | 1 |  |  |  | 1
726 | 726 | Автогидроподъемники, высота подъема 12 м | маш.-ч | 2 |  |  |  | 1
727 | 727 | Устройства промежуточные на количество лучей: 1 (установка пульта) применительно | шт | 1 |  |  |  | 1
728 | 728 | Разборка потолков: плитно-ячеистых по каркасу из оцинкованного профиля (потолок Армстронг) применительно | 100 м2 | 0.0075 |  |  | (1,5*0,5) / 100 | 1
729 | 729 | Прокладка воздуховодов из листовой оцинкованной стали и алюминия класса Н (нормальные) толщиной: 0,5 мм, диаметром до 200 мм | 100 м2 | 0.0352 |  |  | (3,52) / 100 | 1
730 | 730 | Воздуховоды из оцинкованной стали, прямой участок, толщина 0,5 мм, диаметр до 200 мм (воздуховод d200 - 5,6 м) | м2 | 3.52 |  |  |  | 1
731 | 731 | Обертывание поверхности изоляции рулонными материалами насухо с проклейкой швов | 100 м2 | 0.0352 |  |  | 3,52 / 100 | 1
732 | 732 | Пенополиэтилен рулонный теплоизоляционный, с самоклеящимся покрытием, плотность 54±10 кг/м3, теплопроводность 0,038-0,051 Вт/(м*К), толщина 10 мм (Пенофол С 10 мм фольгированный самоклеящийся) применительно | м2 | 4.048 |  |  |  | 1
733 | 733 | Прокладка воздуховодов из листовой оцинкованной стали и алюминия класса Н (нормальные) толщиной: 0,5 мм, диаметром до 200 мм (Воздуховод L=1000мм-1шт.) | 100 м2 | 0.0063 |  |  | 0,63 / 100 | 1
734 | 734 | Воздуховоды алюминиевые гибкие гофрированные, класс Н, тип ВАГГ, диаметр 200 мм | м2 | 0.63 |  |  | 0,0063*100 | 1
735 | 735 | Установка решеток жалюзийных площадью в свету: до 0,5 м2 (Установка диффузоров вентиляционных диаметром 200мм) Применительно | шт | 1 |  |  |  | 1
736 | 736 | Диффузор вытяжной DVS 200 | шт | 1 |  |  |  | 1
Составил:
[должность, подпись (инициалы, фамилия)]
Проверил:
[должность, подпись (инициалы, фамилия)]