## 02-01-02(1590956)-СС4 -4 этап с
|  |  | Реконструкция ообъекта: «ПРС Тихорецкая», расположенного по адресу: Краснодарский край, г. Тихорецк, ул. Звездная, 7 | [11 empty] | Реконструкция ообъекта: «ПРС Тихорецкая», расположенного по адресу: Краснодарский край, г. Тихорецк, ул. Звездная, 7
(наименование стройки)
ВЕДОМОСТЬ ОБЪЕМОВ РАБОТ К ЛОКАЛЬНОМУ РЕСУРСНОМУ СМЕТНОМУ РАСЧЕТУ
|  |  | на Сети связи. Этап 4., Здание санитарно-бытовых помещений №2 | [12 empty] | на Сети связи. Этап 4., Здание санитарно-бытовых помещений №2
(наименование работ и затрат, наименование объекта)
|  | Основание: Рабочая документация23/22-3-СС4 Реконструкция ообъекта: «ПРС Тихорецкая», расположенного по адресу: Краснодарский край, г. Тихорецк, ул. Звездная, 7 | [14 empty] | Основание: Рабочая документация23/22-3-СС4 Реконструкция ообъекта: «ПРС Тихорецкая», расположенного по адресу: Краснодарский край, г. Тихорецк, ул. Звездная, 7
№ п/п | Обоснование | Наименование работ и затрат |  | Единица измерения | Количество |  | Сметная стоимость в текущих (прогнозных) ценах, руб. | [5 empty] | Т/з осн. раб. Всего | Т/з мех. Всего
[5 empty] | на ед. | всего | на ед. | Всего | В том числе
[9 empty] | Осн.З/п | Эк.Маш | З/пМех | Мат.
1 | 2 | 3 |  | 4 | 5 | 6 | 7 | 8 | 9 | 10 | 11 | 12 | 13 | 14
Раздел 1. Монтаж оборудование | [17 empty] | Раздел 1. Монтаж оборудование
1 | ТЕРм11-03-001-01 | Приборы, устанавливаемые на металлоконструкциях, щитах и пультах, масса: до 5 кг |  | 4: 1 шт.; 6: 2; Мат. 13: 0,52 1,04; Мат. 14: 0 0 |  |  |  |  | Приборы, устанавливаемые на металлоконструкциях, щитах и пультах, масса: до 5 кг
| 101-2036 | Болты с гайками и шайбами оцинкованные, диаметр: 6 мм |  | 4: кг; 5: 0.035; 6: 0.07 | [5 empty] | Болты с гайками и шайбами оцинкованные, диаметр: 6 мм
| 999-9950 | Вспомогательные ненормируемые ресурсы (2% от Оплаты труда рабочих) |  | 4: руб; 5: 0.08; 6: 0.16 | [5 empty] | Вспомогательные ненормируемые ресурсы (2% от Оплаты труда рабочих)
2 О | Прайс Компании Cisco | Коммутатор сетевой Cisco WS-C3750E-24PD-E |  | 4: шт; 6: 1; Мат. 13: 0 0; Мат. 14: 0 0 |  |  |  |  | Коммутатор сетевой Cisco WS-C3750E-24PD-E
3 О | Прайс PIIR.RU | Конвертер проводного вещания IP/СПВ FG-ACE-CON-VF/Eth |  | 4: шт; 6: 1; Мат. 13: 0 0; Мат. 14: 0 0 |  |  |  |  | Конвертер проводного вещания IP/СПВ FG-ACE-CON-VF/Eth
4 | ТЕРм10-06-068-15 | Настройка простых сетевых трактов: конфигурация и настройка сетевых компонентов (мост, маршрутизатор, модем и т.п.) Состав работ: 1. Настройка системы контроля 2. Конфигурация, отладка взаимодействия всех сетевых компонентов управляющего комплекса 3. Создание виртуальной и реальной базы данных сетевых элементов на сервере из расчета на один контролируемый объект 4. Управление и контроль сетевых элементов. |  | 4: 1 шт.; 6: 2; Мат. 13: 32 73,6; Мат. 14: 0 0 |  |  |  |  | Настройка простых сетевых трактов: конфигурация и настройка сетевых компонентов (мост, маршрутизатор, модем и т.п.) Состав работ: 1. Настройка системы контроля 2. Конфигурация, отладка взаимодействия всех сетевых компонентов управляющего комплекса 3. Создание виртуальной и реальной базы данных сетевых элементов на сервере из расчета на один контролируемый объект 4. Управление и контроль сетевых элементов.
| 999-9950 | Вспомогательные ненормируемые ресурсы (2% от Оплаты труда рабочих) |  | 4: руб.; 5: 7.6; 6: 15.2 | [5 empty] | Вспомогательные ненормируемые ресурсы (2% от Оплаты труда рабочих)
5 | ТЕРм11-04-008-01 | Съемные и выдвижные блоки (модули, ячейки, ТЭЗ), масса: до 5 кг |  | 4: 1 шт.; 6: 4; Мат. 13: 1,03 4,74; Мат. 14: 0 0 |  |  |  |  | Съемные и выдвижные блоки (модули, ячейки, ТЭЗ), масса: до 5 кг
| 999-9950 | Вспомогательные ненормируемые ресурсы (2% от Оплаты труда рабочих) |  | 4: руб; 5: 0.14; 6: 0.56 | [5 empty] | Вспомогательные ненормируемые ресурсы (2% от Оплаты труда рабочих)
6 О | Прайс Компании Cisco | SFP-модуль Cisco X2-10GB-SR |  | 4: шт; 6: 2; Мат. 13: 0 0; Мат. 14: 0 0 |  |  |  |  | SFP-модуль Cisco X2-10GB-SR
7 О | Прайс Компании Cisco | SFP-модуль Cisco SIP-10G-SR |  | 4: шт; 6: 1; Мат. 13: 0 0; Мат. 14: 0 0 |  |  |  |  | SFP-модуль Cisco SIP-10G-SR
8 О | Прайс Компании Cisco | Точка доступа Cisco AP AIR-AP18321-R-K9. |  | 4: шт; 6: 1; Мат. 13: 0 0; Мат. 14: 0 0 |  |  |  |  | Точка доступа Cisco AP AIR-AP18321-R-K9.
9 | ТЕРм10-04-112-02 | Шкаф или панель коммутации связи и сигнализации на стене или в нише, количество пар: 100 |  | 4: 1 шт.; 6: 1; Мат. 13: 28 32,2; Мат. 14: 0 0 |  |  |  |  | Шкаф или панель коммутации связи и сигнализации на стене или в нише, количество пар: 100
| 101-0511 | Лак пропиточный без растворителей АС-9115 |  | 4: т; 5: 5e-05; 6: 5e-05 | [5 empty] | Лак пропиточный без растворителей АС-9115
| 101-2073 | Нитки суровые |  | 4: кг; 5: 0.05; 6: 0.05 | [5 empty] | Нитки суровые
| 101-2493 | Лента липкая изоляционная на поликасиновом компаунде марки ЛСЭПЛ, шириной 20-30 мм, толщиной от 0,14 до 0,19 мм |  | 4: кг; 5: 0.02; 6: 0.02 | [5 empty] | Лента липкая изоляционная на поликасиновом компаунде марки ЛСЭПЛ, шириной 20-30 мм, толщиной от 0,14 до 0,19 мм
| 111-0109 | Бирки маркировочные пластмассовые |  | 4: 100 шт.; 5: 1; 6: 1 | [5 empty] | Бирки маркировочные пластмассовые
| 506-1361 | Припои оловянно-свинцовые бессурьмянистые марки: ПОС40 |  | 4: кг; 5: 0.5; 6: 0.5 | [5 empty] | Припои оловянно-свинцовые бессурьмянистые марки: ПОС40
| 507-0702 | Трубка полихлорвиниловая ПХВ-305 диаметром 6-10 мм |  | 4: кг; 5: 0.1; 6: 0.1 | [5 empty] | Трубка полихлорвиниловая ПХВ-305 диаметром 6-10 мм
| 999-0005 | Масса |  | 4: т; 5: 0.004; 6: 0.004 | [5 empty] | Масса
| 999-9950 | Вспомогательные ненормируемые ресурсы (2% от Оплаты труда рабочих) |  | 4: руб.; 5: 4.32; 6: 4.32 | [5 empty] | Вспомогательные ненормируемые ресурсы (2% от Оплаты труда рабочих)
10 О | Прайс Техника безопасности | ITK PP48-1UC5EU-D05H ITK 1U патч-панель кат. 5e UTP 48 пт. Dual IDC выс. плотн. |  | 4: шт; 6: 1; Мат. 13: 0 0; Мат. 14: 0 0 |  |  |  |  | ITK PP48-1UC5EU-D05H ITK 1U патч-панель кат. 5e UTP 48 пт. Dual IDC выс. плотн.
11 | ТЕРм10-08-003-04 | Устройство ультразвуковое,: преобразователь (излучатель или приемник) |  | 4: 1 шт.; 6: 7; Мат. 13: 3,6 28,98; Мат. 14: 0 0 |  |  |  |  | Устройство ультразвуковое,: преобразователь (излучатель или приемник)
| 101-1963 | Канифоль сосновая |  | 4: кг; 5: 0.0007; 6: 0.0049 | [5 empty] | Канифоль сосновая
| 101-2206 | Дюбели пластмассовые с шурупами 12х70 мм |  | 4: 10 шт.; 5: 0.3; 6: 2.1 | [5 empty] | Дюбели пластмассовые с шурупами 12х70 мм
| 405-0219 | Гипсовые вяжущие, марка: Г3 |  | 4: т; 5: 2e-05; 6: 0.00014 | [5 empty] | Гипсовые вяжущие, марка: Г3
| 506-1361 | Припои оловянно-свинцовые бессурьмянистые марки: ПОС40 |  | 4: кг; 5: 0.007; 6: 0.049 | [5 empty] | Припои оловянно-свинцовые бессурьмянистые марки: ПОС40
| 999-9950 | Вспомогательные ненормируемые ресурсы (2% от Оплаты труда рабочих) |  | 4: руб.; 5: 0.56; 6: 3.92 | [5 empty] | Вспомогательные ненормируемые ресурсы (2% от Оплаты труда рабочих)
12 О | Прайс PIIR.RU | Приемник трехпрограммный Нейва ПТ-322-1 |  | 4: шт; 6: 7; Мат. 13: 0 0; Мат. 14: 0 0 |  |  |  |  | Приемник трехпрограммный Нейва ПТ-322-1
13 | ТЕРм10-02-030-01 | Аппарат телефонный системы ЦБ или АТС: настольный |  | 4: 1 шт.; 6: 10; Мат. 13: 0,72 8,28; Мат. 14: 0 0 |  |  |  |  | Аппарат телефонный системы ЦБ или АТС: настольный
| 101-1963 | Канифоль сосновая |  | 4: кг; 5: 0.01; 6: 0.1 | [5 empty] | Канифоль сосновая
| 101-2206 | Дюбели пластмассовые с шурупами 12х70 мм |  | 4: 10 шт.; 5: 0.2; 6: 2 | [5 empty] | Дюбели пластмассовые с шурупами 12х70 мм
| 101-2501 | Лента полиэтиленовая с липким слоем: марка А |  | 4: кг; 5: 0.01; 6: 0.1 | [5 empty] | Лента полиэтиленовая с липким слоем: марка А
| 102-0077 | Доски необрезные хвойных пород длиной: 4-6,5 м, все ширины, толщиной 32-40 мм, III сорта |  | 4: м3; 5: 0.001; 6: 0.01 | [5 empty] | Доски необрезные хвойных пород длиной: 4-6,5 м, все ширины, толщиной 32-40 мм, III сорта
| 503-0464 | Подрозетники деревянные |  | 4: 100 шт.; 5: 0.01; 6: 0.1 | [5 empty] | Подрозетники деревянные
| 506-1361 | Припои оловянно-свинцовые бессурьмянистые марки: ПОС40 |  | 4: кг; 5: 0.01; 6: 0.1 | [5 empty] | Припои оловянно-свинцовые бессурьмянистые марки: ПОС40
| 509-0119 | Скобы: монтажные СО-6-У3 |  | 4: 10 шт.; 5: 0.2; 6: 2 | [5 empty] | Скобы: монтажные СО-6-У3
| 999-0005 | Масса |  | 4: т; 5: 0.001; 6: 0.01 | [5 empty] | Масса
| 999-9950 | Вспомогательные ненормируемые ресурсы (2% от Оплаты труда рабочих) |  | 4: руб.; 5: 0.11; 6: 1.1 | [5 empty] | Вспомогательные ненормируемые ресурсы (2% от Оплаты труда рабочих)
14 О | Прайс Компания Yealink Russia | Yealink SIP-T46S - IP-телефон руководителя, 16 VoIP аккаунтов, HD voice, PoE |  | 4: шт; 6: 10; Мат. 13: 0 0; Мат. 14: 0 0 |  |  |  |  | Yealink SIP-T46S - IP-телефон руководителя, 16 VoIP аккаунтов, HD voice, PoE
Раздел 2. Монтажные работы | [17 empty] | Раздел 2. Монтажные работы
15 | ТЕРм08-03-591-08 | Розетка штепсельная: неутопленного типа при открытой проводке Состав работ: 1. Установка приборов 2. Присоединение 3. Опробование на зажигание. |  | 4: 100 шт.; 6: 0.07; Мат. 13: 34,56 2,78; Мат. 14: 0,03 0 |  |  |  |  | Розетка штепсельная: неутопленного типа при открытой проводке Состав работ: 1. Установка приборов 2. Присоединение 3. Опробование на зажигание.
| 101-1477 | Шурупы с полукруглой головкой: 2,5х20 мм |  | 4: т; 5: 0.00016; 6: 1.12e-05 | [5 empty] | Шурупы с полукруглой головкой: 2,5х20 мм
| 101-1481 | Шурупы с полукруглой головкой: 4х40 мм |  | 4: т; 5: 0.0003; 6: 2.1e-05 | [5 empty] | Шурупы с полукруглой головкой: 4х40 мм
| 101-2499 | Лента изоляционная прорезиненная односторонняя ширина 20 мм, толщина 0,25-0,35 мм |  | 4: кг; 5: 0.11; 6: 0.0077 | [5 empty] | Лента изоляционная прорезиненная односторонняя ширина 20 мм, толщина 0,25-0,35 мм
| 101-3914 | Дюбели распорные полипропиленовые |  | 4: 100 шт.; 5: 1.02; 6: 0.0714 | [5 empty] | Дюбели распорные полипропиленовые
| 999-9950 | Вспомогательные ненормируемые ресурсы (2% от Оплаты труда рабочих) |  | 4: руб.; 5: 5.5; 6: 0.385 | [5 empty] | Вспомогательные ненормируемые ресурсы (2% от Оплаты труда рабочих)
16 | ТССЦ-503-0482 | Розетка штепсельная с заземляющим контактом |  | 4: шт.; 6: 7; Мат. 13: 0 0; Мат. 14: 0 0 |  |  |  |  | Розетка штепсельная с заземляющим контактом
17 | ТЕРм08-02-390-03 | Короба пластмассовые: шириной до 120 мм Состав работ: 1. Разметка мест установки и креплений 2. Установка основания короба с раскроем и подгонкой основания 3. Установка оснований соединительных элементов (углов поворота, пересечений, отводов) 4. Надвижка крышек короба и соединительных элементов. |  | 4: 100 м; 6: 1; Мат. 13: 20,33 23,38; Мат. 14: 0,01 0,01 |  |  |  |  | Короба пластмассовые: шириной до 120 мм Состав работ: 1. Разметка мест установки и креплений 2. Установка основания короба с раскроем и подгонкой основания 3. Установка оснований соединительных элементов (углов поворота, пересечений, отводов) 4. Надвижка крышек короба и соединительных элементов.
| 101-1481 | Шурупы с полукруглой головкой: 4х40 мм |  | 4: т; 5: 0.0014; 6: 0.0014 | [5 empty] | Шурупы с полукруглой головкой: 4х40 мм
| 101-2202 | Дюбели распорные полиэтиленовые: 6х40 мм |  | 4: 10 шт.; 5: 40; 6: 40 | [5 empty] | Дюбели распорные полиэтиленовые: 6х40 мм
| 999-9950 | Вспомогательные ненормируемые ресурсы (2% от Оплаты труда рабочих) |  | 4: руб.; 5: 3.1; 6: 3.1 | [5 empty] | Вспомогательные ненормируемые ресурсы (2% от Оплаты труда рабочих)
18 | ТССЦ-509-5645 | Короб кабельный прямой У1106 оцинкованный размером 100х50х3000 мм |  | 4: шт.; 6: 33.3; Мат. 13: 0 0; Мат. 14: 0 0 |  |  |  |  | Короб кабельный прямой У1106 оцинкованный размером 100х50х3000 мм
19 | ТЕРм08-10-010-01 | Прокладка труб гофрированных ПВХ для защиты проводов и кабелей Состав работ: 1. Разметка линии трассы и мест установки креплений 2. Приведение перфоратора в рабочее положение 3. Сверление отверстий под дюбеля 4. Установка креплений 5. Крепление гофрированных труб, включая рихтовку. |  | 4: 100 м; 6: 0.7; Мат. 13: 15,2 12,24; Мат. 14: 0 0 |  |  |  |  | Прокладка труб гофрированных ПВХ для защиты проводов и кабелей Состав работ: 1. Разметка линии трассы и мест установки креплений 2. Приведение перфоратора в рабочее положение 3. Сверление отверстий под дюбеля 4. Установка креплений 5. Крепление гофрированных труб, включая рихтовку.
| 101-2590 | Дюбель с шурупом 6/35 мм |  | 4: шт.; 5: 175; 6: 122.5 | [5 empty] | Дюбель с шурупом 6/35 мм
Н | 103-9004 | Клипса для крепежа гофротрубы |  | 4: шт.; 5: 175; 6: 122.5 | [6 empty] | Клипса для крепежа гофротрубы
Н | 301-9920 | Трубки защитные гофрированные |  | 4: м; 5: 101.2; 6: 70.84 | [6 empty] | Трубки защитные гофрированные
| 999-9950 | Вспомогательные ненормируемые ресурсы (2% от Оплаты труда рабочих) |  | 4: руб.; 5: 2.24; 6: 1.568 | [5 empty] | Вспомогательные ненормируемые ресурсы (2% от Оплаты труда рабочих)
20 | ТССЦ-103-2412 | Трубы гибкие гофрированные легкие из самозатухающего ПВХ (IP55) серии FL, с зондом, диаметром: 16 мм |  | 4: 10 м; 6: 7; Мат. 13: 0 0; Мат. 14: 0 0 |  |  |  |  | Трубы гибкие гофрированные легкие из самозатухающего ПВХ (IP55) серии FL, с зондом, диаметром: 16 мм
21 | ТССЦ-104-0169 | Клипсы (зажимы) |  | 4: шт.; 6: 200; Мат. 13: 0 0; Мат. 14: 0 0 |  |  |  |  | Клипсы (зажимы)
22 | ТЕРм08-02-412-02 | Затягивание провода в проложенные трубы и металлические рукава первого одножильного или многожильного в общей оплетке, суммарное сечение: до 6 мм2 Состав работ: 1. Заготовка проводов 2. Затягивание проводов 3. Соединение проводов в коробках 4. Прозвонка. |  | 4: 100 м; 6: 2.3; Мат. 13: 5,39 14,26; Мат. 14: 0,02 0,05 |  |  |  |  | Затягивание провода в проложенные трубы и металлические рукава первого одножильного или многожильного в общей оплетке, суммарное сечение: до 6 мм2 Состав работ: 1. Заготовка проводов 2. Затягивание проводов 3. Соединение проводов в коробках 4. Прозвонка.
| 101-1764 | Тальк молотый, сорт I |  | 4: т; 5: 0.0006; 6: 0.00138 | [5 empty] | Тальк молотый, сорт I
| 101-2143 | Краска |  | 4: кг; 5: 0.02; 6: 0.046 | [5 empty] | Краска
| 101-2499 | Лента изоляционная прорезиненная односторонняя ширина 20 мм, толщина 0,25-0,35 мм |  | 4: кг; 5: 0.16; 6: 0.368 | [5 empty] | Лента изоляционная прорезиненная односторонняя ширина 20 мм, толщина 0,25-0,35 мм
| 509-0778 | Втулки В22 |  | 4: 1000 шт.; 5: 0.0122; 6: 0.02806 | [5 empty] | Втулки В22
| 509-1652 | Гильза кабельная: медная ГМ 6 |  | 4: шт.; 5: 5; 6: 11.5 | [5 empty] | Гильза кабельная: медная ГМ 6
| 999-9950 | Вспомогательные ненормируемые ресурсы (2% от Оплаты труда рабочих) |  | 4: руб.; 5: 0.81; 6: 1.863 | [5 empty] | Вспомогательные ненормируемые ресурсы (2% от Оплаты труда рабочих)
23 | ТССЦ-501-1932 | Кабель (витая пара) UTP 4х2х0,52 категория 5е |  | 4: 1000 м; 6: 0.785; Мат. 13: 0 0; Мат. 14: 0 0 |  |  |  |  | Кабель (витая пара) UTP 4х2х0,52 категория 5е
24 | ТЕРм10-01-052-07 | Кроссировка в шкафу Состав работ: 1. Установка шнура в шкафу с зачисткой жил, обмоткой шнура ниткой, присоединением, прозвонкой и связкой шнуров в жгут. |  | 4: 10 шт. (кроссировок); 6: 0.1; Мат. 13: 1 0,12; Мат. 14: 0 0 |  |  |  |  | Кроссировка в шкафу Состав работ: 1. Установка шнура в шкафу с зачисткой жил, обмоткой шнура ниткой, присоединением, прозвонкой и связкой шнуров в жгут.
| 506-1360 | Припои оловянно-свинцовые бессурьмянистые марки: ПОС61 |  | 4: кг; 5: 0.005; 6: 0.0005 | [5 empty] | Припои оловянно-свинцовые бессурьмянистые марки: ПОС61
| 999-9950 | Вспомогательные ненормируемые ресурсы (2% от Оплаты труда рабочих) |  | 4: руб.; 5: 0.18; 6: 0.018 | [5 empty] | Вспомогательные ненормируемые ресурсы (2% от Оплаты труда рабочих)
25 | Прайс Компании Cisco | Патч-корд Cisco CAB-STACK-1M |  | 4: шт; 6: 1; Мат. 13: 0 0; Мат. 14: 0 0 |  |  |  |  | Патч-корд Cisco CAB-STACK-1M
Раздел 3. Пусконаладочные работы | [17 empty] | Раздел 3. Пусконаладочные работы
26 | ТЕРп02-01-001-01 | Автоматизированная система управления I категории технической сложности с количеством каналов (Кобщ): 2 |  | 4: 1 система; 6: 1; Мат. 13: 13,4 15,41; Мат. 14: 0 0 |  |  |  |  | Автоматизированная система управления I категории технической сложности с количеством каналов (Кобщ): 2
27 | ТЕРп02-01-001-02 | Автоматизированная система управления I категории технической сложности с количеством каналов (Кобщ): за каждый канал свыше 2 до 9 добавлять к расценке 02-01-001-01 |  | 4: 1 канал; 6: 8; Мат. 13: 6,45 59,34; Мат. 14: 0 0 |  |  |  |  | Автоматизированная система управления I категории технической сложности с количеством каналов (Кобщ): за каждый канал свыше 2 до 9 добавлять к расценке 02-01-001-01