## 02-01-04 (4440200)-ТС.АС4 Этап
|  |  | Реконструкция объекта: «ПРС Тихорецкая», расположенного по адресу: Краснодарский край, г. Тихорецк, ул. Звездная, 7 | [11 empty] | Реконструкция объекта: «ПРС Тихорецкая», расположенного по адресу: Краснодарский край, г. Тихорецк, ул. Звездная, 7
(наименование стройки)
ВЕДОМОСТЬ ОБЪЕМОВ РАБОТ К ЛОКАЛЬНОМУ РЕСУРСНОМУ СМЕТНОМУ РАСЧЕТУ
|  |  | на Архитектурно-строительные решения. Этап 4, | [12 empty] | на Архитектурно-строительные решения. Этап 4,
(наименование работ и затрат, наименование объекта)
|  | Основание: Рабочая документация 23/22-ТС.АС4 Реконструкция объекта: «ПРС Тихорецкая», расположенного по адресу: Краснодарский край, г. Тихорецк, ул. Звездная, 7 | [14 empty] | Основание: Рабочая документация 23/22-ТС.АС4 Реконструкция объекта: «ПРС Тихорецкая», расположенного по адресу: Краснодарский край, г. Тихорецк, ул. Звездная, 7
№ п/п | Обоснование | Наименование работ и затрат |  | Единица измерения | Количество |  | Сметная стоимость в текущих (прогнозных) ценах, руб. | [5 empty] | Т/з осн. раб. Всего | Т/з мех. Всего
[5 empty] | на ед. | всего | на ед. | Всего | В том числе
[9 empty] | Осн.З/п | Эк.Маш | З/пМех | Мат.
1 | 2 | 3 |  | 4 | 5 | 6 | 7 | 8 | 9 | 10 | 11 | 12 | 13 | 14
Раздел 1. Устройство перехода П1 | [17 empty] | Раздел 1. Устройство перехода П1
Буронабивные сваи БСН 1 | [18 empty] | Буронабивные сваи БСН 1
1 | ТЕР05-01-029-01 | Устройство железобетонных буронабивных свай с бурением скважин вращательным (шнековым) способом в грунтах: 1 группы диаметром до 600 мм, длина свай до 12 м Состав работ: 1. Перемещение буровой установки к месту бурения очередной скважины. 2. Установка и снятие направляющего кондуктора. 3. Бурение ствола. 4. Предупреждение искривления скважины. 5. Удаление выбуренного грунта. 6. Установка арматурного каркаса. 7. Монтаж и демонтаж бетонолитных труб и бункера. 8. Бетонирование ствола и головы сваи. |  | 4: 1 м3 конструктивного объема свай; 6: 2.96; Мат. 13: 2,77 10,84; Мат. 14: 0,82 3,49 | [5 empty] | Устройство железобетонных буронабивных свай с бурением скважин вращательным (шнековым) способом в грунтах: 1 группы диаметром до 600 мм, длина свай до 12 м Состав работ: 1. Перемещение буровой установки к месту бурения очередной скважины. 2. Установка и снятие направляющего кондуктора. 3. Бурение ствола. 4. Предупреждение искривления скважины. 5. Удаление выбуренного грунта. 6. Установка арматурного каркаса. 7. Монтаж и демонтаж бетонолитных труб и бункера. 8. Бетонирование ствола и головы сваи.
| 101-0797 | Проволока горячекатаная в мотках, диаметром 6,3-6,5 мм |  | 4: т; 5: 0.00024; 6: 0.0007104 | [6 empty] | Проволока горячекатаная в мотках, диаметром 6,3-6,5 мм
| 101-1305 | Портландцемент общестроительного назначения бездобавочный, марки: 400 |  | 4: т; 5: 0.14; 6: 0.4144 | [6 empty] | Портландцемент общестроительного назначения бездобавочный, марки: 400
| 103-0537 | Трубы бесшовные обсадные из стали группы Д и Б с короткой треугольной резьбой, наружным диаметром: 219 мм, толщина стенки 8,9 мм |  | 4: м; 5: 0.025; 6: 0.074 | [6 empty] | Трубы бесшовные обсадные из стали группы Д и Б с короткой треугольной резьбой, наружным диаметром: 219 мм, толщина стенки 8,9 мм
| 105-0118 | Шпалы пропитанные для железных дорог широкой колеи, обрезные и необрезные: лиственничные, тип 2 |  | 4: шт.; 5: 0.21; 6: 0.6216 | [6 empty] | Шпалы пропитанные для железных дорог широкой колеи, обрезные и необрезные: лиственничные, тип 2
П,Н | 109-9101 | Расход бурового инструмента |  | 4: компл.; 5: 0; 6: 0 | [7 empty] | Расход бурового инструмента
| 201-0798 | Кондуктор инвентарный металлический |  | 4: шт.; 5: 0.0015; 6: 0.00444 | [6 empty] | Кондуктор инвентарный металлический
| 203-0511 | Щиты: из досок толщиной 25 мм |  | 4: м2; 5: 0.28; 6: 0.8288 | [6 empty] | Щиты: из досок толщиной 25 мм
П,Н | 204-9120 | Каркасы арматурные |  | 4: т; 5: 0; 6: 0 | [7 empty] | Каркасы арматурные
П,Н | 401-9021 | Бетон |  | 4: м3; 5: 0; 6: 0 | [7 empty] | Бетон
| 407-0005 | Глина бентонитовая |  | 4: т; 5: 0.063; 6: 0.18648 | [6 empty] | Глина бентонитовая
2 | ТССЦ-109-0001 | Буры ложковые типа : БИ119-97А.000 |  | 4: шт.; 6: 0.03; Мат. 13: 0 0; Мат. 14: 0 0 | [5 empty] | Буры ложковые типа : БИ119-97А.000
3 | ТССЦ-204-0111 | Горячекатанная арматурная сталь класса А500 С, диаметром: 14 мм |  | 4: т; 6: 0.12784; Мат. 13: 0 0; Мат. 14: 0 0 | [5 empty] | Горячекатанная арматурная сталь класса А500 С, диаметром: 14 мм
4 | ТССЦ-204-0001 | Горячекатаная арматурная сталь гладкая класса А-I, диаметром: 6 мм |  | 4: т; 6: 0.010212; Мат. 13: 0 0; Мат. 14: 0 0 | [5 empty] | Горячекатаная арматурная сталь гладкая класса А-I, диаметром: 6 мм
5 | ТССЦ-204-0003 | Горячекатаная арматурная сталь гладкая класса А-I, диаметром: 10 мм |  | 4: т; 6: 0.008; Мат. 13: 0 0; Мат. 14: 0 0 | [5 empty] | Горячекатаная арматурная сталь гладкая класса А-I, диаметром: 10 мм
6 | ТССЦ-101-2217 | Сталь листовая горячекатаная марки Ст3 толщиной: 6-8 мм |  | 4: т; 6: 0.01648; Мат. 13: 0 0; Мат. 14: 0 0 | [5 empty] | Сталь листовая горячекатаная марки Ст3 толщиной: 6-8 мм
7 | ТССЦ-401-0009 | Бетон тяжелый, класс: В25 (М350) |  | 4: м3; 6: 1.5096; Мат. 13: 0 0; Мат. 14: 0 0 | [5 empty] | Бетон тяжелый, класс: В25 (М350)
8 | ТЧ ТССЦ Приложение 4 табл. 1 | Надбавка к стоимости бетонной смеси от W4 до W6 F150 на 1,5% |  | 6: 1.5096; Мат. 13: 0 0; Мат. 14: 0 0 | [5 empty] | Надбавка к стоимости бетонной смеси от W4 до W6 F150 на 1,5%
Погрузкак и вывоз лишнего грунта | [18 empty] | Погрузкак и вывоз лишнего грунта
9 | ТЕР01-01-013-07 | Разработка грунта с погрузкой на автомобили-самосвалы экскаваторами с ковшом вместимостью: 0,65 (0,5-1) м3, группа грунтов 1 Состав работ: 1. Разработка грунта экскаваторами с погрузкой на автомобили-самосвалы 2. Планировка поверхности забоя и земляного полотна забойной дороги бульдозером 3. Содержание забойной дороги 4. Вспомогательные работы, выполняемые вручную, связанные с устройством водоотводных канав или ограждающих валиков, с переходом экскаватора с одного места работы на другое и из забоя в забой и т.д. |  | 4: 1000 м3 грунта; 6: 0.004152; Мат. 13: 9,28 0,05; Мат. 14: 26,91 0,16 | [5 empty] | Разработка грунта с погрузкой на автомобили-самосвалы экскаваторами с ковшом вместимостью: 0,65 (0,5-1) м3, группа грунтов 1 Состав работ: 1. Разработка грунта экскаваторами с погрузкой на автомобили-самосвалы 2. Планировка поверхности забоя и земляного полотна забойной дороги бульдозером 3. Содержание забойной дороги 4. Вспомогательные работы, выполняемые вручную, связанные с устройством водоотводных канав или ограждающих валиков, с переходом экскаватора с одного места работы на другое и из забоя в забой и т.д.
| 408-0015 | Щебень из природного камня для строительных работ марка: 800, фракция 20-40 мм |  | 4: м3; 5: 0.03; 6: 0.0001246 | [6 empty] | Щебень из природного камня для строительных работ марка: 800, фракция 20-40 мм
10 | ТССЦпг03-21-01-180 | Перевозка грузов автомобилями-самосвалами грузоподъемностью 10 т, работающих вне карьера, на расстояние: до 180 км I класс груза |  | 4: 1 т груза; 6: 5.8128; Мат. 13: 0 0; Мат. 14: 0 0 | [5 empty] | Перевозка грузов автомобилями-самосвалами грузоподъемностью 10 т, работающих вне карьера, на расстояние: до 180 км I класс груза
Ростверки РМ1 | [18 empty] | Ростверки РМ1
11 | ТЕР06-01-001-01 | Устройство бетонной подготовки Состав работ: 1. Раскрой и установка досок. 2. Установка щитов опалубки. 3. Крепление элементов опалубки проволокой и гвоздями строительными. 4. Установка арматуры. 5. Укладка бетонной смеси. |  | 4: 100 м3 бетона, бутобетона и железобетона в деле; 6: 0.00128; Мат. 13: 180 0,3; Мат. 14: 18 0,03 | [5 empty] | Устройство бетонной подготовки Состав работ: 1. Раскрой и установка досок. 2. Установка щитов опалубки. 3. Крепление элементов опалубки проволокой и гвоздями строительными. 4. Установка арматуры. 5. Укладка бетонной смеси.
| 101-1668 | Рогожа |  | 4: м2; 5: 250; 6: 0.32 | [6 empty] | Рогожа
| 401-0063 | Бетон тяжелый, крупность заполнителя: 20 мм, класс В7,5 (М100) |  | 4: м3; 5: 102; 6: 0.13056 | [6 empty] | Бетон тяжелый, крупность заполнителя: 20 мм, класс В7,5 (М100)
| 411-0001 | Вода |  | 4: м3; 5: 0.2; 6: 0.000256 | [6 empty] | Вода
12 | ТЕР06-01-001-19 | Устройство фундаментных плит железобетонных: с ребрами вверх(ростверк) Состав работ: 1. Раскрой и установка досок. 2. Установка щитов опалубки. 3. Крепление элементов опалубки проволокой и гвоздями строительными. 4. Установка арматуры. 5. Укладка бетонной смеси. |  | 4: 100 м3 бетона, бутобетона и железобетона в деле; 6: 0.00468; Мат. 13: 451,94 2,8; Мат. 14: 31,32 0,21 | [5 empty] | Устройство фундаментных плит железобетонных: с ребрами вверх(ростверк) Состав работ: 1. Раскрой и установка досок. 2. Установка щитов опалубки. 3. Крепление элементов опалубки проволокой и гвоздями строительными. 4. Установка арматуры. 5. Укладка бетонной смеси.
| 101-0797 | Проволока горячекатаная в мотках, диаметром 6,3-6,5 мм |  | 4: т; 5: 0.0142; 6: 6.65e-05 | [6 empty] | Проволока горячекатаная в мотках, диаметром 6,3-6,5 мм
| 101-1513 | Электроды диаметром: 4 мм Э42 |  | 4: т; 5: 0.08; 6: 0.0003744 | [6 empty] | Электроды диаметром: 4 мм Э42
| 101-1668 | Рогожа |  | 4: м2; 5: 300; 6: 1.404 | [6 empty] | Рогожа
| 101-1805 | Гвозди строительные |  | 4: т; 5: 0.009; 6: 4.21e-05 | [6 empty] | Гвозди строительные
| 102-0053 | Доски обрезные хвойных пород длиной: 4-6,5 м, шириной 75-150 мм, толщиной 25 мм, III сорта |  | 4: м3; 5: 0.02; 6: 9.36e-05 | [6 empty] | Доски обрезные хвойных пород длиной: 4-6,5 м, шириной 75-150 мм, толщиной 25 мм, III сорта
| 102-0061 | Доски обрезные хвойных пород длиной: 4-6,5 м, шириной 75-150 мм, толщиной 44 мм и более, III сорта |  | 4: м3; 5: 0.13; 6: 0.0006084 | [6 empty] | Доски обрезные хвойных пород длиной: 4-6,5 м, шириной 75-150 мм, толщиной 44 мм и более, III сорта
| 203-0512 | Щиты: из досок толщиной 40 мм |  | 4: м2; 5: 14.3; 6: 0.066924 | [6 empty] | Щиты: из досок толщиной 40 мм
Уд | 204-0100 | Горячекатаная арматурная сталь класса: А-I, А-II, А-III |  | 4: т; 5: 13.5; 6: 0.06318 | [8 empty] | Горячекатаная арматурная сталь класса: А-I, А-II, А-III
Уд | 401-0066 | Бетон тяжелый, крупность заполнителя: 20 мм, класс В15 (М200) |  | 4: м3; 5: 101.5; 6: 0.47502 | [8 empty] | Бетон тяжелый, крупность заполнителя: 20 мм, класс В15 (М200)
| 405-0253 | Известь строительная: негашеная комовая, сорт I |  | 4: т; 5: 0.082; 6: 0.0003838 | [6 empty] | Известь строительная: негашеная комовая, сорт I
| 411-0001 | Вода |  | 4: м3; 5: 0.424; 6: 0.0019843 | [6 empty] | Вода
13 | ТССЦ-204-0110 | Горячекатанная арматурная сталь класса А500 С, диаметром: 10 мм |  | 4: т; 6: 0.02928; Мат. 13: 0 0; Мат. 14: 0 0 | [5 empty] | Горячекатанная арматурная сталь класса А500 С, диаметром: 10 мм
14 | ТССЦ-401-0069 | Бетон тяжелый, крупность заполнителя: 20 мм, класс В25 (М350) |  | 4: м3; 6: 0.47736; Мат. 13: 0 0; Мат. 14: 0 0 | [5 empty] | Бетон тяжелый, крупность заполнителя: 20 мм, класс В25 (М350)
15 | ТЧ ТССЦ Приложение 4 табл. 1 | Надбавка к стоимости бетонной смеси от W4 до W6 F150 на 1,5% |  | 6: 0.47736; Мат. 13: 0 0; Мат. 14: 0 0 | [5 empty] | Надбавка к стоимости бетонной смеси от W4 до W6 F150 на 1,5%
16 | ТЕР06-01-015-06 | Установка стальных конструкций, остающихся в теле бетона Состав работ: 1. Установка поддерживающих конструкций кондукторных устройств, остающихся в теле бетона, с закреплением. |  | 4: 1 т; 6: 0.03888; Мат. 13: 46,33 2,38; Мат. 14: 1,75 0,1 | [5 empty] | Установка стальных конструкций, остающихся в теле бетона Состав работ: 1. Установка поддерживающих конструкций кондукторных устройств, остающихся в теле бетона, с закреплением.
| 101-1513 | Электроды диаметром: 4 мм Э42 |  | 4: т; 5: 0.007; 6: 0.0002722 | [6 empty] | Электроды диаметром: 4 мм Э42
Уд | 201-0775 | Конструктивные элементы вспомогательного назначения: с преобладанием профильного проката без отверстий и сборосварочных операций |  | 4: т; 5: 1; 6: 0.03888 | [8 empty] | Конструктивные элементы вспомогательного назначения: с преобладанием профильного проката без отверстий и сборосварочных операций
17 | ТССЦ-101-1405 | Шпильки оцинкованные стяжные диаметром: 20 мм длиной 600, 700-1050 мм |  | 4: т; 6: 0.00232; Мат. 13: 0 0; Мат. 14: 0 0 | [5 empty] | Шпильки оцинкованные стяжные диаметром: 20 мм длиной 600, 700-1050 мм
18 | ТССЦ-101-1641 | Сталь угловая равнополочная, марка стали: ВСт3кп2, размером 50х50х5 мм |  | 4: т; 6: 0.02448; Мат. 13: 0 0; Мат. 14: 0 0 | [5 empty] | Сталь угловая равнополочная, марка стали: ВСт3кп2, размером 50х50х5 мм
19 | ТССЦ-101-3779 | Сталь листовая горячекатаная марки Ст3 толщиной: 20-25 мм |  | 4: т; 6: 0.00808; Мат. 13: 0 0; Мат. 14: 0 0 | [5 empty] | Сталь листовая горячекатаная марки Ст3 толщиной: 20-25 мм
20 | ТССЦ-101-3777 | Сталь листовая горячекатаная марки Ст3 толщиной: 10-13 мм |  | 4: т; 6: 0.004; Мат. 13: 0 0; Мат. 14: 0 0 | [5 empty] | Сталь листовая горячекатаная марки Ст3 толщиной: 10-13 мм
21 | ЭТМ IPRO | Гайка DIN 934 М20 шестигранная класс прочности 6 покрытие цинк |  | 4: шт.; 6: 24; Мат. 13: 0 0; Мат. 14: 0 0 | [5 empty] | Гайка DIN 934 М20 шестигранная класс прочности 6 покрытие цинк
Обмазочная гидроизоляция | [18 empty] | Обмазочная гидроизоляция
22 | ТЕР13-03-001-01 | Огрунтовка бетонных и оштукатуренных поверхностей: битумной грунтовкой, первый слой (гидроизоляция в 2 слоя) Состав работ: 1. Подготовка окрасочных агрегатов 2. Приготовление грунтовочных составов 3. Нанесение грунта 4. Промывка, очистка окрасочных агрегатов и шлангов 5. Контроль качества. |  | 4: 100 м2 окрашиваемой поверхности; 6: 0.044; Мат. 13: 7,43 0,86; Мат. 14: 0,01 0 | [5 empty] | Огрунтовка бетонных и оштукатуренных поверхностей: битумной грунтовкой, первый слой (гидроизоляция в 2 слоя) Состав работ: 1. Подготовка окрасочных агрегатов 2. Приготовление грунтовочных составов 3. Нанесение грунта 4. Промывка, очистка окрасочных агрегатов и шлангов 5. Контроль качества.
Уд | 101-0074 | Битумы нефтяные строительные марки: БН-70/30 |  | 4: т; 5: 0.011; 6: 0.000484 | [8 empty] | Битумы нефтяные строительные марки: БН-70/30
| 101-1292 | Уайт-спирит |  | 4: т; 5: 0.033; 6: 0.001452 | [6 empty] | Уайт-спирит
23 | Прайс Leroy Merlin | Праймер битумный Технониколь №01 |  | 4: л; 6: 1.54; Мат. 13: 0 0; Мат. 14: 0 0 | [5 empty] | Праймер битумный Технониколь №01
24 | Прайс Leroy Merlin | Мастика гидроизоляционная Технониколь №24 МГТН |  | 4: кг; 6: 7.48; Мат. 13: 0 0; Мат. 14: 0 0 | [5 empty] | Мастика гидроизоляционная Технониколь №24 МГТН
Опора ОП1 | [18 empty] | Опора ОП1
25 | ТЕР06-01-013-01 | Устройство подливки толщиной 20 мм Состав работ: 1. Раскрой и установка досок. 2. Крепление досок гвоздями строительными. 3. Укладка бетонной смеси. |  | 4: 100 м2 подливки под оборудование; 6: 0.0072; Мат. 13: 45,78 0,44; Мат. 14: 0,08 0 | [5 empty] | Устройство подливки толщиной 20 мм Состав работ: 1. Раскрой и установка досок. 2. Крепление досок гвоздями строительными. 3. Укладка бетонной смеси.
| 101-1805 | Гвозди строительные |  | 4: т; 5: 0.002; 6: 1.44e-05 | [6 empty] | Гвозди строительные
| 102-0053 | Доски обрезные хвойных пород длиной: 4-6,5 м, шириной 75-150 мм, толщиной 25 мм, III сорта |  | 4: м3; 5: 0.1; 6: 0.00072 | [6 empty] | Доски обрезные хвойных пород длиной: 4-6,5 м, шириной 75-150 мм, толщиной 25 мм, III сорта
| 102-0061 | Доски обрезные хвойных пород длиной: 4-6,5 м, шириной 75-150 мм, толщиной 44 мм и более, III сорта |  | 4: м3; 5: 0.04; 6: 0.000288 | [6 empty] | Доски обрезные хвойных пород длиной: 4-6,5 м, шириной 75-150 мм, толщиной 44 мм и более, III сорта
Уд | 401-0086 | Бетон тяжелый, крупность заполнителя: 10 мм, класс В15 (М200) |  | 4: м3; 5: 2.04; 6: 0.014688 | [8 empty] | Бетон тяжелый, крупность заполнителя: 10 мм, класс В15 (М200)
26 | ТЕР06-01-013-02 | На каждые 10 мм изменения толщины добавлять к расценке 06-01-013-01 до толщины подливки 30 мм (общая толщина 50 мм) Состав работ: 1. Раскрой и установка досок. 2. Крепление досок гвоздями строительными. 3. Укладка бетонной смеси. |  | 4: 100 м2 подливки под оборудование; 6: 0.0072; Мат. 13: 13,08 0,37; Мат. 14: 0,04 0 | [5 empty] | На каждые 10 мм изменения толщины добавлять к расценке 06-01-013-01 до толщины подливки 30 мм (общая толщина 50 мм) Состав работ: 1. Раскрой и установка досок. 2. Крепление досок гвоздями строительными. 3. Укладка бетонной смеси.
| 101-1805 | Гвозди строительные |  | 4: т; 5: 0.003; 6: 2.16e-05 | [6 empty] | Гвозди строительные
| 102-0053 | Доски обрезные хвойных пород длиной: 4-6,5 м, шириной 75-150 мм, толщиной 25 мм, III сорта |  | 4: м3; 5: 0.06; 6: 0.000432 | [6 empty] | Доски обрезные хвойных пород длиной: 4-6,5 м, шириной 75-150 мм, толщиной 25 мм, III сорта
| 102-0061 | Доски обрезные хвойных пород длиной: 4-6,5 м, шириной 75-150 мм, толщиной 44 мм и более, III сорта |  | 4: м3; 5: 0.03; 6: 0.000216 | [6 empty] | Доски обрезные хвойных пород длиной: 4-6,5 м, шириной 75-150 мм, толщиной 44 мм и более, III сорта
Уд | 401-0086 | Бетон тяжелый, крупность заполнителя: 10 мм, класс В15 (М200) |  | 4: м3; 5: 3.06; 6: 0.022032 | [8 empty] | Бетон тяжелый, крупность заполнителя: 10 мм, класс В15 (М200)
27 | ТССЦ-401-0069 | Бетон тяжелый, крупность заполнителя: 20 мм, класс В25 (М350) |  | 4: м3; 6: 0.03672; Мат. 13: 0 0; Мат. 14: 0 0 | [5 empty] | Бетон тяжелый, крупность заполнителя: 20 мм, класс В25 (М350)
28 | ТЧ ТССЦ Приложение 4 табл. 1 | Надбавка к стоимости бетонной смеси от W4 до W6 F150 на 1,5% |  | 6: 0.03672; Мат. 13: 0 0; Мат. 14: 0 0 | [5 empty] | Надбавка к стоимости бетонной смеси от W4 до W6 F150 на 1,5%
Стойки СТ1 | [18 empty] | Стойки СТ1
29 | ТЕРм38-01-003-01 | Решетчатые конструкции (стойки, опоры, фермы и пр.), сборка с помощью: крана на автомобильном ходу |  | 4: 1 т конструкций; 6: 0.55636; Мат. 13: 91 58,22; Мат. 14: 6,84 4,38 | [5 empty] | Решетчатые конструкции (стойки, опоры, фермы и пр.), сборка с помощью: крана на автомобильном ходу
| 101-0324 | Кислород технический: газообразный |  | 4: м3; 5: 2.6; 6: 1.4465 | [6 empty] | Кислород технический: газообразный
Уд | 101-1026 | Швеллеры № 40 из стали марки: Ст3сп |  | 4: т; 5: 1.032; 6: 0.57416 | [8 empty] | Швеллеры № 40 из стали марки: Ст3сп
| 101-1521 | Электроды диаметром: 5 мм Э42 |  | 4: т; 5: 0.0215; 6: 0.011962 | [6 empty] | Электроды диаметром: 5 мм Э42
| 101-2278 | Пропан-бутан, смесь техническая |  | 4: кг; 5: 0.5; 6: 0.27818 | [6 empty] | Пропан-бутан, смесь техническая
| 999-9950 | Вспомогательные ненормируемые ресурсы (2% от Оплаты труда рабочих) |  | 4: руб; 5: 14.05; 6: 7.8169 | [6 empty] | Вспомогательные ненормируемые ресурсы (2% от Оплаты труда рабочих)
30 | ТССЦ-103-0193 | Трубы стальные электросварные прямошовные со снятой фаской из стали марок БСт2кп-БСт4кп и БСт2пс-БСт4пс наружный диаметр: 273 мм, толщина стенки 4 мм |  | 4: м; 6: 11.808; Мат. 13: 0 0; Мат. 14: 0 0 | [5 empty] | Трубы стальные электросварные прямошовные со снятой фаской из стали марок БСт2кп-БСт4кп и БСт2пс-БСт4пс наружный диаметр: 273 мм, толщина стенки 4 мм
31 | ТССЦ-101-3779 | Сталь листовая горячекатаная марки Ст3 толщиной: 20-25 мм |  | 4: т; 6: 0.18952; Мат. 13: 0 0; Мат. 14: 0 0 | [5 empty] | Сталь листовая горячекатаная марки Ст3 толщиной: 20-25 мм
32 | ТССЦ-101-2217 | Сталь листовая горячекатаная марки Ст3 толщиной: 6-8 мм |  | 4: т; 6: 0.0113; Мат. 13: 0 0; Мат. 14: 0 0 | [5 empty] | Сталь листовая горячекатаная марки Ст3 толщиной: 6-8 мм
33 | ТССЦ-101-3777 | Сталь листовая горячекатаная марки Ст3 толщиной: 10-13 мм |  | 4: т; 6: 0.0424; Мат. 13: 0 0; Мат. 14: 0 0 | [5 empty] | Сталь листовая горячекатаная марки Ст3 толщиной: 10-13 мм
34 | ТЕР09-03-039-05 | Монтаж опорных конструкций Состав работ: 1. Установка и крепление опорных конструкций. 2. Устройство подмостей. 3. Антикоррозийное покрытие сварных швов. |  | 4: 1 т конструкций; 6: 0.55636; Мат. 13: 19,38 14,26; Мат. 14: 1,28 1,02 | [5 empty] | Монтаж опорных конструкций Состав работ: 1. Установка и крепление опорных конструкций. 2. Устройство подмостей. 3. Антикоррозийное покрытие сварных швов.
| 101-0309 | Канаты пеньковые пропитанные |  | 4: т; 5: 0.0001; 6: 5.56e-05 | [6 empty] | Канаты пеньковые пропитанные
| 101-0324 | Кислород технический: газообразный |  | 4: м3; 5: 1.95; 6: 1.0849 | [6 empty] | Кислород технический: газообразный
| 101-0797 | Проволока горячекатаная в мотках, диаметром 6,3-6,5 мм |  | 4: т; 5: 3e-05; 6: 1.67e-05 | [6 empty] | Проволока горячекатаная в мотках, диаметром 6,3-6,5 мм
Уд | 101-1019 | Швеллеры № 40 из стали марки: Ст0 |  | 4: т; 5: 0.00194; 6: 0.0010793 | [8 empty] | Швеллеры № 40 из стали марки: Ст0
| 101-1515 | Электроды диаметром: 4 мм Э46 |  | 4: т; 5: 0.031; 6: 0.017247 | [6 empty] | Электроды диаметром: 4 мм Э46
| 101-1714 | Болты с гайками и шайбами строительные |  | 4: т; 5: 0.004; 6: 0.0022254 | [6 empty] | Болты с гайками и шайбами строительные
| 101-1805 | Гвозди строительные |  | 4: т; 5: 1e-05; 6: 5.6e-06 | [6 empty] | Гвозди строительные
| 101-2278 | Пропан-бутан, смесь техническая |  | 4: кг; 5: 0.59; 6: 0.32825 | [6 empty] | Пропан-бутан, смесь техническая
| 101-2467 | Растворитель марки: Р-4 |  | 4: т; 5: 0.0006; 6: 0.0003338 | [6 empty] | Растворитель марки: Р-4
| 102-0023 | Бруски обрезные хвойных пород длиной: 4-6,5 м, шириной 75-150 мм, толщиной 40-75 мм, I сорта |  | 4: м3; 5: 0.00103; 6: 0.0005731 | [6 empty] | Бруски обрезные хвойных пород длиной: 4-6,5 м, шириной 75-150 мм, толщиной 40-75 мм, I сорта
| 113-0021 | Грунтовка: ГФ-021 красно-коричневая |  | 4: т; 5: 0.00031; 6: 0.0001725 | [6 empty] | Грунтовка: ГФ-021 красно-коричневая
Уд | 201-0756 | Отдельные конструктивные элементы зданий и сооружений с преобладанием: горячекатаных профилей, средняя масса сборочной единицы от 0,1 до 0,5 т |  | 4: т; 5: 0.005; 6: 0.0027818 | [8 empty] | Отдельные конструктивные элементы зданий и сооружений с преобладанием: горячекатаных профилей, средняя масса сборочной единицы от 0,1 до 0,5 т
Н | 201-9002 | Конструкции стальные |  | 4: т; 5: 1; 6: 0.55636 | [7 empty] | Конструкции стальные
Уд | 508-0097 | Канат двойной свивки типа ТК, конструкции 6х19(1+6+12)+1 о.с., оцинкованный из проволок марки В, маркировочная группа: 1770 н/мм2, диаметром 5,5 мм |  | 4: 10 м; 5: 0.0187; 6: 0.010404 | [8 empty] | Канат двойной свивки типа ТК, конструкции 6х19(1+6+12)+1 о.с., оцинкованный из проволок марки В, маркировочная группа: 1770 н/мм2, диаметром 5,5 мм
35 | ТЕР13-06-003-01 | Очистка поверхности щетками Состав работ: 1. Очистка поверхности 2. Контроль качества. |  | 4: 1 м2 очищаемой поверхности; 6: 57.8; Мат. 13: 0,9 68,8; Мат. 14: 0 0 | [5 empty] | Очистка поверхности щетками Состав работ: 1. Очистка поверхности 2. Контроль качества.
36 | ТЕР13-06-004-01 | Обеспыливание поверхности Состав работ: 1. Обеспыливание поверхности 2. Контроль качества. |  | 4: 1 м2 обеспыливаемой поверхности; 6: 57.8; Мат. 13: 0,1 7,64; Мат. 14: 0 0 | [5 empty] | Обеспыливание поверхности Состав работ: 1. Обеспыливание поверхности 2. Контроль качества.
37 | ТЕР13-07-001-02 | Обезжиривание поверхностей аппаратов и трубопроводов диаметром до 500 мм: уайт-спиритом Состав работ: 1. Обезжиривание поверхностей аппаратов и трубопроводов 2. Контроль качества. |  | 4: 100 м2 обезжириваемой поверхности; 6: 0.578; Мат. 13: 9,08 6,94; Мат. 14: 0,01 0,01 | [5 empty] | Обезжиривание поверхностей аппаратов и трубопроводов диаметром до 500 мм: уайт-спиритом Состав работ: 1. Обезжиривание поверхностей аппаратов и трубопроводов 2. Контроль качества.
| 101-1292 | Уайт-спирит |  | 4: т; 5: 0.032; 6: 0.018496 | [6 empty] | Уайт-спирит
| 101-1757 | Ветошь |  | 4: кг; 5: 5; 6: 2.89 | [6 empty] | Ветошь
38 | ТЕР13-03-002-04 | Огрунтовка металлических поверхностей за один раз: грунтовкой ГФ-021 Состав работ: 1. Подготовка окрасочных агрегатов 2. Приготовление грунтовочных составов 3. Нанесение грунта 4. Промывка, очистка окрасочных агрегатов и шлангов 5. Контроль качества. |  | 4: 100 м2 окрашиваемой поверхности; 6: 0.578; Мат. 13: 5,31 4,06; Мат. 14: 0,01 0,01 | [5 empty] | Огрунтовка металлических поверхностей за один раз: грунтовкой ГФ-021 Состав работ: 1. Подготовка окрасочных агрегатов 2. Приготовление грунтовочных составов 3. Нанесение грунта 4. Промывка, очистка окрасочных агрегатов и шлангов 5. Контроль качества.
| 113-0021 | Грунтовка: ГФ-021 красно-коричневая |  | 4: т; 5: 0.012; 6: 0.006936 | [6 empty] | Грунтовка: ГФ-021 красно-коричневая
| 113-0077 | Ксилол нефтяной марки А |  | 4: т; 5: 0.002; 6: 0.001156 | [6 empty] | Ксилол нефтяной марки А
39 | ТЕР13-03-004-26 | Окраска металлических огрунтованных поверхностей: эмалью ПФ-115 окраска в 2 слоя Состав работ: 1. Подготовка окрасочных агрегатов 2. Приготовление состава 3. Нанесение окрасочного состава 4. Промывка, очистка окрасочных агрегатов и шлангов 5. Контроль качества. |  | 4: 100 м2 окрашиваемой поверхности; 6: 0.578; Мат. 13: 3,83 5,86; Мат. 14: 0,01 0,02 | [5 empty] | Окраска металлических огрунтованных поверхностей: эмалью ПФ-115 окраска в 2 слоя Состав работ: 1. Подготовка окрасочных агрегатов 2. Приготовление состава 3. Нанесение окрасочного состава 4. Промывка, очистка окрасочных агрегатов и шлангов 5. Контроль качества.
| 101-1292 | Уайт-спирит |  | 4: т; 5: 0.0028; 6: 0.0016184 | [6 empty] | Уайт-спирит
| 113-0246 | Эмаль ПФ-115 серая |  | 4: т; 5: 0.038; 6: 0.021964 | [6 empty] | Эмаль ПФ-115 серая
Устройство фермы Ф1 | [18 empty] | Устройство фермы Ф1
40 | ТЕРм38-01-003-01 | Решетчатые конструкции (стойки, опоры, фермы и пр.), сборка с помощью: крана на автомобильном ходу |  | 4: 1 т конструкций; 6: 1.0504; Мат. 13: 91 109,93; Мат. 14: 6,84 8,26 | [5 empty] | Решетчатые конструкции (стойки, опоры, фермы и пр.), сборка с помощью: крана на автомобильном ходу
| 101-0324 | Кислород технический: газообразный |  | 4: м3; 5: 2.6; 6: 2.7311 | [6 empty] | Кислород технический: газообразный
Уд | 101-1026 | Швеллеры № 40 из стали марки: Ст3сп |  | 4: т; 5: 1.032; 6: 1.084 | [8 empty] | Швеллеры № 40 из стали марки: Ст3сп
| 101-1521 | Электроды диаметром: 5 мм Э42 |  | 4: т; 5: 0.0215; 6: 0.022584 | [6 empty] | Электроды диаметром: 5 мм Э42
| 101-2278 | Пропан-бутан, смесь техническая |  | 4: кг; 5: 0.5; 6: 0.52521 | [6 empty] | Пропан-бутан, смесь техническая
| 999-9950 | Вспомогательные ненормируемые ресурсы (2% от Оплаты труда рабочих) |  | 4: руб; 5: 14.05; 6: 14.7584 | [6 empty] | Вспомогательные ненормируемые ресурсы (2% от Оплаты труда рабочих)
41 | ТССЦ-101-3708 | Сталь угловая равнополочная, марка стали: Ст3пс, размером 90х90 мм |  | 4: т; 6: 0.54704; Мат. 13: 0 0; Мат. 14: 0 0 | [5 empty] | Сталь угловая равнополочная, марка стали: Ст3пс, размером 90х90 мм
42 | ТССЦ-101-1641 | Сталь угловая равнополочная, марка стали: ВСт3кп2, размером 50х50х5 мм |  | 4: т; 6: 0.42482; Мат. 13: 0 0; Мат. 14: 0 0 | [5 empty] | Сталь угловая равнополочная, марка стали: ВСт3кп2, размером 50х50х5 мм
43 | ТССЦ-101-2217 | Сталь листовая горячекатаная марки Ст3 толщиной: 6-8 мм |  | 4: т; 6: 0.02136; Мат. 13: 0 0; Мат. 14: 0 0 | [5 empty] | Сталь листовая горячекатаная марки Ст3 толщиной: 6-8 мм
44 | ТССЦ-101-3709 | Сталь угловая равнополочная, марка стали: Ст3пс, размером 125х125 мм |  | 4: т; 6: 0.03524; Мат. 13: 0 0; Мат. 14: 0 0 | [5 empty] | Сталь угловая равнополочная, марка стали: Ст3пс, размером 125х125 мм
45 | ТССЦ-101-1642 | Сталь угловая равнополочная, марка стали: ВСт3кп2, размером 100х100х10 мм |  | 4: т; 6: 0.02204; Мат. 13: 0 0; Мат. 14: 0 0 | [5 empty] | Сталь угловая равнополочная, марка стали: ВСт3кп2, размером 100х100х10 мм
46 | ЭТМ IPRO | Болт DIN 933 М16х50 полная резьба шестигранная голова класс прочности 5.8 покрытие цинк |  | 4: шт.; 6: 48; Мат. 13: 0 0; Мат. 14: 0 0 | [5 empty] | Болт DIN 933 М16х50 полная резьба шестигранная голова класс прочности 5.8 покрытие цинк
47 | ЭТМ IPRO | Гайка DIN 934 М16 шестигранная класс прочности 6 покрытие цинк |  | 4: шт.; 6: 48; Мат. 13: 0 0; Мат. 14: 0 0 | [5 empty] | Гайка DIN 934 М16 шестигранная класс прочности 6 покрытие цинк
48 | ЭТМ IPRO | Шайба DIN 125 16 плоская покрытие цинк |  | 4: шт.; 6: 48; Мат. 13: 0 0; Мат. 14: 0 0 | [5 empty] | Шайба DIN 125 16 плоская покрытие цинк
49 | ЭТМ IPRO | Шайба DIN 127B 16 гроверная покрытие цинк |  | 4: шт.; 6: 48; Мат. 13: 0 0; Мат. 14: 0 0 | [5 empty] | Шайба DIN 127B 16 гроверная покрытие цинк
50 | ТЕР09-03-012-01 | Монтаж стропильных и подстропильных ферм на высоте до 25 м пролетом: до 24 м массой до 3,0 т Состав работ: 1. Установка и крепление стропильных и подстропильных стальных ферм. 2. Устройство подмостей. 3. Антикоррозийное покрытие сварных швов. |  | 4: 1 т конструкций; 6: 1.0504; Мат. 13: 25,53 35,47; Мат. 14: 4,21 6,36 | [5 empty] | Монтаж стропильных и подстропильных ферм на высоте до 25 м пролетом: до 24 м массой до 3,0 т Состав работ: 1. Установка и крепление стропильных и подстропильных стальных ферм. 2. Устройство подмостей. 3. Антикоррозийное покрытие сварных швов.
| 101-0309 | Канаты пеньковые пропитанные |  | 4: т; 5: 0.0001; 6: 0.000105 | [6 empty] | Канаты пеньковые пропитанные
| 101-0324 | Кислород технический: газообразный |  | 4: м3; 5: 0.72; 6: 0.7563 | [6 empty] | Кислород технический: газообразный
| 101-0797 | Проволока горячекатаная в мотках, диаметром 6,3-6,5 мм |  | 4: т; 5: 3e-05; 6: 3.15e-05 | [6 empty] | Проволока горячекатаная в мотках, диаметром 6,3-6,5 мм
Уд | 101-1019 | Швеллеры № 40 из стали марки: Ст0 |  | 4: т; 5: 0.00194; 6: 0.0020378 | [8 empty] | Швеллеры № 40 из стали марки: Ст0
| 101-1513 | Электроды диаметром: 4 мм Э42 |  | 4: т; 5: 0.0027; 6: 0.0028361 | [6 empty] | Электроды диаметром: 4 мм Э42
Уд | 101-1714 | Болты с гайками и шайбами строительные |  | 4: т; 5: 0.0019; 6: 0.0019958 | [8 empty] | Болты с гайками и шайбами строительные
| 101-1805 | Гвозди строительные |  | 4: т; 5: 1e-05; 6: 1.05e-05 | [6 empty] | Гвозди строительные
| 101-2278 | Пропан-бутан, смесь техническая |  | 4: кг; 5: 0.22; 6: 0.23109 | [6 empty] | Пропан-бутан, смесь техническая
| 101-2467 | Растворитель марки: Р-4 |  | 4: т; 5: 0.0006; 6: 0.0006303 | [6 empty] | Растворитель марки: Р-4
| 102-0023 | Бруски обрезные хвойных пород длиной: 4-6,5 м, шириной 75-150 мм, толщиной 40-75 мм, I сорта |  | 4: м3; 5: 0.00103; 6: 0.0010819 | [6 empty] | Бруски обрезные хвойных пород длиной: 4-6,5 м, шириной 75-150 мм, толщиной 40-75 мм, I сорта
| 113-0021 | Грунтовка: ГФ-021 красно-коричневая |  | 4: т; 5: 0.00031; 6: 0.0003256 | [6 empty] | Грунтовка: ГФ-021 красно-коричневая
Уд | 201-0756 | Отдельные конструктивные элементы зданий и сооружений с преобладанием: горячекатаных профилей, средняя масса сборочной единицы от 0,1 до 0,5 т |  | 4: т; 5: 0.002; 6: 0.0021008 | [8 empty] | Отдельные конструктивные элементы зданий и сооружений с преобладанием: горячекатаных профилей, средняя масса сборочной единицы от 0,1 до 0,5 т
Н | 201-9002 | Конструкции стальные |  | 4: т; 5: 1; 6: 1.0504 | [7 empty] | Конструкции стальные
Уд | 508-0097 | Канат двойной свивки типа ТК, конструкции 6х19(1+6+12)+1 о.с., оцинкованный из проволок марки В, маркировочная группа: 1770 н/мм2, диаметром 5,5 мм |  | 4: 10 м; 5: 0.0187; 6: 0.019643 | [8 empty] | Канат двойной свивки типа ТК, конструкции 6х19(1+6+12)+1 о.с., оцинкованный из проволок марки В, маркировочная группа: 1770 н/мм2, диаметром 5,5 мм
51 | ТЕР13-06-003-01 | Очистка поверхности щетками Состав работ: 1. Очистка поверхности 2. Контроль качества. |  | 4: 1 м2 очищаемой поверхности; 6: 54.6; Мат. 13: 0,9 64,99; Мат. 14: 0 0 | [5 empty] | Очистка поверхности щетками Состав работ: 1. Очистка поверхности 2. Контроль качества.
52 | ТЕР13-06-004-01 | Обеспыливание поверхности Состав работ: 1. Обеспыливание поверхности 2. Контроль качества. |  | 4: 1 м2 обеспыливаемой поверхности; 6: 54.6; Мат. 13: 0,1 7,22; Мат. 14: 0 0 | [5 empty] | Обеспыливание поверхности Состав работ: 1. Обеспыливание поверхности 2. Контроль качества.
53 | ТЕР13-07-001-02 | Обезжиривание поверхностей аппаратов и трубопроводов диаметром до 500 мм: уайт-спиритом Состав работ: 1. Обезжиривание поверхностей аппаратов и трубопроводов 2. Контроль качества. |  | 4: 100 м2 обезжириваемой поверхности; 6: 0.546; Мат. 13: 9,08 6,56; Мат. 14: 0,01 0,01 | [5 empty] | Обезжиривание поверхностей аппаратов и трубопроводов диаметром до 500 мм: уайт-спиритом Состав работ: 1. Обезжиривание поверхностей аппаратов и трубопроводов 2. Контроль качества.
| 101-1292 | Уайт-спирит |  | 4: т; 5: 0.032; 6: 0.017472 | [6 empty] | Уайт-спирит
| 101-1757 | Ветошь |  | 4: кг; 5: 5; 6: 2.73 | [6 empty] | Ветошь
54 | ТЕР13-03-002-04 | Огрунтовка металлических поверхностей за один раз: грунтовкой ГФ-021 Состав работ: 1. Подготовка окрасочных агрегатов 2. Приготовление грунтовочных составов 3. Нанесение грунта 4. Промывка, очистка окрасочных агрегатов и шлангов 5. Контроль качества. |  | 4: 100 м2 окрашиваемой поверхности; 6: 0.546; Мат. 13: 5,31 3,83; Мат. 14: 0,01 0,01 | [5 empty] | Огрунтовка металлических поверхностей за один раз: грунтовкой ГФ-021 Состав работ: 1. Подготовка окрасочных агрегатов 2. Приготовление грунтовочных составов 3. Нанесение грунта 4. Промывка, очистка окрасочных агрегатов и шлангов 5. Контроль качества.
| 113-0021 | Грунтовка: ГФ-021 красно-коричневая |  | 4: т; 5: 0.012; 6: 0.006552 | [6 empty] | Грунтовка: ГФ-021 красно-коричневая
| 113-0077 | Ксилол нефтяной марки А |  | 4: т; 5: 0.002; 6: 0.001092 | [6 empty] | Ксилол нефтяной марки А
55 | ТЕР13-03-004-26 | Окраска металлических огрунтованных поверхностей: эмалью ПФ-115 окраска в 2 слоя Состав работ: 1. Подготовка окрасочных агрегатов 2. Приготовление состава 3. Нанесение окрасочного состава 4. Промывка, очистка окрасочных агрегатов и шлангов 5. Контроль качества. |  | 4: 100 м2 окрашиваемой поверхности; 6: 0.546; Мат. 13: 3,83 5,53; Мат. 14: 0,01 0,02 | [5 empty] | Окраска металлических огрунтованных поверхностей: эмалью ПФ-115 окраска в 2 слоя Состав работ: 1. Подготовка окрасочных агрегатов 2. Приготовление состава 3. Нанесение окрасочного состава 4. Промывка, очистка окрасочных агрегатов и шлангов 5. Контроль качества.
| 101-1292 | Уайт-спирит |  | 4: т; 5: 0.0028; 6: 0.0015288 | [6 empty] | Уайт-спирит
| 113-0246 | Эмаль ПФ-115 серая |  | 4: т; 5: 0.038; 6: 0.020748 | [6 empty] | Эмаль ПФ-115 серая
Траверсы ТР1 | [18 empty] | Траверсы ТР1
56 | ТЕРм38-01-003-01 | Решетчатые конструкции (стойки, опоры, фермы и пр.), сборка с помощью: крана на автомобильном ходу |  | 4: 1 т конструкций; 6: 0.07072; Мат. 13: 91 7,4; Мат. 14: 6,84 0,56 | [5 empty] | Решетчатые конструкции (стойки, опоры, фермы и пр.), сборка с помощью: крана на автомобильном ходу
| 101-0324 | Кислород технический: газообразный |  | 4: м3; 5: 2.6; 6: 0.18387 | [6 empty] | Кислород технический: газообразный
Уд | 101-1026 | Швеллеры № 40 из стали марки: Ст3сп |  | 4: т; 5: 1.032; 6: 0.072983 | [8 empty] | Швеллеры № 40 из стали марки: Ст3сп
| 101-1521 | Электроды диаметром: 5 мм Э42 |  | 4: т; 5: 0.0215; 6: 0.0015205 | [6 empty] | Электроды диаметром: 5 мм Э42
| 101-2278 | Пропан-бутан, смесь техническая |  | 4: кг; 5: 0.5; 6: 0.03536 | [6 empty] | Пропан-бутан, смесь техническая
| 999-9950 | Вспомогательные ненормируемые ресурсы (2% от Оплаты труда рабочих) |  | 4: руб; 5: 14.05; 6: 0.99362 | [6 empty] | Вспомогательные ненормируемые ресурсы (2% от Оплаты труда рабочих)
57 | ТССЦ-103-1576 | Трубы стальные квадратные из стали марки ст1-3сп/пс размером: 100х100 мм, толщина стенки 4 мм |  | 4: т; 6: 0.03048; Мат. 13: 0 0; Мат. 14: 0 0 | [5 empty] | Трубы стальные квадратные из стали марки ст1-3сп/пс размером: 100х100 мм, толщина стенки 4 мм
58 | ТССЦ-101-2217 | Сталь листовая горячекатаная марки Ст3 толщиной: 6-8 мм |  | 4: т; 6: 0.04024; Мат. 13: 0 0; Мат. 14: 0 0 | [5 empty] | Сталь листовая горячекатаная марки Ст3 толщиной: 6-8 мм
59 | ТЕР09-03-014-01 | Монтаж связей и распорок из одиночных и парных уголков, гнутосварных профилей для пролетов: до 24 м при высоте здания до 25 м Состав работ: 1. Установка и крепление связей и распорок. 2. Устройство подмостей. 3. Антикоррозийное покрытие сварных швов. |  | 4: 1 т конструкций; 6: 0.07072; Мат. 13: 63,28 5,92; Мат. 14: 3,82 0,39 | [5 empty] | Монтаж связей и распорок из одиночных и парных уголков, гнутосварных профилей для пролетов: до 24 м при высоте здания до 25 м Состав работ: 1. Установка и крепление связей и распорок. 2. Устройство подмостей. 3. Антикоррозийное покрытие сварных швов.
| 101-0309 | Канаты пеньковые пропитанные |  | 4: т; 5: 0.0001; 6: 7.1e-06 | [6 empty] | Канаты пеньковые пропитанные
| 101-0324 | Кислород технический: газообразный |  | 4: м3; 5: 1.2; 6: 0.084864 | [6 empty] | Кислород технический: газообразный
| 101-0797 | Проволока горячекатаная в мотках, диаметром 6,3-6,5 мм |  | 4: т; 5: 3e-05; 6: 2.1e-06 | [6 empty] | Проволока горячекатаная в мотках, диаметром 6,3-6,5 мм
Уд | 101-1019 | Швеллеры № 40 из стали марки: Ст0 |  | 4: т; 5: 0.00194; 6: 0.0001372 | [8 empty] | Швеллеры № 40 из стали марки: Ст0
| 101-1513 | Электроды диаметром: 4 мм Э42 |  | 4: т; 5: 0.00044; 6: 3.11e-05 | [6 empty] | Электроды диаметром: 4 мм Э42
| 101-1714 | Болты с гайками и шайбами строительные |  | 4: т; 5: 0.021; 6: 0.0014851 | [6 empty] | Болты с гайками и шайбами строительные
| 101-1805 | Гвозди строительные |  | 4: т; 5: 1e-05; 6: 7e-07 | [6 empty] | Гвозди строительные
| 101-2278 | Пропан-бутан, смесь техническая |  | 4: кг; 5: 0.36; 6: 0.025459 | [6 empty] | Пропан-бутан, смесь техническая
| 101-2467 | Растворитель марки: Р-4 |  | 4: т; 5: 0.0006; 6: 4.24e-05 | [6 empty] | Растворитель марки: Р-4
| 102-0023 | Бруски обрезные хвойных пород длиной: 4-6,5 м, шириной 75-150 мм, толщиной 40-75 мм, I сорта |  | 4: м3; 5: 0.00103; 6: 7.28e-05 | [6 empty] | Бруски обрезные хвойных пород длиной: 4-6,5 м, шириной 75-150 мм, толщиной 40-75 мм, I сорта
| 113-0021 | Грунтовка: ГФ-021 красно-коричневая |  | 4: т; 5: 0.00031; 6: 2.19e-05 | [6 empty] | Грунтовка: ГФ-021 красно-коричневая
Уд | 201-0756 | Отдельные конструктивные элементы зданий и сооружений с преобладанием: горячекатаных профилей, средняя масса сборочной единицы от 0,1 до 0,5 т |  | 4: т; 5: 0.0002; 6: 1.41e-05 | [8 empty] | Отдельные конструктивные элементы зданий и сооружений с преобладанием: горячекатаных профилей, средняя масса сборочной единицы от 0,1 до 0,5 т
Н | 201-9002 | Конструкции стальные |  | 4: т; 5: 1; 6: 0.07072 | [7 empty] | Конструкции стальные
Уд | 508-0097 | Канат двойной свивки типа ТК, конструкции 6х19(1+6+12)+1 о.с., оцинкованный из проволок марки В, маркировочная группа: 1770 н/мм2, диаметром 5,5 мм |  | 4: 10 м; 5: 0.0187; 6: 0.0013225 | [8 empty] | Канат двойной свивки типа ТК, конструкции 6х19(1+6+12)+1 о.с., оцинкованный из проволок марки В, маркировочная группа: 1770 н/мм2, диаметром 5,5 мм
60 | ТЕР13-06-003-01 | Очистка поверхности щетками Состав работ: 1. Очистка поверхности 2. Контроль качества. |  | 4: 1 м2 очищаемой поверхности; 6: 14.8; Мат. 13: 0,9 17,62; Мат. 14: 0 0 | [5 empty] | Очистка поверхности щетками Состав работ: 1. Очистка поверхности 2. Контроль качества.
61 | ТЕР13-06-004-01 | Обеспыливание поверхности Состав работ: 1. Обеспыливание поверхности 2. Контроль качества. |  | 4: 1 м2 обеспыливаемой поверхности; 6: 14.8; Мат. 13: 0,1 1,96; Мат. 14: 0 0 | [5 empty] | Обеспыливание поверхности Состав работ: 1. Обеспыливание поверхности 2. Контроль качества.
62 | ТЕР13-07-001-02 | Обезжиривание поверхностей аппаратов и трубопроводов диаметром до 500 мм: уайт-спиритом Состав работ: 1. Обезжиривание поверхностей аппаратов и трубопроводов 2. Контроль качества. |  | 4: 100 м2 обезжириваемой поверхности; 6: 0.148; Мат. 13: 9,08 1,78; Мат. 14: 0,01 0 | [5 empty] | Обезжиривание поверхностей аппаратов и трубопроводов диаметром до 500 мм: уайт-спиритом Состав работ: 1. Обезжиривание поверхностей аппаратов и трубопроводов 2. Контроль качества.
| 101-1292 | Уайт-спирит |  | 4: т; 5: 0.032; 6: 0.004736 | [6 empty] | Уайт-спирит
| 101-1757 | Ветошь |  | 4: кг; 5: 5; 6: 0.74 | [6 empty] | Ветошь
63 | ТЕР13-03-002-04 | Огрунтовка металлических поверхностей за один раз: грунтовкой ГФ-021 Состав работ: 1. Подготовка окрасочных агрегатов 2. Приготовление грунтовочных составов 3. Нанесение грунта 4. Промывка, очистка окрасочных агрегатов и шлангов 5. Контроль качества. |  | 4: 100 м2 окрашиваемой поверхности; 6: 0.148; Мат. 13: 5,31 1,04; Мат. 14: 0,01 0 | [5 empty] | Огрунтовка металлических поверхностей за один раз: грунтовкой ГФ-021 Состав работ: 1. Подготовка окрасочных агрегатов 2. Приготовление грунтовочных составов 3. Нанесение грунта 4. Промывка, очистка окрасочных агрегатов и шлангов 5. Контроль качества.
| 113-0021 | Грунтовка: ГФ-021 красно-коричневая |  | 4: т; 5: 0.012; 6: 0.001776 | [6 empty] | Грунтовка: ГФ-021 красно-коричневая
| 113-0077 | Ксилол нефтяной марки А |  | 4: т; 5: 0.002; 6: 0.000296 | [6 empty] | Ксилол нефтяной марки А
64 | ТЕР13-03-004-26 | Окраска металлических огрунтованных поверхностей: эмалью ПФ-115 окраска в 2 слоя Состав работ: 1. Подготовка окрасочных агрегатов 2. Приготовление состава 3. Нанесение окрасочного состава 4. Промывка, очистка окрасочных агрегатов и шлангов 5. Контроль качества. |  | 4: 100 м2 окрашиваемой поверхности; 6: 0.148; Мат. 13: 3,83 1,5; Мат. 14: 0,01 0 | [5 empty] | Окраска металлических огрунтованных поверхностей: эмалью ПФ-115 окраска в 2 слоя Состав работ: 1. Подготовка окрасочных агрегатов 2. Приготовление состава 3. Нанесение окрасочного состава 4. Промывка, очистка окрасочных агрегатов и шлангов 5. Контроль качества.
| 101-1292 | Уайт-спирит |  | 4: т; 5: 0.0028; 6: 0.0004144 | [6 empty] | Уайт-спирит
| 113-0246 | Эмаль ПФ-115 серая |  | 4: т; 5: 0.038; 6: 0.005624 | [6 empty] | Эмаль ПФ-115 серая
Раздел 2. Устройство перехода П2 | [17 empty] | Раздел 2. Устройство перехода П2
Буронабивные сваи БСН 1 | [18 empty] | Буронабивные сваи БСН 1
65 | ТЕР05-01-029-01 | Устройство железобетонных буронабивных свай с бурением скважин вращательным (шнековым) способом в грунтах: 1 группы диаметром до 600 мм, длина свай до 12 м Состав работ: 1. Перемещение буровой установки к месту бурения очередной скважины. 2. Установка и снятие направляющего кондуктора. 3. Бурение ствола. 4. Предупреждение искривления скважины. 5. Удаление выбуренного грунта. 6. Установка арматурного каркаса. 7. Монтаж и демонтаж бетонолитных труб и бункера. 8. Бетонирование ствола и головы сваи. |  | 4: 1 м3 конструктивного объема свай; 6: 1.48; Мат. 13: 2,77 5,42; Мат. 14: 0,82 1,74 | [5 empty] | Устройство железобетонных буронабивных свай с бурением скважин вращательным (шнековым) способом в грунтах: 1 группы диаметром до 600 мм, длина свай до 12 м Состав работ: 1. Перемещение буровой установки к месту бурения очередной скважины. 2. Установка и снятие направляющего кондуктора. 3. Бурение ствола. 4. Предупреждение искривления скважины. 5. Удаление выбуренного грунта. 6. Установка арматурного каркаса. 7. Монтаж и демонтаж бетонолитных труб и бункера. 8. Бетонирование ствола и головы сваи.
| 101-0797 | Проволока горячекатаная в мотках, диаметром 6,3-6,5 мм |  | 4: т; 5: 0.00024; 6: 0.0003552 | [6 empty] | Проволока горячекатаная в мотках, диаметром 6,3-6,5 мм
| 101-1305 | Портландцемент общестроительного назначения бездобавочный, марки: 400 |  | 4: т; 5: 0.14; 6: 0.2072 | [6 empty] | Портландцемент общестроительного назначения бездобавочный, марки: 400
| 103-0537 | Трубы бесшовные обсадные из стали группы Д и Б с короткой треугольной резьбой, наружным диаметром: 219 мм, толщина стенки 8,9 мм |  | 4: м; 5: 0.025; 6: 0.037 | [6 empty] | Трубы бесшовные обсадные из стали группы Д и Б с короткой треугольной резьбой, наружным диаметром: 219 мм, толщина стенки 8,9 мм
| 105-0118 | Шпалы пропитанные для железных дорог широкой колеи, обрезные и необрезные: лиственничные, тип 2 |  | 4: шт.; 5: 0.21; 6: 0.3108 | [6 empty] | Шпалы пропитанные для железных дорог широкой колеи, обрезные и необрезные: лиственничные, тип 2
П,Н | 109-9101 | Расход бурового инструмента |  | 4: компл.; 5: 0; 6: 0 | [7 empty] | Расход бурового инструмента
| 201-0798 | Кондуктор инвентарный металлический |  | 4: шт.; 5: 0.0015; 6: 0.00222 | [6 empty] | Кондуктор инвентарный металлический
| 203-0511 | Щиты: из досок толщиной 25 мм |  | 4: м2; 5: 0.28; 6: 0.4144 | [6 empty] | Щиты: из досок толщиной 25 мм
П,Н | 204-9120 | Каркасы арматурные |  | 4: т; 5: 0; 6: 0 | [7 empty] | Каркасы арматурные
П,Н | 401-9021 | Бетон |  | 4: м3; 5: 0; 6: 0 | [7 empty] | Бетон
| 407-0005 | Глина бентонитовая |  | 4: т; 5: 0.063; 6: 0.09324 | [6 empty] | Глина бентонитовая
66 | ТССЦ-109-0001 | Буры ложковые типа : БИ119-97А.000 |  | 4: шт.; 6: 0.03; Мат. 13: 0 0; Мат. 14: 0 0 | [5 empty] | Буры ложковые типа : БИ119-97А.000
67 | ТССЦ-204-0111 | Горячекатанная арматурная сталь класса А500 С, диаметром: 14 мм |  | 4: т; 6: 0.12784; Мат. 13: 0 0; Мат. 14: 0 0 | [5 empty] | Горячекатанная арматурная сталь класса А500 С, диаметром: 14 мм
68 | ТССЦ-204-0001 | Горячекатаная арматурная сталь гладкая класса А-I, диаметром: 6 мм |  | 4: т; 6: 0.010212; Мат. 13: 0 0; Мат. 14: 0 0 | [5 empty] | Горячекатаная арматурная сталь гладкая класса А-I, диаметром: 6 мм
69 | ТССЦ-204-0003 | Горячекатаная арматурная сталь гладкая класса А-I, диаметром: 10 мм |  | 4: т; 6: 0.008; Мат. 13: 0 0; Мат. 14: 0 0 | [5 empty] | Горячекатаная арматурная сталь гладкая класса А-I, диаметром: 10 мм
70 | ТССЦ-101-2217 | Сталь листовая горячекатаная марки Ст3 толщиной: 6-8 мм |  | 4: т; 6: 0.01648; Мат. 13: 0 0; Мат. 14: 0 0 | [5 empty] | Сталь листовая горячекатаная марки Ст3 толщиной: 6-8 мм
71 | ТССЦ-401-0009 | Бетон тяжелый, класс: В25 (М350) |  | 4: м3; 6: 1.5096; Мат. 13: 0 0; Мат. 14: 0 0 | [5 empty] | Бетон тяжелый, класс: В25 (М350)
72 | ТЧ ТССЦ Приложение 4 табл. 1 | Надбавка к стоимости бетонной смеси от W4 до W6 F150 на 1,5% |  | 6: 1.5096; Мат. 13: 0 0; Мат. 14: 0 0 | [5 empty] | Надбавка к стоимости бетонной смеси от W4 до W6 F150 на 1,5%
Погрузкак и вывоз лишнего грунта | [18 empty] | Погрузкак и вывоз лишнего грунта
73 | ТЕР01-01-013-07 | Разработка грунта с погрузкой на автомобили-самосвалы экскаваторами с ковшом вместимостью: 0,65 (0,5-1) м3, группа грунтов 1 Состав работ: 1. Разработка грунта экскаваторами с погрузкой на автомобили-самосвалы 2. Планировка поверхности забоя и земляного полотна забойной дороги бульдозером 3. Содержание забойной дороги 4. Вспомогательные работы, выполняемые вручную, связанные с устройством водоотводных канав или ограждающих валиков, с переходом экскаватора с одного места работы на другое и из забоя в забой и т.д. |  | 4: 1000 м3 грунта; 6: 0.004152; Мат. 13: 9,28 0,05; Мат. 14: 26,91 0,16 | [5 empty] | Разработка грунта с погрузкой на автомобили-самосвалы экскаваторами с ковшом вместимостью: 0,65 (0,5-1) м3, группа грунтов 1 Состав работ: 1. Разработка грунта экскаваторами с погрузкой на автомобили-самосвалы 2. Планировка поверхности забоя и земляного полотна забойной дороги бульдозером 3. Содержание забойной дороги 4. Вспомогательные работы, выполняемые вручную, связанные с устройством водоотводных канав или ограждающих валиков, с переходом экскаватора с одного места работы на другое и из забоя в забой и т.д.
| 408-0015 | Щебень из природного камня для строительных работ марка: 800, фракция 20-40 мм |  | 4: м3; 5: 0.03; 6: 0.0001246 | [6 empty] | Щебень из природного камня для строительных работ марка: 800, фракция 20-40 мм
74 | ТССЦпг03-21-01-180 | Перевозка грузов автомобилями-самосвалами грузоподъемностью 10 т, работающих вне карьера, на расстояние: до 180 км I класс груза |  | 4: 1 т груза; 6: 5.8128; Мат. 13: 0 0; Мат. 14: 0 0 | [5 empty] | Перевозка грузов автомобилями-самосвалами грузоподъемностью 10 т, работающих вне карьера, на расстояние: до 180 км I класс груза
Ростверки РМ1 | [18 empty] | Ростверки РМ1
75 | ТЕР06-01-001-01 | Устройство бетонной подготовки Состав работ: 1. Раскрой и установка досок. 2. Установка щитов опалубки. 3. Крепление элементов опалубки проволокой и гвоздями строительными. 4. Установка арматуры. 5. Укладка бетонной смеси. |  | 4: 100 м3 бетона, бутобетона и железобетона в деле; 6: 0.00128; Мат. 13: 180 0,3; Мат. 14: 18 0,03 | [5 empty] | Устройство бетонной подготовки Состав работ: 1. Раскрой и установка досок. 2. Установка щитов опалубки. 3. Крепление элементов опалубки проволокой и гвоздями строительными. 4. Установка арматуры. 5. Укладка бетонной смеси.
| 101-1668 | Рогожа |  | 4: м2; 5: 250; 6: 0.32 | [6 empty] | Рогожа
| 401-0063 | Бетон тяжелый, крупность заполнителя: 20 мм, класс В7,5 (М100) |  | 4: м3; 5: 102; 6: 0.13056 | [6 empty] | Бетон тяжелый, крупность заполнителя: 20 мм, класс В7,5 (М100)
| 411-0001 | Вода |  | 4: м3; 5: 0.2; 6: 0.000256 | [6 empty] | Вода
76 | ТЕР06-01-001-19 | Устройство фундаментных плит железобетонных: с ребрами вверх(ростверк) Состав работ: 1. Раскрой и установка досок. 2. Установка щитов опалубки. 3. Крепление элементов опалубки проволокой и гвоздями строительными. 4. Установка арматуры. 5. Укладка бетонной смеси. |  | 4: 100 м3 бетона, бутобетона и железобетона в деле; 6: 0.00468; Мат. 13: 451,94 2,8; Мат. 14: 31,32 0,21 | [5 empty] | Устройство фундаментных плит железобетонных: с ребрами вверх(ростверк) Состав работ: 1. Раскрой и установка досок. 2. Установка щитов опалубки. 3. Крепление элементов опалубки проволокой и гвоздями строительными. 4. Установка арматуры. 5. Укладка бетонной смеси.
| 101-0797 | Проволока горячекатаная в мотках, диаметром 6,3-6,5 мм |  | 4: т; 5: 0.0142; 6: 6.65e-05 | [6 empty] | Проволока горячекатаная в мотках, диаметром 6,3-6,5 мм
| 101-1513 | Электроды диаметром: 4 мм Э42 |  | 4: т; 5: 0.08; 6: 0.0003744 | [6 empty] | Электроды диаметром: 4 мм Э42
| 101-1668 | Рогожа |  | 4: м2; 5: 300; 6: 1.404 | [6 empty] | Рогожа
| 101-1805 | Гвозди строительные |  | 4: т; 5: 0.009; 6: 4.21e-05 | [6 empty] | Гвозди строительные
| 102-0053 | Доски обрезные хвойных пород длиной: 4-6,5 м, шириной 75-150 мм, толщиной 25 мм, III сорта |  | 4: м3; 5: 0.02; 6: 9.36e-05 | [6 empty] | Доски обрезные хвойных пород длиной: 4-6,5 м, шириной 75-150 мм, толщиной 25 мм, III сорта
| 102-0061 | Доски обрезные хвойных пород длиной: 4-6,5 м, шириной 75-150 мм, толщиной 44 мм и более, III сорта |  | 4: м3; 5: 0.13; 6: 0.0006084 | [6 empty] | Доски обрезные хвойных пород длиной: 4-6,5 м, шириной 75-150 мм, толщиной 44 мм и более, III сорта
| 203-0512 | Щиты: из досок толщиной 40 мм |  | 4: м2; 5: 14.3; 6: 0.066924 | [6 empty] | Щиты: из досок толщиной 40 мм
Уд | 204-0100 | Горячекатаная арматурная сталь класса: А-I, А-II, А-III |  | 4: т; 5: 13.5; 6: 0.06318 | [8 empty] | Горячекатаная арматурная сталь класса: А-I, А-II, А-III
Уд | 401-0066 | Бетон тяжелый, крупность заполнителя: 20 мм, класс В15 (М200) |  | 4: м3; 5: 101.5; 6: 0.47502 | [8 empty] | Бетон тяжелый, крупность заполнителя: 20 мм, класс В15 (М200)
| 405-0253 | Известь строительная: негашеная комовая, сорт I |  | 4: т; 5: 0.082; 6: 0.0003838 | [6 empty] | Известь строительная: негашеная комовая, сорт I
| 411-0001 | Вода |  | 4: м3; 5: 0.424; 6: 0.0019843 | [6 empty] | Вода
77 | ТССЦ-204-0110 | Горячекатанная арматурная сталь класса А500 С, диаметром: 10 мм |  | 4: т; 6: 0.02928; Мат. 13: 0 0; Мат. 14: 0 0 | [5 empty] | Горячекатанная арматурная сталь класса А500 С, диаметром: 10 мм
78 | ТССЦ-401-0069 | Бетон тяжелый, крупность заполнителя: 20 мм, класс В25 (М350) |  | 4: м3; 6: 0.47736; Мат. 13: 0 0; Мат. 14: 0 0 | [5 empty] | Бетон тяжелый, крупность заполнителя: 20 мм, класс В25 (М350)
79 | ТЧ ТССЦ Приложение 4 табл. 1 | Надбавка к стоимости бетонной смеси от W4 до W6 F150 на 1,5% |  | 6: 0.47736; Мат. 13: 0 0; Мат. 14: 0 0 | [5 empty] | Надбавка к стоимости бетонной смеси от W4 до W6 F150 на 1,5%
80 | ТЕР06-01-015-06 | Установка стальных конструкций, остающихся в теле бетона Состав работ: 1. Установка поддерживающих конструкций кондукторных устройств, остающихся в теле бетона, с закреплением. |  | 4: 1 т; 6: 0.03888; Мат. 13: 46,33 2,38; Мат. 14: 1,75 0,1 | [5 empty] | Установка стальных конструкций, остающихся в теле бетона Состав работ: 1. Установка поддерживающих конструкций кондукторных устройств, остающихся в теле бетона, с закреплением.
| 101-1513 | Электроды диаметром: 4 мм Э42 |  | 4: т; 5: 0.007; 6: 0.0002722 | [6 empty] | Электроды диаметром: 4 мм Э42
Уд | 201-0775 | Конструктивные элементы вспомогательного назначения: с преобладанием профильного проката без отверстий и сборосварочных операций |  | 4: т; 5: 1; 6: 0.03888 | [8 empty] | Конструктивные элементы вспомогательного назначения: с преобладанием профильного проката без отверстий и сборосварочных операций
81 | ТССЦ-101-1405 | Шпильки оцинкованные стяжные диаметром: 20 мм длиной 600, 700-1050 мм |  | 4: т; 6: 0.00232; Мат. 13: 0 0; Мат. 14: 0 0 | [5 empty] | Шпильки оцинкованные стяжные диаметром: 20 мм длиной 600, 700-1050 мм
82 | ТССЦ-101-1641 | Сталь угловая равнополочная, марка стали: ВСт3кп2, размером 50х50х5 мм |  | 4: т; 6: 0.02448; Мат. 13: 0 0; Мат. 14: 0 0 | [5 empty] | Сталь угловая равнополочная, марка стали: ВСт3кп2, размером 50х50х5 мм
83 | ТССЦ-101-3779 | Сталь листовая горячекатаная марки Ст3 толщиной: 20-25 мм |  | 4: т; 6: 0.00808; Мат. 13: 0 0; Мат. 14: 0 0 | [5 empty] | Сталь листовая горячекатаная марки Ст3 толщиной: 20-25 мм
84 | ТССЦ-101-3777 | Сталь листовая горячекатаная марки Ст3 толщиной: 10-13 мм |  | 4: т; 6: 0.004; Мат. 13: 0 0; Мат. 14: 0 0 | [5 empty] | Сталь листовая горячекатаная марки Ст3 толщиной: 10-13 мм
85 | ЭТМ IPRO | Гайка DIN 934 М20 шестигранная класс прочности 6 покрытие цинк |  | 4: шт.; 6: 24; Мат. 13: 0 0; Мат. 14: 0 0 | [5 empty] | Гайка DIN 934 М20 шестигранная класс прочности 6 покрытие цинк
Обмазочная гидроизоляция | [18 empty] | Обмазочная гидроизоляция
86 | ТЕР13-03-001-01 | Огрунтовка бетонных и оштукатуренных поверхностей: битумной грунтовкой, первый слой (гидроизоляция в 2 слоя) Состав работ: 1. Подготовка окрасочных агрегатов 2. Приготовление грунтовочных составов 3. Нанесение грунта 4. Промывка, очистка окрасочных агрегатов и шлангов 5. Контроль качества. |  | 4: 100 м2 окрашиваемой поверхности; 6: 0.044; Мат. 13: 7,43 0,86; Мат. 14: 0,01 0 | [5 empty] | Огрунтовка бетонных и оштукатуренных поверхностей: битумной грунтовкой, первый слой (гидроизоляция в 2 слоя) Состав работ: 1. Подготовка окрасочных агрегатов 2. Приготовление грунтовочных составов 3. Нанесение грунта 4. Промывка, очистка окрасочных агрегатов и шлангов 5. Контроль качества.
Уд | 101-0074 | Битумы нефтяные строительные марки: БН-70/30 |  | 4: т; 5: 0.011; 6: 0.000484 | [8 empty] | Битумы нефтяные строительные марки: БН-70/30
| 101-1292 | Уайт-спирит |  | 4: т; 5: 0.033; 6: 0.001452 | [6 empty] | Уайт-спирит
87 | Прайс Leroy Merlin | Праймер битумный Технониколь №01 |  | 4: л; 6: 1.54; Мат. 13: 0 0; Мат. 14: 0 0 | [5 empty] | Праймер битумный Технониколь №01
88 | Прайс Leroy Merlin | Мастика гидроизоляционная Технониколь №24 МГТН |  | 4: кг; 6: 7.48; Мат. 13: 0 0; Мат. 14: 0 0 | [5 empty] | Мастика гидроизоляционная Технониколь №24 МГТН
Опора ОП1 | [18 empty] | Опора ОП1
89 | ТЕР06-01-013-01 | Устройство подливки толщиной 20 мм Состав работ: 1. Раскрой и установка досок. 2. Крепление досок гвоздями строительными. 3. Укладка бетонной смеси. |  | 4: 100 м2 подливки под оборудование; 6: 0.0072; Мат. 13: 45,78 0,44; Мат. 14: 0,08 0 | [5 empty] | Устройство подливки толщиной 20 мм Состав работ: 1. Раскрой и установка досок. 2. Крепление досок гвоздями строительными. 3. Укладка бетонной смеси.
| 101-1805 | Гвозди строительные |  | 4: т; 5: 0.002; 6: 1.44e-05 | [6 empty] | Гвозди строительные
| 102-0053 | Доски обрезные хвойных пород длиной: 4-6,5 м, шириной 75-150 мм, толщиной 25 мм, III сорта |  | 4: м3; 5: 0.1; 6: 0.00072 | [6 empty] | Доски обрезные хвойных пород длиной: 4-6,5 м, шириной 75-150 мм, толщиной 25 мм, III сорта
| 102-0061 | Доски обрезные хвойных пород длиной: 4-6,5 м, шириной 75-150 мм, толщиной 44 мм и более, III сорта |  | 4: м3; 5: 0.04; 6: 0.000288 | [6 empty] | Доски обрезные хвойных пород длиной: 4-6,5 м, шириной 75-150 мм, толщиной 44 мм и более, III сорта
Уд | 401-0086 | Бетон тяжелый, крупность заполнителя: 10 мм, класс В15 (М200) |  | 4: м3; 5: 2.04; 6: 0.014688 | [8 empty] | Бетон тяжелый, крупность заполнителя: 10 мм, класс В15 (М200)
90 | ТЕР06-01-013-02 | На каждые 10 мм изменения толщины добавлять к расценке 06-01-013-01 до толщины подливки 30 мм (общая толщина 50 мм) Состав работ: 1. Раскрой и установка досок. 2. Крепление досок гвоздями строительными. 3. Укладка бетонной смеси. |  | 4: 100 м2 подливки под оборудование; 6: 0.0072; Мат. 13: 13,08 0,37; Мат. 14: 0,04 0 | [5 empty] | На каждые 10 мм изменения толщины добавлять к расценке 06-01-013-01 до толщины подливки 30 мм (общая толщина 50 мм) Состав работ: 1. Раскрой и установка досок. 2. Крепление досок гвоздями строительными. 3. Укладка бетонной смеси.
| 101-1805 | Гвозди строительные |  | 4: т; 5: 0.003; 6: 2.16e-05 | [6 empty] | Гвозди строительные
| 102-0053 | Доски обрезные хвойных пород длиной: 4-6,5 м, шириной 75-150 мм, толщиной 25 мм, III сорта |  | 4: м3; 5: 0.06; 6: 0.000432 | [6 empty] | Доски обрезные хвойных пород длиной: 4-6,5 м, шириной 75-150 мм, толщиной 25 мм, III сорта
| 102-0061 | Доски обрезные хвойных пород длиной: 4-6,5 м, шириной 75-150 мм, толщиной 44 мм и более, III сорта |  | 4: м3; 5: 0.03; 6: 0.000216 | [6 empty] | Доски обрезные хвойных пород длиной: 4-6,5 м, шириной 75-150 мм, толщиной 44 мм и более, III сорта
Уд | 401-0086 | Бетон тяжелый, крупность заполнителя: 10 мм, класс В15 (М200) |  | 4: м3; 5: 3.06; 6: 0.022032 | [8 empty] | Бетон тяжелый, крупность заполнителя: 10 мм, класс В15 (М200)
91 | ТССЦ-401-0069 | Бетон тяжелый, крупность заполнителя: 20 мм, класс В25 (М350) |  | 4: м3; 6: 0.03672; Мат. 13: 0 0; Мат. 14: 0 0 | [5 empty] | Бетон тяжелый, крупность заполнителя: 20 мм, класс В25 (М350)
92 | ТЧ ТССЦ Приложение 4 табл. 1 | Надбавка к стоимости бетонной смеси от W4 до W6 F150 на 1,5% |  | 6: 0.03672; Мат. 13: 0 0; Мат. 14: 0 0 | [5 empty] | Надбавка к стоимости бетонной смеси от W4 до W6 F150 на 1,5%
Стойки СТ1 | [18 empty] | Стойки СТ1
93 | ТЕРм38-01-003-01 | Решетчатые конструкции (стойки, опоры, фермы и пр.), сборка с помощью: крана на автомобильном ходу |  | 4: 1 т конструкций; 6: 0.49356; Мат. 13: 91 51,65; Мат. 14: 6,84 3,88 | [5 empty] | Решетчатые конструкции (стойки, опоры, фермы и пр.), сборка с помощью: крана на автомобильном ходу
| 101-0324 | Кислород технический: газообразный |  | 4: м3; 5: 2.6; 6: 1.2833 | [6 empty] | Кислород технический: газообразный
Уд | 101-1026 | Швеллеры № 40 из стали марки: Ст3сп |  | 4: т; 5: 1.032; 6: 0.50935 | [8 empty] | Швеллеры № 40 из стали марки: Ст3сп
| 101-1521 | Электроды диаметром: 5 мм Э42 |  | 4: т; 5: 0.0215; 6: 0.010611 | [6 empty] | Электроды диаметром: 5 мм Э42
| 101-2278 | Пропан-бутан, смесь техническая |  | 4: кг; 5: 0.5; 6: 0.24678 | [6 empty] | Пропан-бутан, смесь техническая
| 999-9950 | Вспомогательные ненормируемые ресурсы (2% от Оплаты труда рабочих) |  | 4: руб; 5: 14.05; 6: 6.9345 | [6 empty] | Вспомогательные ненормируемые ресурсы (2% от Оплаты труда рабочих)
94 | ТССЦ-103-0193 | Трубы стальные электросварные прямошовные со снятой фаской из стали марок БСт2кп-БСт4кп и БСт2пс-БСт4пс наружный диаметр: 273 мм, толщина стенки 4 мм |  | 4: м; 6: 11.808; Мат. 13: 0 0; Мат. 14: 0 0 | [5 empty] | Трубы стальные электросварные прямошовные со снятой фаской из стали марок БСт2кп-БСт4кп и БСт2пс-БСт4пс наружный диаметр: 273 мм, толщина стенки 4 мм
95 | ТССЦ-101-3779 | Сталь листовая горячекатаная марки Ст3 толщиной: 20-25 мм |  | 4: т; 6: 0.18952; Мат. 13: 0 0; Мат. 14: 0 0 | [5 empty] | Сталь листовая горячекатаная марки Ст3 толщиной: 20-25 мм
96 | ТССЦ-101-2217 | Сталь листовая горячекатаная марки Ст3 толщиной: 6-8 мм |  | 4: т; 6: 0.0113; Мат. 13: 0 0; Мат. 14: 0 0 | [5 empty] | Сталь листовая горячекатаная марки Ст3 толщиной: 6-8 мм
97 | ТССЦ-101-3777 | Сталь листовая горячекатаная марки Ст3 толщиной: 10-13 мм |  | 4: т; 6: 0.0424; Мат. 13: 0 0; Мат. 14: 0 0 | [5 empty] | Сталь листовая горячекатаная марки Ст3 толщиной: 10-13 мм
98 | ТЕР09-03-039-05 | Монтаж опорных конструкций Состав работ: 1. Установка и крепление опорных конструкций. 2. Устройство подмостей. 3. Антикоррозийное покрытие сварных швов. |  | 4: 1 т конструкций; 6: 0.55636; Мат. 13: 19,38 14,26; Мат. 14: 1,28 1,02 | [5 empty] | Монтаж опорных конструкций Состав работ: 1. Установка и крепление опорных конструкций. 2. Устройство подмостей. 3. Антикоррозийное покрытие сварных швов.
| 101-0309 | Канаты пеньковые пропитанные |  | 4: т; 5: 0.0001; 6: 5.56e-05 | [6 empty] | Канаты пеньковые пропитанные
| 101-0324 | Кислород технический: газообразный |  | 4: м3; 5: 1.95; 6: 1.0849 | [6 empty] | Кислород технический: газообразный
| 101-0797 | Проволока горячекатаная в мотках, диаметром 6,3-6,5 мм |  | 4: т; 5: 3e-05; 6: 1.67e-05 | [6 empty] | Проволока горячекатаная в мотках, диаметром 6,3-6,5 мм
Уд | 101-1019 | Швеллеры № 40 из стали марки: Ст0 |  | 4: т; 5: 0.00194; 6: 0.0010793 | [8 empty] | Швеллеры № 40 из стали марки: Ст0
| 101-1515 | Электроды диаметром: 4 мм Э46 |  | 4: т; 5: 0.031; 6: 0.017247 | [6 empty] | Электроды диаметром: 4 мм Э46
| 101-1714 | Болты с гайками и шайбами строительные |  | 4: т; 5: 0.004; 6: 0.0022254 | [6 empty] | Болты с гайками и шайбами строительные
| 101-1805 | Гвозди строительные |  | 4: т; 5: 1e-05; 6: 5.6e-06 | [6 empty] | Гвозди строительные
| 101-2278 | Пропан-бутан, смесь техническая |  | 4: кг; 5: 0.59; 6: 0.32825 | [6 empty] | Пропан-бутан, смесь техническая
| 101-2467 | Растворитель марки: Р-4 |  | 4: т; 5: 0.0006; 6: 0.0003338 | [6 empty] | Растворитель марки: Р-4
| 102-0023 | Бруски обрезные хвойных пород длиной: 4-6,5 м, шириной 75-150 мм, толщиной 40-75 мм, I сорта |  | 4: м3; 5: 0.00103; 6: 0.0005731 | [6 empty] | Бруски обрезные хвойных пород длиной: 4-6,5 м, шириной 75-150 мм, толщиной 40-75 мм, I сорта
| 113-0021 | Грунтовка: ГФ-021 красно-коричневая |  | 4: т; 5: 0.00031; 6: 0.0001725 | [6 empty] | Грунтовка: ГФ-021 красно-коричневая
Уд | 201-0756 | Отдельные конструктивные элементы зданий и сооружений с преобладанием: горячекатаных профилей, средняя масса сборочной единицы от 0,1 до 0,5 т |  | 4: т; 5: 0.005; 6: 0.0027818 | [8 empty] | Отдельные конструктивные элементы зданий и сооружений с преобладанием: горячекатаных профилей, средняя масса сборочной единицы от 0,1 до 0,5 т
Н | 201-9002 | Конструкции стальные |  | 4: т; 5: 1; 6: 0.55636 | [7 empty] | Конструкции стальные
Уд | 508-0097 | Канат двойной свивки типа ТК, конструкции 6х19(1+6+12)+1 о.с., оцинкованный из проволок марки В, маркировочная группа: 1770 н/мм2, диаметром 5,5 мм |  | 4: 10 м; 5: 0.0187; 6: 0.010404 | [8 empty] | Канат двойной свивки типа ТК, конструкции 6х19(1+6+12)+1 о.с., оцинкованный из проволок марки В, маркировочная группа: 1770 н/мм2, диаметром 5,5 мм
99 | ТЕР13-06-003-01 | Очистка поверхности щетками Состав работ: 1. Очистка поверхности 2. Контроль качества. |  | 4: 1 м2 очищаемой поверхности; 6: 51.4; Мат. 13: 0,9 61,18; Мат. 14: 0 0 | [5 empty] | Очистка поверхности щетками Состав работ: 1. Очистка поверхности 2. Контроль качества.
100 | ТЕР13-06-004-01 | Обеспыливание поверхности Состав работ: 1. Обеспыливание поверхности 2. Контроль качества. |  | 4: 1 м2 обеспыливаемой поверхности; 6: 51.4; Мат. 13: 0,1 6,8; Мат. 14: 0 0 | [5 empty] | Обеспыливание поверхности Состав работ: 1. Обеспыливание поверхности 2. Контроль качества.
101 | ТЕР13-07-001-02 | Обезжиривание поверхностей аппаратов и трубопроводов диаметром до 500 мм: уайт-спиритом Состав работ: 1. Обезжиривание поверхностей аппаратов и трубопроводов 2. Контроль качества. |  | 4: 100 м2 обезжириваемой поверхности; 6: 0.514; Мат. 13: 9,08 6,17; Мат. 14: 0,01 0,01 | [5 empty] | Обезжиривание поверхностей аппаратов и трубопроводов диаметром до 500 мм: уайт-спиритом Состав работ: 1. Обезжиривание поверхностей аппаратов и трубопроводов 2. Контроль качества.
| 101-1292 | Уайт-спирит |  | 4: т; 5: 0.032; 6: 0.016448 | [6 empty] | Уайт-спирит
| 101-1757 | Ветошь |  | 4: кг; 5: 5; 6: 2.57 | [6 empty] | Ветошь
102 | ТЕР13-03-002-04 | Огрунтовка металлических поверхностей за один раз: грунтовкой ГФ-021 Состав работ: 1. Подготовка окрасочных агрегатов 2. Приготовление грунтовочных составов 3. Нанесение грунта 4. Промывка, очистка окрасочных агрегатов и шлангов 5. Контроль качества. |  | 4: 100 м2 окрашиваемой поверхности; 6: 0.514; Мат. 13: 5,31 3,61; Мат. 14: 0,01 0,01 | [5 empty] | Огрунтовка металлических поверхностей за один раз: грунтовкой ГФ-021 Состав работ: 1. Подготовка окрасочных агрегатов 2. Приготовление грунтовочных составов 3. Нанесение грунта 4. Промывка, очистка окрасочных агрегатов и шлангов 5. Контроль качества.
| 113-0021 | Грунтовка: ГФ-021 красно-коричневая |  | 4: т; 5: 0.012; 6: 0.006168 | [6 empty] | Грунтовка: ГФ-021 красно-коричневая
| 113-0077 | Ксилол нефтяной марки А |  | 4: т; 5: 0.002; 6: 0.001028 | [6 empty] | Ксилол нефтяной марки А
103 | ТЕР13-03-004-26 | Окраска металлических огрунтованных поверхностей: эмалью ПФ-115 окраска в 2 слоя Состав работ: 1. Подготовка окрасочных агрегатов 2. Приготовление состава 3. Нанесение окрасочного состава 4. Промывка, очистка окрасочных агрегатов и шлангов 5. Контроль качества. |  | 4: 100 м2 окрашиваемой поверхности; 6: 0.514; Мат. 13: 3,83 5,21; Мат. 14: 0,01 0,01 | [5 empty] | Окраска металлических огрунтованных поверхностей: эмалью ПФ-115 окраска в 2 слоя Состав работ: 1. Подготовка окрасочных агрегатов 2. Приготовление состава 3. Нанесение окрасочного состава 4. Промывка, очистка окрасочных агрегатов и шлангов 5. Контроль качества.
| 101-1292 | Уайт-спирит |  | 4: т; 5: 0.0028; 6: 0.0014392 | [6 empty] | Уайт-спирит
| 113-0246 | Эмаль ПФ-115 серая |  | 4: т; 5: 0.038; 6: 0.019532 | [6 empty] | Эмаль ПФ-115 серая
Устройство фермы Ф2 | [18 empty] | Устройство фермы Ф2
104 | ТЕРм38-01-003-01 | Решетчатые конструкции (стойки, опоры, фермы и пр.), сборка с помощью: крана на автомобильном ходу |  | 4: 1 т конструкций; 6: 1.3834; Мат. 13: 91 144,77; Мат. 14: 6,84 10,88 | [5 empty] | Решетчатые конструкции (стойки, опоры, фермы и пр.), сборка с помощью: крана на автомобильном ходу
| 101-0324 | Кислород технический: газообразный |  | 4: м3; 5: 2.6; 6: 3.5968 | [6 empty] | Кислород технический: газообразный
Уд | 101-1026 | Швеллеры № 40 из стали марки: Ст3сп |  | 4: т; 5: 1.032; 6: 1.4276 | [8 empty] | Швеллеры № 40 из стали марки: Ст3сп
| 101-1521 | Электроды диаметром: 5 мм Э42 |  | 4: т; 5: 0.0215; 6: 0.029743 | [6 empty] | Электроды диаметром: 5 мм Э42
| 101-2278 | Пропан-бутан, смесь техническая |  | 4: кг; 5: 0.5; 6: 0.69169 | [6 empty] | Пропан-бутан, смесь техническая
| 999-9950 | Вспомогательные ненормируемые ресурсы (2% от Оплаты труда рабочих) |  | 4: руб; 5: 14.05; 6: 19.4365 | [6 empty] | Вспомогательные ненормируемые ресурсы (2% от Оплаты труда рабочих)
105 | ТССЦ-101-3708 | Сталь угловая равнополочная, марка стали: Ст3пс, размером 90х90 мм |  | 4: т; 6: 0.77296; Мат. 13: 0 0; Мат. 14: 0 0 | [5 empty] | Сталь угловая равнополочная, марка стали: Ст3пс, размером 90х90 мм
106 | ТССЦ-101-1641 | Сталь угловая равнополочная, марка стали: ВСт3кп2, размером 50х50х5 мм |  | 4: т; 6: 0.53178; Мат. 13: 0 0; Мат. 14: 0 0 | [5 empty] | Сталь угловая равнополочная, марка стали: ВСт3кп2, размером 50х50х5 мм
107 | ТССЦ-101-2217 | Сталь листовая горячекатаная марки Ст3 толщиной: 6-8 мм |  | 4: т; 6: 0.02136; Мат. 13: 0 0; Мат. 14: 0 0 | [5 empty] | Сталь листовая горячекатаная марки Ст3 толщиной: 6-8 мм
108 | ТССЦ-101-3709 | Сталь угловая равнополочная, марка стали: Ст3пс, размером 125х125 мм |  | 4: т; 6: 0.03524; Мат. 13: 0 0; Мат. 14: 0 0 | [5 empty] | Сталь угловая равнополочная, марка стали: Ст3пс, размером 125х125 мм
109 | ТССЦ-101-1642 | Сталь угловая равнополочная, марка стали: ВСт3кп2, размером 100х100х10 мм |  | 4: т; 6: 0.02204; Мат. 13: 0 0; Мат. 14: 0 0 | [5 empty] | Сталь угловая равнополочная, марка стали: ВСт3кп2, размером 100х100х10 мм
110 | ЭТМ IPRO | Болт DIN 933 М16х50 полная резьба шестигранная голова класс прочности 5.8 покрытие цинк |  | 4: шт.; 6: 48; Мат. 13: 0 0; Мат. 14: 0 0 | [5 empty] | Болт DIN 933 М16х50 полная резьба шестигранная голова класс прочности 5.8 покрытие цинк
111 | ЭТМ IPRO | Гайка DIN 934 М16 шестигранная класс прочности 6 покрытие цинк |  | 4: шт.; 6: 48; Мат. 13: 0 0; Мат. 14: 0 0 | [5 empty] | Гайка DIN 934 М16 шестигранная класс прочности 6 покрытие цинк
112 | ЭТМ IPRO | Шайба DIN 125 16 плоская покрытие цинк |  | 4: шт.; 6: 48; Мат. 13: 0 0; Мат. 14: 0 0 | [5 empty] | Шайба DIN 125 16 плоская покрытие цинк
113 | ЭТМ IPRO | Шайба DIN 127B 16 гроверная покрытие цинк |  | 4: шт.; 6: 48; Мат. 13: 0 0; Мат. 14: 0 0 | [5 empty] | Шайба DIN 127B 16 гроверная покрытие цинк
114 | ТЕР09-03-012-01 | Монтаж стропильных и подстропильных ферм на высоте до 25 м пролетом: до 24 м массой до 3,0 т Состав работ: 1. Установка и крепление стропильных и подстропильных стальных ферм. 2. Устройство подмостей. 3. Антикоррозийное покрытие сварных швов. |  | 4: 1 т конструкций; 6: 1.3834; Мат. 13: 25,53 46,71; Мат. 14: 4,21 8,37 | [5 empty] | Монтаж стропильных и подстропильных ферм на высоте до 25 м пролетом: до 24 м массой до 3,0 т Состав работ: 1. Установка и крепление стропильных и подстропильных стальных ферм. 2. Устройство подмостей. 3. Антикоррозийное покрытие сварных швов.
| 101-0309 | Канаты пеньковые пропитанные |  | 4: т; 5: 0.0001; 6: 0.0001383 | [6 empty] | Канаты пеньковые пропитанные
| 101-0324 | Кислород технический: газообразный |  | 4: м3; 5: 0.72; 6: 0.99603 | [6 empty] | Кислород технический: газообразный
| 101-0797 | Проволока горячекатаная в мотках, диаметром 6,3-6,5 мм |  | 4: т; 5: 3e-05; 6: 4.15e-05 | [6 empty] | Проволока горячекатаная в мотках, диаметром 6,3-6,5 мм
Уд | 101-1019 | Швеллеры № 40 из стали марки: Ст0 |  | 4: т; 5: 0.00194; 6: 0.0026838 | [8 empty] | Швеллеры № 40 из стали марки: Ст0
| 101-1513 | Электроды диаметром: 4 мм Э42 |  | 4: т; 5: 0.0027; 6: 0.0037351 | [6 empty] | Электроды диаметром: 4 мм Э42
Уд | 101-1714 | Болты с гайками и шайбами строительные |  | 4: т; 5: 0.0019; 6: 0.0026284 | [8 empty] | Болты с гайками и шайбами строительные
| 101-1805 | Гвозди строительные |  | 4: т; 5: 1e-05; 6: 1.38e-05 | [6 empty] | Гвозди строительные
| 101-2278 | Пропан-бутан, смесь техническая |  | 4: кг; 5: 0.22; 6: 0.30434 | [6 empty] | Пропан-бутан, смесь техническая
| 101-2467 | Растворитель марки: Р-4 |  | 4: т; 5: 0.0006; 6: 0.00083 | [6 empty] | Растворитель марки: Р-4
| 102-0023 | Бруски обрезные хвойных пород длиной: 4-6,5 м, шириной 75-150 мм, толщиной 40-75 мм, I сорта |  | 4: м3; 5: 0.00103; 6: 0.0014249 | [6 empty] | Бруски обрезные хвойных пород длиной: 4-6,5 м, шириной 75-150 мм, толщиной 40-75 мм, I сорта
| 113-0021 | Грунтовка: ГФ-021 красно-коричневая |  | 4: т; 5: 0.00031; 6: 0.0004288 | [6 empty] | Грунтовка: ГФ-021 красно-коричневая
Уд | 201-0756 | Отдельные конструктивные элементы зданий и сооружений с преобладанием: горячекатаных профилей, средняя масса сборочной единицы от 0,1 до 0,5 т |  | 4: т; 5: 0.002; 6: 0.0027668 | [8 empty] | Отдельные конструктивные элементы зданий и сооружений с преобладанием: горячекатаных профилей, средняя масса сборочной единицы от 0,1 до 0,5 т
Н | 201-9002 | Конструкции стальные |  | 4: т; 5: 1; 6: 1.3834 | [7 empty] | Конструкции стальные
Уд | 508-0097 | Канат двойной свивки типа ТК, конструкции 6х19(1+6+12)+1 о.с., оцинкованный из проволок марки В, маркировочная группа: 1770 н/мм2, диаметром 5,5 мм |  | 4: 10 м; 5: 0.0187; 6: 0.025869 | [8 empty] | Канат двойной свивки типа ТК, конструкции 6х19(1+6+12)+1 о.с., оцинкованный из проволок марки В, маркировочная группа: 1770 н/мм2, диаметром 5,5 мм
115 | ТЕР13-06-003-01 | Очистка поверхности щетками Состав работ: 1. Очистка поверхности 2. Контроль качества. |  | 4: 1 м2 очищаемой поверхности; 6: 71.9; Мат. 13: 0,9 85,58; Мат. 14: 0 0 | [5 empty] | Очистка поверхности щетками Состав работ: 1. Очистка поверхности 2. Контроль качества.
116 | ТЕР13-06-004-01 | Обеспыливание поверхности Состав работ: 1. Обеспыливание поверхности 2. Контроль качества. |  | 4: 1 м2 обеспыливаемой поверхности; 6: 71.9; Мат. 13: 0,1 9,51; Мат. 14: 0 0 | [5 empty] | Обеспыливание поверхности Состав работ: 1. Обеспыливание поверхности 2. Контроль качества.
117 | ТЕР13-07-001-02 | Обезжиривание поверхностей аппаратов и трубопроводов диаметром до 500 мм: уайт-спиритом Состав работ: 1. Обезжиривание поверхностей аппаратов и трубопроводов 2. Контроль качества. |  | 4: 100 м2 обезжириваемой поверхности; 6: 0.719; Мат. 13: 9,08 8,63; Мат. 14: 0,01 0,01 | [5 empty] | Обезжиривание поверхностей аппаратов и трубопроводов диаметром до 500 мм: уайт-спиритом Состав работ: 1. Обезжиривание поверхностей аппаратов и трубопроводов 2. Контроль качества.
| 101-1292 | Уайт-спирит |  | 4: т; 5: 0.032; 6: 0.023008 | [6 empty] | Уайт-спирит
| 101-1757 | Ветошь |  | 4: кг; 5: 5; 6: 3.595 | [6 empty] | Ветошь
118 | ТЕР13-03-002-04 | Огрунтовка металлических поверхностей за один раз: грунтовкой ГФ-021 Состав работ: 1. Подготовка окрасочных агрегатов 2. Приготовление грунтовочных составов 3. Нанесение грунта 4. Промывка, очистка окрасочных агрегатов и шлангов 5. Контроль качества. |  | 4: 100 м2 окрашиваемой поверхности; 6: 0.719; Мат. 13: 5,31 5,05; Мат. 14: 0,01 0,01 | [5 empty] | Огрунтовка металлических поверхностей за один раз: грунтовкой ГФ-021 Состав работ: 1. Подготовка окрасочных агрегатов 2. Приготовление грунтовочных составов 3. Нанесение грунта 4. Промывка, очистка окрасочных агрегатов и шлангов 5. Контроль качества.
| 113-0021 | Грунтовка: ГФ-021 красно-коричневая |  | 4: т; 5: 0.012; 6: 0.008628 | [6 empty] | Грунтовка: ГФ-021 красно-коричневая
| 113-0077 | Ксилол нефтяной марки А |  | 4: т; 5: 0.002; 6: 0.001438 | [6 empty] | Ксилол нефтяной марки А
119 | ТЕР13-03-004-26 | Окраска металлических огрунтованных поверхностей: эмалью ПФ-115 окраска в 2 слоя Состав работ: 1. Подготовка окрасочных агрегатов 2. Приготовление состава 3. Нанесение окрасочного состава 4. Промывка, очистка окрасочных агрегатов и шлангов 5. Контроль качества. |  | 4: 100 м2 окрашиваемой поверхности; 6: 0.719; Мат. 13: 3,83 7,28; Мат. 14: 0,01 0,02 | [5 empty] | Окраска металлических огрунтованных поверхностей: эмалью ПФ-115 окраска в 2 слоя Состав работ: 1. Подготовка окрасочных агрегатов 2. Приготовление состава 3. Нанесение окрасочного состава 4. Промывка, очистка окрасочных агрегатов и шлангов 5. Контроль качества.
| 101-1292 | Уайт-спирит |  | 4: т; 5: 0.0028; 6: 0.0020132 | [6 empty] | Уайт-спирит
| 113-0246 | Эмаль ПФ-115 серая |  | 4: т; 5: 0.038; 6: 0.027322 | [6 empty] | Эмаль ПФ-115 серая
Траверсы ТР1 | [18 empty] | Траверсы ТР1
120 | ТЕРм38-01-003-01 | Решетчатые конструкции (стойки, опоры, фермы и пр.), сборка с помощью: крана на автомобильном ходу |  | 4: 1 т конструкций; 6: 0.07072; Мат. 13: 91 7,4; Мат. 14: 6,84 0,56 | [5 empty] | Решетчатые конструкции (стойки, опоры, фермы и пр.), сборка с помощью: крана на автомобильном ходу
| 101-0324 | Кислород технический: газообразный |  | 4: м3; 5: 2.6; 6: 0.18387 | [6 empty] | Кислород технический: газообразный
Уд | 101-1026 | Швеллеры № 40 из стали марки: Ст3сп |  | 4: т; 5: 1.032; 6: 0.072983 | [8 empty] | Швеллеры № 40 из стали марки: Ст3сп
| 101-1521 | Электроды диаметром: 5 мм Э42 |  | 4: т; 5: 0.0215; 6: 0.0015205 | [6 empty] | Электроды диаметром: 5 мм Э42
| 101-2278 | Пропан-бутан, смесь техническая |  | 4: кг; 5: 0.5; 6: 0.03536 | [6 empty] | Пропан-бутан, смесь техническая
| 999-9950 | Вспомогательные ненормируемые ресурсы (2% от Оплаты труда рабочих) |  | 4: руб; 5: 14.05; 6: 0.99362 | [6 empty] | Вспомогательные ненормируемые ресурсы (2% от Оплаты труда рабочих)
121 | ТССЦ-103-1576 | Трубы стальные квадратные из стали марки ст1-3сп/пс размером: 100х100 мм, толщина стенки 4 мм |  | 4: т; 6: 0.03048; Мат. 13: 0 0; Мат. 14: 0 0 | [5 empty] | Трубы стальные квадратные из стали марки ст1-3сп/пс размером: 100х100 мм, толщина стенки 4 мм
122 | ТССЦ-101-2217 | Сталь листовая горячекатаная марки Ст3 толщиной: 6-8 мм |  | 4: т; 6: 0.04024; Мат. 13: 0 0; Мат. 14: 0 0 | [5 empty] | Сталь листовая горячекатаная марки Ст3 толщиной: 6-8 мм
123 | ТЕР09-03-014-01 | Монтаж связей и распорок из одиночных и парных уголков, гнутосварных профилей для пролетов: до 24 м при высоте здания до 25 м Состав работ: 1. Установка и крепление связей и распорок. 2. Устройство подмостей. 3. Антикоррозийное покрытие сварных швов. |  | 4: 1 т конструкций; 6: 0.07072; Мат. 13: 63,28 5,92; Мат. 14: 3,82 0,39 | [5 empty] | Монтаж связей и распорок из одиночных и парных уголков, гнутосварных профилей для пролетов: до 24 м при высоте здания до 25 м Состав работ: 1. Установка и крепление связей и распорок. 2. Устройство подмостей. 3. Антикоррозийное покрытие сварных швов.
| 101-0309 | Канаты пеньковые пропитанные |  | 4: т; 5: 0.0001; 6: 7.1e-06 | [6 empty] | Канаты пеньковые пропитанные
| 101-0324 | Кислород технический: газообразный |  | 4: м3; 5: 1.2; 6: 0.084864 | [6 empty] | Кислород технический: газообразный
| 101-0797 | Проволока горячекатаная в мотках, диаметром 6,3-6,5 мм |  | 4: т; 5: 3e-05; 6: 2.1e-06 | [6 empty] | Проволока горячекатаная в мотках, диаметром 6,3-6,5 мм
Уд | 101-1019 | Швеллеры № 40 из стали марки: Ст0 |  | 4: т; 5: 0.00194; 6: 0.0001372 | [8 empty] | Швеллеры № 40 из стали марки: Ст0
| 101-1513 | Электроды диаметром: 4 мм Э42 |  | 4: т; 5: 0.00044; 6: 3.11e-05 | [6 empty] | Электроды диаметром: 4 мм Э42
| 101-1714 | Болты с гайками и шайбами строительные |  | 4: т; 5: 0.021; 6: 0.0014851 | [6 empty] | Болты с гайками и шайбами строительные
| 101-1805 | Гвозди строительные |  | 4: т; 5: 1e-05; 6: 7e-07 | [6 empty] | Гвозди строительные
| 101-2278 | Пропан-бутан, смесь техническая |  | 4: кг; 5: 0.36; 6: 0.025459 | [6 empty] | Пропан-бутан, смесь техническая
| 101-2467 | Растворитель марки: Р-4 |  | 4: т; 5: 0.0006; 6: 4.24e-05 | [6 empty] | Растворитель марки: Р-4
| 102-0023 | Бруски обрезные хвойных пород длиной: 4-6,5 м, шириной 75-150 мм, толщиной 40-75 мм, I сорта |  | 4: м3; 5: 0.00103; 6: 7.28e-05 | [6 empty] | Бруски обрезные хвойных пород длиной: 4-6,5 м, шириной 75-150 мм, толщиной 40-75 мм, I сорта
| 113-0021 | Грунтовка: ГФ-021 красно-коричневая |  | 4: т; 5: 0.00031; 6: 2.19e-05 | [6 empty] | Грунтовка: ГФ-021 красно-коричневая
Уд | 201-0756 | Отдельные конструктивные элементы зданий и сооружений с преобладанием: горячекатаных профилей, средняя масса сборочной единицы от 0,1 до 0,5 т |  | 4: т; 5: 0.0002; 6: 1.41e-05 | [8 empty] | Отдельные конструктивные элементы зданий и сооружений с преобладанием: горячекатаных профилей, средняя масса сборочной единицы от 0,1 до 0,5 т
Н | 201-9002 | Конструкции стальные |  | 4: т; 5: 1; 6: 0.07072 | [7 empty] | Конструкции стальные
Уд | 508-0097 | Канат двойной свивки типа ТК, конструкции 6х19(1+6+12)+1 о.с., оцинкованный из проволок марки В, маркировочная группа: 1770 н/мм2, диаметром 5,5 мм |  | 4: 10 м; 5: 0.0187; 6: 0.0013225 | [8 empty] | Канат двойной свивки типа ТК, конструкции 6х19(1+6+12)+1 о.с., оцинкованный из проволок марки В, маркировочная группа: 1770 н/мм2, диаметром 5,5 мм
Траверсы ТР2 | [18 empty] | Траверсы ТР2
124 | ТЕРм38-01-003-01 | Решетчатые конструкции (стойки, опоры, фермы и пр.), сборка с помощью: крана на автомобильном ходу |  | 4: 1 т конструкций; 6: 0.01674; Мат. 13: 91 1,75; Мат. 14: 6,84 0,13 | [5 empty] | Решетчатые конструкции (стойки, опоры, фермы и пр.), сборка с помощью: крана на автомобильном ходу
| 101-0324 | Кислород технический: газообразный |  | 4: м3; 5: 2.6; 6: 0.043524 | [6 empty] | Кислород технический: газообразный
Уд | 101-1026 | Швеллеры № 40 из стали марки: Ст3сп |  | 4: т; 5: 1.032; 6: 0.017276 | [8 empty] | Швеллеры № 40 из стали марки: Ст3сп
| 101-1521 | Электроды диаметром: 5 мм Э42 |  | 4: т; 5: 0.0215; 6: 0.0003599 | [6 empty] | Электроды диаметром: 5 мм Э42
| 101-2278 | Пропан-бутан, смесь техническая |  | 4: кг; 5: 0.5; 6: 0.00837 | [6 empty] | Пропан-бутан, смесь техническая
| 999-9950 | Вспомогательные ненормируемые ресурсы (2% от Оплаты труда рабочих) |  | 4: руб; 5: 14.05; 6: 0.2352 | [6 empty] | Вспомогательные ненормируемые ресурсы (2% от Оплаты труда рабочих)
125 | ТССЦ-103-1576 | Трубы стальные квадратные из стали марки ст1-3сп/пс размером: 100х100 мм, толщина стенки 4 мм |  | 4: т; 6: 0.00762; Мат. 13: 0 0; Мат. 14: 0 0 | [5 empty] | Трубы стальные квадратные из стали марки ст1-3сп/пс размером: 100х100 мм, толщина стенки 4 мм
126 | ТССЦ-101-2217 | Сталь листовая горячекатаная марки Ст3 толщиной: 6-8 мм |  | 4: т; 6: 0.00912; Мат. 13: 0 0; Мат. 14: 0 0 | [5 empty] | Сталь листовая горячекатаная марки Ст3 толщиной: 6-8 мм
127 | ТЕР09-03-014-01 | Монтаж связей и распорок из одиночных и парных уголков, гнутосварных профилей для пролетов: до 24 м при высоте здания до 25 м Состав работ: 1. Установка и крепление связей и распорок. 2. Устройство подмостей. 3. Антикоррозийное покрытие сварных швов. |  | 4: 1 т конструкций; 6: 0.01674; Мат. 13: 63,28 1,4; Мат. 14: 3,82 0,09 | [5 empty] | Монтаж связей и распорок из одиночных и парных уголков, гнутосварных профилей для пролетов: до 24 м при высоте здания до 25 м Состав работ: 1. Установка и крепление связей и распорок. 2. Устройство подмостей. 3. Антикоррозийное покрытие сварных швов.
| 101-0309 | Канаты пеньковые пропитанные |  | 4: т; 5: 0.0001; 6: 1.7e-06 | [6 empty] | Канаты пеньковые пропитанные
| 101-0324 | Кислород технический: газообразный |  | 4: м3; 5: 1.2; 6: 0.020088 | [6 empty] | Кислород технический: газообразный
| 101-0797 | Проволока горячекатаная в мотках, диаметром 6,3-6,5 мм |  | 4: т; 5: 3e-05; 6: 5e-07 | [6 empty] | Проволока горячекатаная в мотках, диаметром 6,3-6,5 мм
Уд | 101-1019 | Швеллеры № 40 из стали марки: Ст0 |  | 4: т; 5: 0.00194; 6: 3.25e-05 | [8 empty] | Швеллеры № 40 из стали марки: Ст0
| 101-1513 | Электроды диаметром: 4 мм Э42 |  | 4: т; 5: 0.00044; 6: 7.4e-06 | [6 empty] | Электроды диаметром: 4 мм Э42
| 101-1714 | Болты с гайками и шайбами строительные |  | 4: т; 5: 0.021; 6: 0.0003515 | [6 empty] | Болты с гайками и шайбами строительные
| 101-1805 | Гвозди строительные |  | 4: т; 5: 1e-05; 6: 2e-07 | [6 empty] | Гвозди строительные
| 101-2278 | Пропан-бутан, смесь техническая |  | 4: кг; 5: 0.36; 6: 0.0060264 | [6 empty] | Пропан-бутан, смесь техническая
| 101-2467 | Растворитель марки: Р-4 |  | 4: т; 5: 0.0006; 6: 1e-05 | [6 empty] | Растворитель марки: Р-4
| 102-0023 | Бруски обрезные хвойных пород длиной: 4-6,5 м, шириной 75-150 мм, толщиной 40-75 мм, I сорта |  | 4: м3; 5: 0.00103; 6: 1.72e-05 | [6 empty] | Бруски обрезные хвойных пород длиной: 4-6,5 м, шириной 75-150 мм, толщиной 40-75 мм, I сорта
| 113-0021 | Грунтовка: ГФ-021 красно-коричневая |  | 4: т; 5: 0.00031; 6: 5.2e-06 | [6 empty] | Грунтовка: ГФ-021 красно-коричневая
Уд | 201-0756 | Отдельные конструктивные элементы зданий и сооружений с преобладанием: горячекатаных профилей, средняя масса сборочной единицы от 0,1 до 0,5 т |  | 4: т; 5: 0.0002; 6: 3.3e-06 | [8 empty] | Отдельные конструктивные элементы зданий и сооружений с преобладанием: горячекатаных профилей, средняя масса сборочной единицы от 0,1 до 0,5 т
Н | 201-9002 | Конструкции стальные |  | 4: т; 5: 1; 6: 0.01674 | [7 empty] | Конструкции стальные
Уд | 508-0097 | Канат двойной свивки типа ТК, конструкции 6х19(1+6+12)+1 о.с., оцинкованный из проволок марки В, маркировочная группа: 1770 н/мм2, диаметром 5,5 мм |  | 4: 10 м; 5: 0.0187; 6: 0.000313 | [8 empty] | Канат двойной свивки типа ТК, конструкции 6х19(1+6+12)+1 о.с., оцинкованный из проволок марки В, маркировочная группа: 1770 н/мм2, диаметром 5,5 мм
Антикоррозионная защита ТР1 и ТР2 | [18 empty] | Антикоррозионная защита ТР1 и ТР2
128 | ТЕР13-06-003-01 | Очистка поверхности щетками Состав работ: 1. Очистка поверхности 2. Контроль качества. |  | 4: 1 м2 очищаемой поверхности; 6: 23; Мат. 13: 0,9 27,38; Мат. 14: 0 0 | [5 empty] | Очистка поверхности щетками Состав работ: 1. Очистка поверхности 2. Контроль качества.
129 | ТЕР13-06-004-01 | Обеспыливание поверхности Состав работ: 1. Обеспыливание поверхности 2. Контроль качества. |  | 4: 1 м2 обеспыливаемой поверхности; 6: 23; Мат. 13: 0,1 3,04; Мат. 14: 0 0 | [5 empty] | Обеспыливание поверхности Состав работ: 1. Обеспыливание поверхности 2. Контроль качества.
130 | ТЕР13-07-001-02 | Обезжиривание поверхностей аппаратов и трубопроводов диаметром до 500 мм: уайт-спиритом Состав работ: 1. Обезжиривание поверхностей аппаратов и трубопроводов 2. Контроль качества. |  | 4: 100 м2 обезжириваемой поверхности; 6: 0.23; Мат. 13: 9,08 2,76; Мат. 14: 0,01 0 | [5 empty] | Обезжиривание поверхностей аппаратов и трубопроводов диаметром до 500 мм: уайт-спиритом Состав работ: 1. Обезжиривание поверхностей аппаратов и трубопроводов 2. Контроль качества.
| 101-1292 | Уайт-спирит |  | 4: т; 5: 0.032; 6: 0.00736 | [6 empty] | Уайт-спирит
| 101-1757 | Ветошь |  | 4: кг; 5: 5; 6: 1.15 | [6 empty] | Ветошь
131 | ТЕР13-03-002-04 | Огрунтовка металлических поверхностей за один раз: грунтовкой ГФ-021 Состав работ: 1. Подготовка окрасочных агрегатов 2. Приготовление грунтовочных составов 3. Нанесение грунта 4. Промывка, очистка окрасочных агрегатов и шлангов 5. Контроль качества. |  | 4: 100 м2 окрашиваемой поверхности; 6: 0.23; Мат. 13: 5,31 1,62; Мат. 14: 0,01 0 | [5 empty] | Огрунтовка металлических поверхностей за один раз: грунтовкой ГФ-021 Состав работ: 1. Подготовка окрасочных агрегатов 2. Приготовление грунтовочных составов 3. Нанесение грунта 4. Промывка, очистка окрасочных агрегатов и шлангов 5. Контроль качества.
| 113-0021 | Грунтовка: ГФ-021 красно-коричневая |  | 4: т; 5: 0.012; 6: 0.00276 | [6 empty] | Грунтовка: ГФ-021 красно-коричневая
| 113-0077 | Ксилол нефтяной марки А |  | 4: т; 5: 0.002; 6: 0.00046 | [6 empty] | Ксилол нефтяной марки А
132 | ТЕР13-03-004-26 | Окраска металлических огрунтованных поверхностей: эмалью ПФ-115 окраска в 2 слоя Состав работ: 1. Подготовка окрасочных агрегатов 2. Приготовление состава 3. Нанесение окрасочного состава 4. Промывка, очистка окрасочных агрегатов и шлангов 5. Контроль качества. |  | 4: 100 м2 окрашиваемой поверхности; 6: 0.23; Мат. 13: 3,83 2,33; Мат. 14: 0,01 0,01 | [5 empty] | Окраска металлических огрунтованных поверхностей: эмалью ПФ-115 окраска в 2 слоя Состав работ: 1. Подготовка окрасочных агрегатов 2. Приготовление состава 3. Нанесение окрасочного состава 4. Промывка, очистка окрасочных агрегатов и шлангов 5. Контроль качества.
| 101-1292 | Уайт-спирит |  | 4: т; 5: 0.0028; 6: 0.000644 | [6 empty] | Уайт-спирит
| 113-0246 | Эмаль ПФ-115 серая |  | 4: т; 5: 0.038; 6: 0.00874 | [6 empty] | Эмаль ПФ-115 серая
Раздел 3. Опора ОП2 | [17 empty] | Раздел 3. Опора ОП2
133 | ТЕР01-02-031-03 | Бурение ям глубиной до 2 м бурильно-крановыми машинами: на автомобиле, группа грунтов 1 Состав работ: 1. Приведение машины в рабочее положение 2. Бурение ям 3. Приведение машины в транспортное положение 4. Перемещение машины. |  | 4: 100 ям; 6: 0.14; Мат. 13: 10,16 1,88; Мат. 14: 11,04 2,22 | [5 empty] | Бурение ям глубиной до 2 м бурильно-крановыми машинами: на автомобиле, группа грунтов 1 Состав работ: 1. Приведение машины в рабочее положение 2. Бурение ям 3. Приведение машины в транспортное положение 4. Перемещение машины.
134 | ТЕР01-01-013-07 | Разработка грунта с погрузкой на автомобили-самосвалы экскаваторами с ковшом вместимостью: 0,65 (0,5-1) м3, группа грунтов 1 Состав работ: 1. Разработка грунта экскаваторами с погрузкой на автомобили-самосвалы 2. Планировка поверхности забоя и земляного полотна забойной дороги бульдозером 3. Содержание забойной дороги 4. Вспомогательные работы, выполняемые вручную, связанные с устройством водоотводных канав или ограждающих валиков, с переходом экскаватора с одного места работы на другое и из забоя в забой и т.д. |  | 4: 1000 м3 грунта; 6: 0.0021; Мат. 13: 9,28 0,03; Мат. 14: 26,91 0,08 | [5 empty] | Разработка грунта с погрузкой на автомобили-самосвалы экскаваторами с ковшом вместимостью: 0,65 (0,5-1) м3, группа грунтов 1 Состав работ: 1. Разработка грунта экскаваторами с погрузкой на автомобили-самосвалы 2. Планировка поверхности забоя и земляного полотна забойной дороги бульдозером 3. Содержание забойной дороги 4. Вспомогательные работы, выполняемые вручную, связанные с устройством водоотводных канав или ограждающих валиков, с переходом экскаватора с одного места работы на другое и из забоя в забой и т.д.
| 408-0015 | Щебень из природного камня для строительных работ марка: 800, фракция 20-40 мм |  | 4: м3; 5: 0.03; 6: 6.3e-05 | [6 empty] | Щебень из природного камня для строительных работ марка: 800, фракция 20-40 мм
135 | ТССЦпг03-21-01-180 | Перевозка грузов автомобилями-самосвалами грузоподъемностью 10 т, работающих вне карьера, на расстояние: до 180 км I класс груза |  | 4: 1 т груза; 6: 2.94; Мат. 13: 0 0; Мат. 14: 0 0 | [5 empty] | Перевозка грузов автомобилями-самосвалами грузоподъемностью 10 т, работающих вне карьера, на расстояние: до 180 км I класс груза
136 | ТЕР06-01-001-01 | Устройство бетонной подготовки Состав работ: 1. Раскрой и установка досок. 2. Установка щитов опалубки. 3. Крепление элементов опалубки проволокой и гвоздями строительными. 4. Установка арматуры. 5. Укладка бетонной смеси. |  | 4: 100 м3 бетона, бутобетона и железобетона в деле; 6: 0.00182; Мат. 13: 180 0,43; Мат. 14: 18 0,05 | [5 empty] | Устройство бетонной подготовки Состав работ: 1. Раскрой и установка досок. 2. Установка щитов опалубки. 3. Крепление элементов опалубки проволокой и гвоздями строительными. 4. Установка арматуры. 5. Укладка бетонной смеси.
| 101-1668 | Рогожа |  | 4: м2; 5: 250; 6: 0.455 | [6 empty] | Рогожа
| 401-0063 | Бетон тяжелый, крупность заполнителя: 20 мм, класс В7,5 (М100) |  | 4: м3; 5: 102; 6: 0.18564 | [6 empty] | Бетон тяжелый, крупность заполнителя: 20 мм, класс В7,5 (М100)
| 411-0001 | Вода |  | 4: м3; 5: 0.2; 6: 0.000364 | [6 empty] | Вода
137 | ТЕР06-01-001-13 | Устройство фундаментов-столбов: бетонных Состав работ: 1. Раскрой и установка досок. 2. Установка щитов опалубки. 3. Крепление элементов опалубки проволокой и гвоздями строительными. 4. Установка арматуры. 5. Укладка бетонной смеси. |  | 4: 100 м3 бетона, бутобетона и железобетона в деле; 6: 0.021; Мат. 13: 598,26 16,62; Мат. 14: 18,62 0,56 | [5 empty] | Устройство фундаментов-столбов: бетонных Состав работ: 1. Раскрой и установка досок. 2. Установка щитов опалубки. 3. Крепление элементов опалубки проволокой и гвоздями строительными. 4. Установка арматуры. 5. Укладка бетонной смеси.
| 101-0797 | Проволока горячекатаная в мотках, диаметром 6,3-6,5 мм |  | 4: т; 5: 0.0762; 6: 0.0016002 | [6 empty] | Проволока горячекатаная в мотках, диаметром 6,3-6,5 мм
| 101-1668 | Рогожа |  | 4: м2; 5: 75; 6: 1.575 | [6 empty] | Рогожа
| 101-1805 | Гвозди строительные |  | 4: т; 5: 0.03; 6: 0.00063 | [6 empty] | Гвозди строительные
| 102-0061 | Доски обрезные хвойных пород длиной: 4-6,5 м, шириной 75-150 мм, толщиной 44 мм и более, III сорта |  | 4: м3; 5: 0.7; 6: 0.0147 | [6 empty] | Доски обрезные хвойных пород длиной: 4-6,5 м, шириной 75-150 мм, толщиной 44 мм и более, III сорта
| 203-0511 | Щиты: из досок толщиной 25 мм |  | 4: м2; 5: 65.1; 6: 1.3671 | [6 empty] | Щиты: из досок толщиной 25 мм
Уд | 401-0023 | Бетон тяжелый, крупность заполнителя: более 40 мм, класс В7,5 (М 100) |  | 4: м3; 5: 102; 6: 2.142 | [8 empty] | Бетон тяжелый, крупность заполнителя: более 40 мм, класс В7,5 (М 100)
| 405-0253 | Известь строительная: негашеная комовая, сорт I |  | 4: т; 5: 0.082; 6: 0.001722 | [6 empty] | Известь строительная: негашеная комовая, сорт I
| 411-0001 | Вода |  | 4: м3; 5: 0.424; 6: 0.008904 | [6 empty] | Вода
138 | ТССЦ-401-0067 | Бетон тяжелый, крупность заполнителя: 20 мм, класс В20 (М250) |  | 4: м3; 6: 2.142; Мат. 13: 0 0; Мат. 14: 0 0 | [5 empty] | Бетон тяжелый, крупность заполнителя: 20 мм, класс В20 (М250)
139 | ТЧ ТССЦ Приложение 4 табл. 1 | Надбавка к стоимости бетонной смеси от W4 до W6 F150 на 1,5% |  | 6: 2.142; Мат. 13: 0 0; Мат. 14: 0 0 | [5 empty] | Надбавка к стоимости бетонной смеси от W4 до W6 F150 на 1,5%
Стойка | [18 empty] | Стойка
140 | ТЕР09-03-039-05 | Монтаж опорных конструкций Состав работ: 1. Установка и крепление опорных конструкций. 2. Устройство подмостей. 3. Антикоррозийное покрытие сварных швов. |  | 4: 1 т конструкций; 6: 0.2786; Мат. 13: 19,38 7,14; Мат. 14: 1,28 0,51 | [5 empty] | Монтаж опорных конструкций Состав работ: 1. Установка и крепление опорных конструкций. 2. Устройство подмостей. 3. Антикоррозийное покрытие сварных швов.
| 101-0309 | Канаты пеньковые пропитанные |  | 4: т; 5: 0.0001; 6: 2.79e-05 | [6 empty] | Канаты пеньковые пропитанные
| 101-0324 | Кислород технический: газообразный |  | 4: м3; 5: 1.95; 6: 0.54327 | [6 empty] | Кислород технический: газообразный
| 101-0797 | Проволока горячекатаная в мотках, диаметром 6,3-6,5 мм |  | 4: т; 5: 3e-05; 6: 8.4e-06 | [6 empty] | Проволока горячекатаная в мотках, диаметром 6,3-6,5 мм
Уд | 101-1019 | Швеллеры № 40 из стали марки: Ст0 |  | 4: т; 5: 0.00194; 6: 0.0005405 | [8 empty] | Швеллеры № 40 из стали марки: Ст0
| 101-1515 | Электроды диаметром: 4 мм Э46 |  | 4: т; 5: 0.031; 6: 0.0086366 | [6 empty] | Электроды диаметром: 4 мм Э46
| 101-1714 | Болты с гайками и шайбами строительные |  | 4: т; 5: 0.004; 6: 0.0011144 | [6 empty] | Болты с гайками и шайбами строительные
| 101-1805 | Гвозди строительные |  | 4: т; 5: 1e-05; 6: 2.8e-06 | [6 empty] | Гвозди строительные
| 101-2278 | Пропан-бутан, смесь техническая |  | 4: кг; 5: 0.59; 6: 0.16437 | [6 empty] | Пропан-бутан, смесь техническая
| 101-2467 | Растворитель марки: Р-4 |  | 4: т; 5: 0.0006; 6: 0.0001672 | [6 empty] | Растворитель марки: Р-4
| 102-0023 | Бруски обрезные хвойных пород длиной: 4-6,5 м, шириной 75-150 мм, толщиной 40-75 мм, I сорта |  | 4: м3; 5: 0.00103; 6: 0.000287 | [6 empty] | Бруски обрезные хвойных пород длиной: 4-6,5 м, шириной 75-150 мм, толщиной 40-75 мм, I сорта
| 113-0021 | Грунтовка: ГФ-021 красно-коричневая |  | 4: т; 5: 0.00031; 6: 8.64e-05 | [6 empty] | Грунтовка: ГФ-021 красно-коричневая
Уд | 201-0756 | Отдельные конструктивные элементы зданий и сооружений с преобладанием: горячекатаных профилей, средняя масса сборочной единицы от 0,1 до 0,5 т |  | 4: т; 5: 0.005; 6: 0.001393 | [8 empty] | Отдельные конструктивные элементы зданий и сооружений с преобладанием: горячекатаных профилей, средняя масса сборочной единицы от 0,1 до 0,5 т
Н | 201-9002 | Конструкции стальные |  | 4: т; 5: 1; 6: 0.2786 | [7 empty] | Конструкции стальные
Уд | 508-0097 | Канат двойной свивки типа ТК, конструкции 6х19(1+6+12)+1 о.с., оцинкованный из проволок марки В, маркировочная группа: 1770 н/мм2, диаметром 5,5 мм |  | 4: 10 м; 5: 0.0187; 6: 0.0052098 | [8 empty] | Канат двойной свивки типа ТК, конструкции 6х19(1+6+12)+1 о.с., оцинкованный из проволок марки В, маркировочная группа: 1770 н/мм2, диаметром 5,5 мм
141 | ТССЦ-201-0635 | Прочие конструкции одноэтажных производственных зданий, масса сборочной единицы: до 0,1 т |  | 4: т; 6: 0.2786; Мат. 13: 0 0; Мат. 14: 0 0 | [5 empty] | Прочие конструкции одноэтажных производственных зданий, масса сборочной единицы: до 0,1 т
ТР1 | [18 empty] | ТР1
142 | ТЕРм38-01-003-01 | Решетчатые конструкции (стойки, опоры, фермы и пр.), сборка с помощью: крана на автомобильном ходу |  | 4: 1 т конструкций; 6: 0.24752; Мат. 13: 91 25,9; Мат. 14: 6,84 1,95 | [5 empty] | Решетчатые конструкции (стойки, опоры, фермы и пр.), сборка с помощью: крана на автомобильном ходу
| 101-0324 | Кислород технический: газообразный |  | 4: м3; 5: 2.6; 6: 0.64355 | [6 empty] | Кислород технический: газообразный
Уд | 101-1026 | Швеллеры № 40 из стали марки: Ст3сп |  | 4: т; 5: 1.032; 6: 0.25544 | [8 empty] | Швеллеры № 40 из стали марки: Ст3сп
| 101-1521 | Электроды диаметром: 5 мм Э42 |  | 4: т; 5: 0.0215; 6: 0.0053217 | [6 empty] | Электроды диаметром: 5 мм Э42
| 101-2278 | Пропан-бутан, смесь техническая |  | 4: кг; 5: 0.5; 6: 0.12376 | [6 empty] | Пропан-бутан, смесь техническая
| 999-9950 | Вспомогательные ненормируемые ресурсы (2% от Оплаты труда рабочих) |  | 4: руб; 5: 14.05; 6: 3.4777 | [6 empty] | Вспомогательные ненормируемые ресурсы (2% от Оплаты труда рабочих)
143 | ТССЦ-103-1576 | Трубы стальные квадратные из стали марки ст1-3сп/пс размером: 100х100 мм, толщина стенки 4 мм |  | 4: т; 6: 0.10668; Мат. 13: 0 0; Мат. 14: 0 0 | [5 empty] | Трубы стальные квадратные из стали марки ст1-3сп/пс размером: 100х100 мм, толщина стенки 4 мм
144 | ТССЦ-101-2217 | Сталь листовая горячекатаная марки Ст3 толщиной: 6-8 мм |  | 4: т; 6: 0.14084; Мат. 13: 0 0; Мат. 14: 0 0 | [5 empty] | Сталь листовая горячекатаная марки Ст3 толщиной: 6-8 мм
145 | ТЕР09-03-014-01 | Монтаж связей и распорок из одиночных и парных уголков, гнутосварных профилей для пролетов: до 24 м при высоте здания до 25 м Состав работ: 1. Установка и крепление связей и распорок. 2. Устройство подмостей. 3. Антикоррозийное покрытие сварных швов. |  | 4: 1 т конструкций; 6: 0.24752; Мат. 13: 63,28 20,71; Мат. 14: 3,82 1,36 | [5 empty] | Монтаж связей и распорок из одиночных и парных уголков, гнутосварных профилей для пролетов: до 24 м при высоте здания до 25 м Состав работ: 1. Установка и крепление связей и распорок. 2. Устройство подмостей. 3. Антикоррозийное покрытие сварных швов.
| 101-0309 | Канаты пеньковые пропитанные |  | 4: т; 5: 0.0001; 6: 2.48e-05 | [6 empty] | Канаты пеньковые пропитанные
| 101-0324 | Кислород технический: газообразный |  | 4: м3; 5: 1.2; 6: 0.29702 | [6 empty] | Кислород технический: газообразный
| 101-0797 | Проволока горячекатаная в мотках, диаметром 6,3-6,5 мм |  | 4: т; 5: 3e-05; 6: 7.4e-06 | [6 empty] | Проволока горячекатаная в мотках, диаметром 6,3-6,5 мм
Уд | 101-1019 | Швеллеры № 40 из стали марки: Ст0 |  | 4: т; 5: 0.00194; 6: 0.0004802 | [8 empty] | Швеллеры № 40 из стали марки: Ст0
| 101-1513 | Электроды диаметром: 4 мм Э42 |  | 4: т; 5: 0.00044; 6: 0.0001089 | [6 empty] | Электроды диаметром: 4 мм Э42
| 101-1714 | Болты с гайками и шайбами строительные |  | 4: т; 5: 0.021; 6: 0.0051979 | [6 empty] | Болты с гайками и шайбами строительные
| 101-1805 | Гвозди строительные |  | 4: т; 5: 1e-05; 6: 2.5e-06 | [6 empty] | Гвозди строительные
| 101-2278 | Пропан-бутан, смесь техническая |  | 4: кг; 5: 0.36; 6: 0.089107 | [6 empty] | Пропан-бутан, смесь техническая
| 101-2467 | Растворитель марки: Р-4 |  | 4: т; 5: 0.0006; 6: 0.0001485 | [6 empty] | Растворитель марки: Р-4
| 102-0023 | Бруски обрезные хвойных пород длиной: 4-6,5 м, шириной 75-150 мм, толщиной 40-75 мм, I сорта |  | 4: м3; 5: 0.00103; 6: 0.0002549 | [6 empty] | Бруски обрезные хвойных пород длиной: 4-6,5 м, шириной 75-150 мм, толщиной 40-75 мм, I сорта
| 113-0021 | Грунтовка: ГФ-021 красно-коричневая |  | 4: т; 5: 0.00031; 6: 7.67e-05 | [6 empty] | Грунтовка: ГФ-021 красно-коричневая
Уд | 201-0756 | Отдельные конструктивные элементы зданий и сооружений с преобладанием: горячекатаных профилей, средняя масса сборочной единицы от 0,1 до 0,5 т |  | 4: т; 5: 0.0002; 6: 4.95e-05 | [8 empty] | Отдельные конструктивные элементы зданий и сооружений с преобладанием: горячекатаных профилей, средняя масса сборочной единицы от 0,1 до 0,5 т
Н | 201-9002 | Конструкции стальные |  | 4: т; 5: 1; 6: 0.24752 | [7 empty] | Конструкции стальные
Уд | 508-0097 | Канат двойной свивки типа ТК, конструкции 6х19(1+6+12)+1 о.с., оцинкованный из проволок марки В, маркировочная группа: 1770 н/мм2, диаметром 5,5 мм |  | 4: 10 м; 5: 0.0187; 6: 0.0046286 | [8 empty] | Канат двойной свивки типа ТК, конструкции 6х19(1+6+12)+1 о.с., оцинкованный из проволок марки В, маркировочная группа: 1770 н/мм2, диаметром 5,5 мм
146 | ТЕР13-06-003-01 | Очистка поверхности щетками Состав работ: 1. Очистка поверхности 2. Контроль качества. |  | 4: 1 м2 очищаемой поверхности; 6: 28; Мат. 13: 0,9 33,33; Мат. 14: 0 0 | [5 empty] | Очистка поверхности щетками Состав работ: 1. Очистка поверхности 2. Контроль качества.
147 | ТЕР13-06-004-01 | Обеспыливание поверхности Состав работ: 1. Обеспыливание поверхности 2. Контроль качества. |  | 4: 1 м2 обеспыливаемой поверхности; 6: 28; Мат. 13: 0,1 3,7; Мат. 14: 0 0 | [5 empty] | Обеспыливание поверхности Состав работ: 1. Обеспыливание поверхности 2. Контроль качества.
148 | ТЕР13-07-001-02 | Обезжиривание поверхностей аппаратов и трубопроводов диаметром до 500 мм: уайт-спиритом Состав работ: 1. Обезжиривание поверхностей аппаратов и трубопроводов 2. Контроль качества. |  | 4: 100 м2 обезжириваемой поверхности; 6: 0.28; Мат. 13: 9,08 3,36; Мат. 14: 0,01 0 | [5 empty] | Обезжиривание поверхностей аппаратов и трубопроводов диаметром до 500 мм: уайт-спиритом Состав работ: 1. Обезжиривание поверхностей аппаратов и трубопроводов 2. Контроль качества.
| 101-1292 | Уайт-спирит |  | 4: т; 5: 0.032; 6: 0.00896 | [6 empty] | Уайт-спирит
| 101-1757 | Ветошь |  | 4: кг; 5: 5; 6: 1.4 | [6 empty] | Ветошь
149 | ТЕР13-03-002-04 | Огрунтовка металлических поверхностей за один раз: грунтовкой ГФ-021 Состав работ: 1. Подготовка окрасочных агрегатов 2. Приготовление грунтовочных составов 3. Нанесение грунта 4. Промывка, очистка окрасочных агрегатов и шлангов 5. Контроль качества. |  | 4: 100 м2 окрашиваемой поверхности; 6: 0.28; Мат. 13: 5,31 1,97; Мат. 14: 0,01 0 | [5 empty] | Огрунтовка металлических поверхностей за один раз: грунтовкой ГФ-021 Состав работ: 1. Подготовка окрасочных агрегатов 2. Приготовление грунтовочных составов 3. Нанесение грунта 4. Промывка, очистка окрасочных агрегатов и шлангов 5. Контроль качества.
| 113-0021 | Грунтовка: ГФ-021 красно-коричневая |  | 4: т; 5: 0.012; 6: 0.00336 | [6 empty] | Грунтовка: ГФ-021 красно-коричневая
| 113-0077 | Ксилол нефтяной марки А |  | 4: т; 5: 0.002; 6: 0.00056 | [6 empty] | Ксилол нефтяной марки А
150 | ТЕР13-03-004-26 | Окраска металлических огрунтованных поверхностей: эмалью ПФ-115 окраска в 2 слоя Состав работ: 1. Подготовка окрасочных агрегатов 2. Приготовление состава 3. Нанесение окрасочного состава 4. Промывка, очистка окрасочных агрегатов и шлангов 5. Контроль качества. |  | 4: 100 м2 окрашиваемой поверхности; 6: 0.28; Мат. 13: 3,83 2,84; Мат. 14: 0,01 0,01 | [5 empty] | Окраска металлических огрунтованных поверхностей: эмалью ПФ-115 окраска в 2 слоя Состав работ: 1. Подготовка окрасочных агрегатов 2. Приготовление состава 3. Нанесение окрасочного состава 4. Промывка, очистка окрасочных агрегатов и шлангов 5. Контроль качества.
| 101-1292 | Уайт-спирит |  | 4: т; 5: 0.0028; 6: 0.000784 | [6 empty] | Уайт-спирит
| 113-0246 | Эмаль ПФ-115 серая |  | 4: т; 5: 0.038; 6: 0.01064 | [6 empty] | Эмаль ПФ-115 серая
Раздел 4. Опора ОП2н | [17 empty] | Раздел 4. Опора ОП2н
151 | ТЕР01-02-031-03 | Бурение ям глубиной до 2 м бурильно-крановыми машинами: на автомобиле, группа грунтов 1 Состав работ: 1. Приведение машины в рабочее положение 2. Бурение ям 3. Приведение машины в транспортное положение 4. Перемещение машины. |  | 4: 100 ям; 6: 0.03; Мат. 13: 10,16 0,4; Мат. 14: 11,04 0,48 | [5 empty] | Бурение ям глубиной до 2 м бурильно-крановыми машинами: на автомобиле, группа грунтов 1 Состав работ: 1. Приведение машины в рабочее положение 2. Бурение ям 3. Приведение машины в транспортное положение 4. Перемещение машины.
152 | ТЕР01-01-013-07 | Разработка грунта с погрузкой на автомобили-самосвалы экскаваторами с ковшом вместимостью: 0,65 (0,5-1) м3, группа грунтов 1 Состав работ: 1. Разработка грунта экскаваторами с погрузкой на автомобили-самосвалы 2. Планировка поверхности забоя и земляного полотна забойной дороги бульдозером 3. Содержание забойной дороги 4. Вспомогательные работы, выполняемые вручную, связанные с устройством водоотводных канав или ограждающих валиков, с переходом экскаватора с одного места работы на другое и из забоя в забой и т.д. |  | 4: 1000 м3 грунта; 6: 0.00045; Мат. 13: 9,28 0,01; Мат. 14: 26,91 0,02 | [5 empty] | Разработка грунта с погрузкой на автомобили-самосвалы экскаваторами с ковшом вместимостью: 0,65 (0,5-1) м3, группа грунтов 1 Состав работ: 1. Разработка грунта экскаваторами с погрузкой на автомобили-самосвалы 2. Планировка поверхности забоя и земляного полотна забойной дороги бульдозером 3. Содержание забойной дороги 4. Вспомогательные работы, выполняемые вручную, связанные с устройством водоотводных канав или ограждающих валиков, с переходом экскаватора с одного места работы на другое и из забоя в забой и т.д.
| 408-0015 | Щебень из природного камня для строительных работ марка: 800, фракция 20-40 мм |  | 4: м3; 5: 0.03; 6: 1.35e-05 | [6 empty] | Щебень из природного камня для строительных работ марка: 800, фракция 20-40 мм
153 | ТССЦпг03-21-01-180 | Перевозка грузов автомобилями-самосвалами грузоподъемностью 10 т, работающих вне карьера, на расстояние: до 180 км I класс груза |  | 4: 1 т груза; 6: 0.63; Мат. 13: 0 0; Мат. 14: 0 0 | [5 empty] | Перевозка грузов автомобилями-самосвалами грузоподъемностью 10 т, работающих вне карьера, на расстояние: до 180 км I класс груза
154 | ТЕР06-01-001-01 | Устройство бетонной подготовки Состав работ: 1. Раскрой и установка досок. 2. Установка щитов опалубки. 3. Крепление элементов опалубки проволокой и гвоздями строительными. 4. Установка арматуры. 5. Укладка бетонной смеси. |  | 4: 100 м3 бетона, бутобетона и железобетона в деле; 6: 0.039; Мат. 13: 180 9,28; Мат. 14: 18 1,01 | [5 empty] | Устройство бетонной подготовки Состав работ: 1. Раскрой и установка досок. 2. Установка щитов опалубки. 3. Крепление элементов опалубки проволокой и гвоздями строительными. 4. Установка арматуры. 5. Укладка бетонной смеси.
| 101-1668 | Рогожа |  | 4: м2; 5: 250; 6: 9.75 | [6 empty] | Рогожа
| 401-0063 | Бетон тяжелый, крупность заполнителя: 20 мм, класс В7,5 (М100) |  | 4: м3; 5: 102; 6: 3.978 | [6 empty] | Бетон тяжелый, крупность заполнителя: 20 мм, класс В7,5 (М100)
| 411-0001 | Вода |  | 4: м3; 5: 0.2; 6: 0.0078 | [6 empty] | Вода
155 | ТЕР06-01-001-13 | Устройство фундаментов-столбов: бетонных Состав работ: 1. Раскрой и установка досок. 2. Установка щитов опалубки. 3. Крепление элементов опалубки проволокой и гвоздями строительными. 4. Установка арматуры. 5. Укладка бетонной смеси. |  | 4: 100 м3 бетона, бутобетона и железобетона в деле; 6: 0.45; Мат. 13: 598,26 356,04; Мат. 14: 18,62 12,04 | [5 empty] | Устройство фундаментов-столбов: бетонных Состав работ: 1. Раскрой и установка досок. 2. Установка щитов опалубки. 3. Крепление элементов опалубки проволокой и гвоздями строительными. 4. Установка арматуры. 5. Укладка бетонной смеси.
| 101-0797 | Проволока горячекатаная в мотках, диаметром 6,3-6,5 мм |  | 4: т; 5: 0.0762; 6: 0.03429 | [6 empty] | Проволока горячекатаная в мотках, диаметром 6,3-6,5 мм
| 101-1668 | Рогожа |  | 4: м2; 5: 75; 6: 33.75 | [6 empty] | Рогожа
| 101-1805 | Гвозди строительные |  | 4: т; 5: 0.03; 6: 0.0135 | [6 empty] | Гвозди строительные
| 102-0061 | Доски обрезные хвойных пород длиной: 4-6,5 м, шириной 75-150 мм, толщиной 44 мм и более, III сорта |  | 4: м3; 5: 0.7; 6: 0.315 | [6 empty] | Доски обрезные хвойных пород длиной: 4-6,5 м, шириной 75-150 мм, толщиной 44 мм и более, III сорта
| 203-0511 | Щиты: из досок толщиной 25 мм |  | 4: м2; 5: 65.1; 6: 29.295 | [6 empty] | Щиты: из досок толщиной 25 мм
Уд | 401-0023 | Бетон тяжелый, крупность заполнителя: более 40 мм, класс В7,5 (М 100) |  | 4: м3; 5: 102; 6: 45.9 | [8 empty] | Бетон тяжелый, крупность заполнителя: более 40 мм, класс В7,5 (М 100)
| 405-0253 | Известь строительная: негашеная комовая, сорт I |  | 4: т; 5: 0.082; 6: 0.0369 | [6 empty] | Известь строительная: негашеная комовая, сорт I
| 411-0001 | Вода |  | 4: м3; 5: 0.424; 6: 0.1908 | [6 empty] | Вода
156 | ТССЦ-401-0067 | Бетон тяжелый, крупность заполнителя: 20 мм, класс В20 (М250) |  | 4: м3; 6: 0.459; Мат. 13: 0 0; Мат. 14: 0 0 | [5 empty] | Бетон тяжелый, крупность заполнителя: 20 мм, класс В20 (М250)
157 | ТЧ ТССЦ Приложение 4 табл. 1 | Надбавка к стоимости бетонной смеси от W4 до W6 F150 на 1,5% |  | 6: 0.459; Мат. 13: 0 0; Мат. 14: 0 0 | [5 empty] | Надбавка к стоимости бетонной смеси от W4 до W6 F150 на 1,5%
Стойка | [18 empty] | Стойка
158 | ТЕР09-03-039-05 | Монтаж опорных конструкций Состав работ: 1. Установка и крепление опорных конструкций. 2. Устройство подмостей. 3. Антикоррозийное покрытие сварных швов. |  | 4: 1 т конструкций; 6: 0.0597; Мат. 13: 19,38 1,53; Мат. 14: 1,28 0,11 | [5 empty] | Монтаж опорных конструкций Состав работ: 1. Установка и крепление опорных конструкций. 2. Устройство подмостей. 3. Антикоррозийное покрытие сварных швов.
| 101-0309 | Канаты пеньковые пропитанные |  | 4: т; 5: 0.0001; 6: 6e-06 | [6 empty] | Канаты пеньковые пропитанные
| 101-0324 | Кислород технический: газообразный |  | 4: м3; 5: 1.95; 6: 0.11642 | [6 empty] | Кислород технический: газообразный
| 101-0797 | Проволока горячекатаная в мотках, диаметром 6,3-6,5 мм |  | 4: т; 5: 3e-05; 6: 1.8e-06 | [6 empty] | Проволока горячекатаная в мотках, диаметром 6,3-6,5 мм
Уд | 101-1019 | Швеллеры № 40 из стали марки: Ст0 |  | 4: т; 5: 0.00194; 6: 0.0001158 | [8 empty] | Швеллеры № 40 из стали марки: Ст0
| 101-1515 | Электроды диаметром: 4 мм Э46 |  | 4: т; 5: 0.031; 6: 0.0018507 | [6 empty] | Электроды диаметром: 4 мм Э46
| 101-1714 | Болты с гайками и шайбами строительные |  | 4: т; 5: 0.004; 6: 0.0002388 | [6 empty] | Болты с гайками и шайбами строительные
| 101-1805 | Гвозди строительные |  | 4: т; 5: 1e-05; 6: 6e-07 | [6 empty] | Гвозди строительные
| 101-2278 | Пропан-бутан, смесь техническая |  | 4: кг; 5: 0.59; 6: 0.035223 | [6 empty] | Пропан-бутан, смесь техническая
| 101-2467 | Растворитель марки: Р-4 |  | 4: т; 5: 0.0006; 6: 3.58e-05 | [6 empty] | Растворитель марки: Р-4
| 102-0023 | Бруски обрезные хвойных пород длиной: 4-6,5 м, шириной 75-150 мм, толщиной 40-75 мм, I сорта |  | 4: м3; 5: 0.00103; 6: 6.15e-05 | [6 empty] | Бруски обрезные хвойных пород длиной: 4-6,5 м, шириной 75-150 мм, толщиной 40-75 мм, I сорта
| 113-0021 | Грунтовка: ГФ-021 красно-коричневая |  | 4: т; 5: 0.00031; 6: 1.85e-05 | [6 empty] | Грунтовка: ГФ-021 красно-коричневая
Уд | 201-0756 | Отдельные конструктивные элементы зданий и сооружений с преобладанием: горячекатаных профилей, средняя масса сборочной единицы от 0,1 до 0,5 т |  | 4: т; 5: 0.005; 6: 0.0002985 | [8 empty] | Отдельные конструктивные элементы зданий и сооружений с преобладанием: горячекатаных профилей, средняя масса сборочной единицы от 0,1 до 0,5 т
Н | 201-9002 | Конструкции стальные |  | 4: т; 5: 1; 6: 0.0597 | [7 empty] | Конструкции стальные
Уд | 508-0097 | Канат двойной свивки типа ТК, конструкции 6х19(1+6+12)+1 о.с., оцинкованный из проволок марки В, маркировочная группа: 1770 н/мм2, диаметром 5,5 мм |  | 4: 10 м; 5: 0.0187; 6: 0.0011164 | [8 empty] | Канат двойной свивки типа ТК, конструкции 6х19(1+6+12)+1 о.с., оцинкованный из проволок марки В, маркировочная группа: 1770 н/мм2, диаметром 5,5 мм
159 | ТССЦ-201-0635 | Прочие конструкции одноэтажных производственных зданий, масса сборочной единицы: до 0,1 т |  | 4: т; 6: 0.0597; Мат. 13: 0 0; Мат. 14: 0 0 | [5 empty] | Прочие конструкции одноэтажных производственных зданий, масса сборочной единицы: до 0,1 т
Траверсы ТР2 | [18 empty] | Траверсы ТР2
160 | ТЕРм38-01-003-01 | Решетчатые конструкции (стойки, опоры, фермы и пр.), сборка с помощью: крана на автомобильном ходу |  | 4: 1 т конструкций; 6: 0.05022; Мат. 13: 91 5,26; Мат. 14: 6,84 0,4 | [5 empty] | Решетчатые конструкции (стойки, опоры, фермы и пр.), сборка с помощью: крана на автомобильном ходу
| 101-0324 | Кислород технический: газообразный |  | 4: м3; 5: 2.6; 6: 0.13057 | [6 empty] | Кислород технический: газообразный
Уд | 101-1026 | Швеллеры № 40 из стали марки: Ст3сп |  | 4: т; 5: 1.032; 6: 0.051827 | [8 empty] | Швеллеры № 40 из стали марки: Ст3сп
| 101-1521 | Электроды диаметром: 5 мм Э42 |  | 4: т; 5: 0.0215; 6: 0.0010797 | [6 empty] | Электроды диаметром: 5 мм Э42
| 101-2278 | Пропан-бутан, смесь техническая |  | 4: кг; 5: 0.5; 6: 0.02511 | [6 empty] | Пропан-бутан, смесь техническая
| 999-9950 | Вспомогательные ненормируемые ресурсы (2% от Оплаты труда рабочих) |  | 4: руб; 5: 14.05; 6: 0.70559 | [6 empty] | Вспомогательные ненормируемые ресурсы (2% от Оплаты труда рабочих)
161 | ТССЦ-103-1576 | Трубы стальные квадратные из стали марки ст1-3сп/пс размером: 100х100 мм, толщина стенки 4 мм |  | 4: т; 6: 0.02286; Мат. 13: 0 0; Мат. 14: 0 0 | [5 empty] | Трубы стальные квадратные из стали марки ст1-3сп/пс размером: 100х100 мм, толщина стенки 4 мм
162 | ТССЦ-101-2217 | Сталь листовая горячекатаная марки Ст3 толщиной: 6-8 мм |  | 4: т; 6: 0.02736; Мат. 13: 0 0; Мат. 14: 0 0 | [5 empty] | Сталь листовая горячекатаная марки Ст3 толщиной: 6-8 мм
163 | ТЕР09-03-014-01 | Монтаж связей и распорок из одиночных и парных уголков, гнутосварных профилей для пролетов: до 24 м при высоте здания до 25 м Состав работ: 1. Установка и крепление связей и распорок. 2. Устройство подмостей. 3. Антикоррозийное покрытие сварных швов. |  | 4: 1 т конструкций; 6: 0.05022; Мат. 13: 63,28 4,2; Мат. 14: 3,82 0,28 | [5 empty] | Монтаж связей и распорок из одиночных и парных уголков, гнутосварных профилей для пролетов: до 24 м при высоте здания до 25 м Состав работ: 1. Установка и крепление связей и распорок. 2. Устройство подмостей. 3. Антикоррозийное покрытие сварных швов.
| 101-0309 | Канаты пеньковые пропитанные |  | 4: т; 5: 0.0001; 6: 5e-06 | [6 empty] | Канаты пеньковые пропитанные
| 101-0324 | Кислород технический: газообразный |  | 4: м3; 5: 1.2; 6: 0.060264 | [6 empty] | Кислород технический: газообразный
| 101-0797 | Проволока горячекатаная в мотках, диаметром 6,3-6,5 мм |  | 4: т; 5: 3e-05; 6: 1.5e-06 | [6 empty] | Проволока горячекатаная в мотках, диаметром 6,3-6,5 мм
Уд | 101-1019 | Швеллеры № 40 из стали марки: Ст0 |  | 4: т; 5: 0.00194; 6: 9.74e-05 | [8 empty] | Швеллеры № 40 из стали марки: Ст0
| 101-1513 | Электроды диаметром: 4 мм Э42 |  | 4: т; 5: 0.00044; 6: 2.21e-05 | [6 empty] | Электроды диаметром: 4 мм Э42
| 101-1714 | Болты с гайками и шайбами строительные |  | 4: т; 5: 0.021; 6: 0.0010546 | [6 empty] | Болты с гайками и шайбами строительные
| 101-1805 | Гвозди строительные |  | 4: т; 5: 1e-05; 6: 5e-07 | [6 empty] | Гвозди строительные
| 101-2278 | Пропан-бутан, смесь техническая |  | 4: кг; 5: 0.36; 6: 0.018079 | [6 empty] | Пропан-бутан, смесь техническая
| 101-2467 | Растворитель марки: Р-4 |  | 4: т; 5: 0.0006; 6: 3.01e-05 | [6 empty] | Растворитель марки: Р-4
| 102-0023 | Бруски обрезные хвойных пород длиной: 4-6,5 м, шириной 75-150 мм, толщиной 40-75 мм, I сорта |  | 4: м3; 5: 0.00103; 6: 5.17e-05 | [6 empty] | Бруски обрезные хвойных пород длиной: 4-6,5 м, шириной 75-150 мм, толщиной 40-75 мм, I сорта
| 113-0021 | Грунтовка: ГФ-021 красно-коричневая |  | 4: т; 5: 0.00031; 6: 1.56e-05 | [6 empty] | Грунтовка: ГФ-021 красно-коричневая
Уд | 201-0756 | Отдельные конструктивные элементы зданий и сооружений с преобладанием: горячекатаных профилей, средняя масса сборочной единицы от 0,1 до 0,5 т |  | 4: т; 5: 0.0002; 6: 1e-05 | [8 empty] | Отдельные конструктивные элементы зданий и сооружений с преобладанием: горячекатаных профилей, средняя масса сборочной единицы от 0,1 до 0,5 т
Н | 201-9002 | Конструкции стальные |  | 4: т; 5: 1; 6: 0.05022 | [7 empty] | Конструкции стальные
Уд | 508-0097 | Канат двойной свивки типа ТК, конструкции 6х19(1+6+12)+1 о.с., оцинкованный из проволок марки В, маркировочная группа: 1770 н/мм2, диаметром 5,5 мм |  | 4: 10 м; 5: 0.0187; 6: 0.0009391 | [8 empty] | Канат двойной свивки типа ТК, конструкции 6х19(1+6+12)+1 о.с., оцинкованный из проволок марки В, маркировочная группа: 1770 н/мм2, диаметром 5,5 мм
164 | ТЕР13-06-003-01 | Очистка поверхности щетками Состав работ: 1. Очистка поверхности 2. Контроль качества. |  | 4: 1 м2 очищаемой поверхности; 6: 6; Мат. 13: 0,9 7,14; Мат. 14: 0 0 | [5 empty] | Очистка поверхности щетками Состав работ: 1. Очистка поверхности 2. Контроль качества.
165 | ТЕР13-06-004-01 | Обеспыливание поверхности Состав работ: 1. Обеспыливание поверхности 2. Контроль качества. |  | 4: 1 м2 обеспыливаемой поверхности; 6: 6; Мат. 13: 0,1 0,79; Мат. 14: 0 0 | [5 empty] | Обеспыливание поверхности Состав работ: 1. Обеспыливание поверхности 2. Контроль качества.
166 | ТЕР13-07-001-02 | Обезжиривание поверхностей аппаратов и трубопроводов диаметром до 500 мм: уайт-спиритом Состав работ: 1. Обезжиривание поверхностей аппаратов и трубопроводов 2. Контроль качества. |  | 4: 100 м2 обезжириваемой поверхности; 6: 0.06; Мат. 13: 9,08 0,72; Мат. 14: 0,01 0 | [5 empty] | Обезжиривание поверхностей аппаратов и трубопроводов диаметром до 500 мм: уайт-спиритом Состав работ: 1. Обезжиривание поверхностей аппаратов и трубопроводов 2. Контроль качества.
| 101-1292 | Уайт-спирит |  | 4: т; 5: 0.032; 6: 0.00192 | [6 empty] | Уайт-спирит
| 101-1757 | Ветошь |  | 4: кг; 5: 5; 6: 0.3 | [6 empty] | Ветошь
167 | ТЕР13-03-002-04 | Огрунтовка металлических поверхностей за один раз: грунтовкой ГФ-021 Состав работ: 1. Подготовка окрасочных агрегатов 2. Приготовление грунтовочных составов 3. Нанесение грунта 4. Промывка, очистка окрасочных агрегатов и шлангов 5. Контроль качества. |  | 4: 100 м2 окрашиваемой поверхности; 6: 0.06; Мат. 13: 5,31 0,42; Мат. 14: 0,01 0 | [5 empty] | Огрунтовка металлических поверхностей за один раз: грунтовкой ГФ-021 Состав работ: 1. Подготовка окрасочных агрегатов 2. Приготовление грунтовочных составов 3. Нанесение грунта 4. Промывка, очистка окрасочных агрегатов и шлангов 5. Контроль качества.
| 113-0021 | Грунтовка: ГФ-021 красно-коричневая |  | 4: т; 5: 0.012; 6: 0.00072 | [6 empty] | Грунтовка: ГФ-021 красно-коричневая
| 113-0077 | Ксилол нефтяной марки А |  | 4: т; 5: 0.002; 6: 0.00012 | [6 empty] | Ксилол нефтяной марки А
168 | ТЕР13-03-004-26 | Окраска металлических огрунтованных поверхностей: эмалью ПФ-115 окраска в 2 слоя Состав работ: 1. Подготовка окрасочных агрегатов 2. Приготовление состава 3. Нанесение окрасочного состава 4. Промывка, очистка окрасочных агрегатов и шлангов 5. Контроль качества. |  | 4: 100 м2 окрашиваемой поверхности; 6: 0.06; Мат. 13: 3,83 0,61; Мат. 14: 0,01 0 | [5 empty] | Окраска металлических огрунтованных поверхностей: эмалью ПФ-115 окраска в 2 слоя Состав работ: 1. Подготовка окрасочных агрегатов 2. Приготовление состава 3. Нанесение окрасочного состава 4. Промывка, очистка окрасочных агрегатов и шлангов 5. Контроль качества.
| 101-1292 | Уайт-спирит |  | 4: т; 5: 0.0028; 6: 0.000168 | [6 empty] | Уайт-спирит
| 113-0246 | Эмаль ПФ-115 серая |  | 4: т; 5: 0.038; 6: 0.00228 | [6 empty] | Эмаль ПФ-115 серая
Раздел 5. Опора ОП3 | [17 empty] | Раздел 5. Опора ОП3
169 | ТЕР01-02-031-03 | Бурение ям глубиной до 2 м бурильно-крановыми машинами: на автомобиле, группа грунтов 1 Состав работ: 1. Приведение машины в рабочее положение 2. Бурение ям 3. Приведение машины в транспортное положение 4. Перемещение машины. |  | 4: 100 ям; 6: 0.02; Мат. 13: 10,16 0,27; Мат. 14: 11,04 0,32 | [5 empty] | Бурение ям глубиной до 2 м бурильно-крановыми машинами: на автомобиле, группа грунтов 1 Состав работ: 1. Приведение машины в рабочее положение 2. Бурение ям 3. Приведение машины в транспортное положение 4. Перемещение машины.
170 | ТЕР01-01-013-07 | Разработка грунта с погрузкой на автомобили-самосвалы экскаваторами с ковшом вместимостью: 0,65 (0,5-1) м3, группа грунтов 1 Состав работ: 1. Разработка грунта экскаваторами с погрузкой на автомобили-самосвалы 2. Планировка поверхности забоя и земляного полотна забойной дороги бульдозером 3. Содержание забойной дороги 4. Вспомогательные работы, выполняемые вручную, связанные с устройством водоотводных канав или ограждающих валиков, с переходом экскаватора с одного места работы на другое и из забоя в забой и т.д. |  | 4: 1000 м3 грунта; 6: 0.0003; Мат. 13: 9,28 0; Мат. 14: 26,91 0,01 | [5 empty] | Разработка грунта с погрузкой на автомобили-самосвалы экскаваторами с ковшом вместимостью: 0,65 (0,5-1) м3, группа грунтов 1 Состав работ: 1. Разработка грунта экскаваторами с погрузкой на автомобили-самосвалы 2. Планировка поверхности забоя и земляного полотна забойной дороги бульдозером 3. Содержание забойной дороги 4. Вспомогательные работы, выполняемые вручную, связанные с устройством водоотводных канав или ограждающих валиков, с переходом экскаватора с одного места работы на другое и из забоя в забой и т.д.
| 408-0015 | Щебень из природного камня для строительных работ марка: 800, фракция 20-40 мм |  | 4: м3; 5: 0.03; 6: 9e-06 | [6 empty] | Щебень из природного камня для строительных работ марка: 800, фракция 20-40 мм
171 | ТССЦпг03-21-01-180 | Перевозка грузов автомобилями-самосвалами грузоподъемностью 10 т, работающих вне карьера, на расстояние: до 180 км I класс груза |  | 4: 1 т груза; 6: 0.42; Мат. 13: 0 0; Мат. 14: 0 0 | [5 empty] | Перевозка грузов автомобилями-самосвалами грузоподъемностью 10 т, работающих вне карьера, на расстояние: до 180 км I класс груза
172 | ТЕР06-01-001-01 | Устройство бетонной подготовки Состав работ: 1. Раскрой и установка досок. 2. Установка щитов опалубки. 3. Крепление элементов опалубки проволокой и гвоздями строительными. 4. Установка арматуры. 5. Укладка бетонной смеси. |  | 4: 100 м3 бетона, бутобетона и железобетона в деле; 6: 0.00026; Мат. 13: 180 0,06; Мат. 14: 18 0,01 | [5 empty] | Устройство бетонной подготовки Состав работ: 1. Раскрой и установка досок. 2. Установка щитов опалубки. 3. Крепление элементов опалубки проволокой и гвоздями строительными. 4. Установка арматуры. 5. Укладка бетонной смеси.
| 101-1668 | Рогожа |  | 4: м2; 5: 250; 6: 0.065 | [6 empty] | Рогожа
| 401-0063 | Бетон тяжелый, крупность заполнителя: 20 мм, класс В7,5 (М100) |  | 4: м3; 5: 102; 6: 0.02652 | [6 empty] | Бетон тяжелый, крупность заполнителя: 20 мм, класс В7,5 (М100)
| 411-0001 | Вода |  | 4: м3; 5: 0.2; 6: 5.2e-05 | [6 empty] | Вода
173 | ТЕР06-01-001-13 | Устройство фундаментов-столбов: бетонных Состав работ: 1. Раскрой и установка досок. 2. Установка щитов опалубки. 3. Крепление элементов опалубки проволокой и гвоздями строительными. 4. Установка арматуры. 5. Укладка бетонной смеси. |  | 4: 100 м3 бетона, бутобетона и железобетона в деле; 6: 0.003; Мат. 13: 598,26 2,37; Мат. 14: 18,62 0,08 | [5 empty] | Устройство фундаментов-столбов: бетонных Состав работ: 1. Раскрой и установка досок. 2. Установка щитов опалубки. 3. Крепление элементов опалубки проволокой и гвоздями строительными. 4. Установка арматуры. 5. Укладка бетонной смеси.
| 101-0797 | Проволока горячекатаная в мотках, диаметром 6,3-6,5 мм |  | 4: т; 5: 0.0762; 6: 0.0002286 | [6 empty] | Проволока горячекатаная в мотках, диаметром 6,3-6,5 мм
| 101-1668 | Рогожа |  | 4: м2; 5: 75; 6: 0.225 | [6 empty] | Рогожа
| 101-1805 | Гвозди строительные |  | 4: т; 5: 0.03; 6: 9e-05 | [6 empty] | Гвозди строительные
| 102-0061 | Доски обрезные хвойных пород длиной: 4-6,5 м, шириной 75-150 мм, толщиной 44 мм и более, III сорта |  | 4: м3; 5: 0.7; 6: 0.0021 | [6 empty] | Доски обрезные хвойных пород длиной: 4-6,5 м, шириной 75-150 мм, толщиной 44 мм и более, III сорта
| 203-0511 | Щиты: из досок толщиной 25 мм |  | 4: м2; 5: 65.1; 6: 0.1953 | [6 empty] | Щиты: из досок толщиной 25 мм
Уд | 401-0023 | Бетон тяжелый, крупность заполнителя: более 40 мм, класс В7,5 (М 100) |  | 4: м3; 5: 102; 6: 0.306 | [8 empty] | Бетон тяжелый, крупность заполнителя: более 40 мм, класс В7,5 (М 100)
| 405-0253 | Известь строительная: негашеная комовая, сорт I |  | 4: т; 5: 0.082; 6: 0.000246 | [6 empty] | Известь строительная: негашеная комовая, сорт I
| 411-0001 | Вода |  | 4: м3; 5: 0.424; 6: 0.001272 | [6 empty] | Вода
174 | ТССЦ-401-0067 | Бетон тяжелый, крупность заполнителя: 20 мм, класс В20 (М250) |  | 4: м3; 6: 0.306; Мат. 13: 0 0; Мат. 14: 0 0 | [5 empty] | Бетон тяжелый, крупность заполнителя: 20 мм, класс В20 (М250)
175 | ТЧ ТССЦ Приложение 4 табл. 1 | Надбавка к стоимости бетонной смеси от W4 до W6 F150 на 1,5% |  | 6: 0.306; Мат. 13: 0 0; Мат. 14: 0 0 | [5 empty] | Надбавка к стоимости бетонной смеси от W4 до W6 F150 на 1,5%
Стойка | [18 empty] | Стойка
176 | ТЕР09-03-039-05 | Монтаж опорных конструкций Состав работ: 1. Установка и крепление опорных конструкций. 2. Устройство подмостей. 3. Антикоррозийное покрытие сварных швов. |  | 4: 1 т конструкций; 6: 0.0832; Мат. 13: 19,38 2,13; Мат. 14: 1,28 0,15 | [5 empty] | Монтаж опорных конструкций Состав работ: 1. Установка и крепление опорных конструкций. 2. Устройство подмостей. 3. Антикоррозийное покрытие сварных швов.
| 101-0309 | Канаты пеньковые пропитанные |  | 4: т; 5: 0.0001; 6: 8.3e-06 | [6 empty] | Канаты пеньковые пропитанные
| 101-0324 | Кислород технический: газообразный |  | 4: м3; 5: 1.95; 6: 0.16224 | [6 empty] | Кислород технический: газообразный
| 101-0797 | Проволока горячекатаная в мотках, диаметром 6,3-6,5 мм |  | 4: т; 5: 3e-05; 6: 2.5e-06 | [6 empty] | Проволока горячекатаная в мотках, диаметром 6,3-6,5 мм
Уд | 101-1019 | Швеллеры № 40 из стали марки: Ст0 |  | 4: т; 5: 0.00194; 6: 0.0001614 | [8 empty] | Швеллеры № 40 из стали марки: Ст0
| 101-1515 | Электроды диаметром: 4 мм Э46 |  | 4: т; 5: 0.031; 6: 0.0025792 | [6 empty] | Электроды диаметром: 4 мм Э46
| 101-1714 | Болты с гайками и шайбами строительные |  | 4: т; 5: 0.004; 6: 0.0003328 | [6 empty] | Болты с гайками и шайбами строительные
| 101-1805 | Гвозди строительные |  | 4: т; 5: 1e-05; 6: 8e-07 | [6 empty] | Гвозди строительные
| 101-2278 | Пропан-бутан, смесь техническая |  | 4: кг; 5: 0.59; 6: 0.049088 | [6 empty] | Пропан-бутан, смесь техническая
| 101-2467 | Растворитель марки: Р-4 |  | 4: т; 5: 0.0006; 6: 4.99e-05 | [6 empty] | Растворитель марки: Р-4
| 102-0023 | Бруски обрезные хвойных пород длиной: 4-6,5 м, шириной 75-150 мм, толщиной 40-75 мм, I сорта |  | 4: м3; 5: 0.00103; 6: 8.57e-05 | [6 empty] | Бруски обрезные хвойных пород длиной: 4-6,5 м, шириной 75-150 мм, толщиной 40-75 мм, I сорта
| 113-0021 | Грунтовка: ГФ-021 красно-коричневая |  | 4: т; 5: 0.00031; 6: 2.58e-05 | [6 empty] | Грунтовка: ГФ-021 красно-коричневая
Уд | 201-0756 | Отдельные конструктивные элементы зданий и сооружений с преобладанием: горячекатаных профилей, средняя масса сборочной единицы от 0,1 до 0,5 т |  | 4: т; 5: 0.005; 6: 0.000416 | [8 empty] | Отдельные конструктивные элементы зданий и сооружений с преобладанием: горячекатаных профилей, средняя масса сборочной единицы от 0,1 до 0,5 т
Н | 201-9002 | Конструкции стальные |  | 4: т; 5: 1; 6: 0.0832 | [7 empty] | Конструкции стальные
Уд | 508-0097 | Канат двойной свивки типа ТК, конструкции 6х19(1+6+12)+1 о.с., оцинкованный из проволок марки В, маркировочная группа: 1770 н/мм2, диаметром 5,5 мм |  | 4: 10 м; 5: 0.0187; 6: 0.0015558 | [8 empty] | Канат двойной свивки типа ТК, конструкции 6х19(1+6+12)+1 о.с., оцинкованный из проволок марки В, маркировочная группа: 1770 н/мм2, диаметром 5,5 мм
177 | ТССЦ-201-0635 | Прочие конструкции одноэтажных производственных зданий, масса сборочной единицы: до 0,1 т |  | 4: т; 6: 0.0832; Мат. 13: 0 0; Мат. 14: 0 0 | [5 empty] | Прочие конструкции одноэтажных производственных зданий, масса сборочной единицы: до 0,1 т
ТР1 | [18 empty] | ТР1
178 | ТЕРм38-01-003-01 | Решетчатые конструкции (стойки, опоры, фермы и пр.), сборка с помощью: крана на автомобильном ходу |  | 4: 1 т конструкций; 6: 0.03536; Мат. 13: 91 3,7; Мат. 14: 6,84 0,28 | [5 empty] | Решетчатые конструкции (стойки, опоры, фермы и пр.), сборка с помощью: крана на автомобильном ходу
| 101-0324 | Кислород технический: газообразный |  | 4: м3; 5: 2.6; 6: 0.091936 | [6 empty] | Кислород технический: газообразный
Уд | 101-1026 | Швеллеры № 40 из стали марки: Ст3сп |  | 4: т; 5: 1.032; 6: 0.036492 | [8 empty] | Швеллеры № 40 из стали марки: Ст3сп
| 101-1521 | Электроды диаметром: 5 мм Э42 |  | 4: т; 5: 0.0215; 6: 0.0007602 | [6 empty] | Электроды диаметром: 5 мм Э42
| 101-2278 | Пропан-бутан, смесь техническая |  | 4: кг; 5: 0.5; 6: 0.01768 | [6 empty] | Пропан-бутан, смесь техническая
| 999-9950 | Вспомогательные ненормируемые ресурсы (2% от Оплаты труда рабочих) |  | 4: руб; 5: 14.05; 6: 0.49681 | [6 empty] | Вспомогательные ненормируемые ресурсы (2% от Оплаты труда рабочих)
179 | ТССЦ-103-1576 | Трубы стальные квадратные из стали марки ст1-3сп/пс размером: 100х100 мм, толщина стенки 4 мм |  | 4: т; 6: 0.01524; Мат. 13: 0 0; Мат. 14: 0 0 | [5 empty] | Трубы стальные квадратные из стали марки ст1-3сп/пс размером: 100х100 мм, толщина стенки 4 мм
180 | ТССЦ-101-2217 | Сталь листовая горячекатаная марки Ст3 толщиной: 6-8 мм |  | 4: т; 6: 0.02012; Мат. 13: 0 0; Мат. 14: 0 0 | [5 empty] | Сталь листовая горячекатаная марки Ст3 толщиной: 6-8 мм
181 | ТЕР09-03-014-01 | Монтаж связей и распорок из одиночных и парных уголков, гнутосварных профилей для пролетов: до 24 м при высоте здания до 25 м Состав работ: 1. Установка и крепление связей и распорок. 2. Устройство подмостей. 3. Антикоррозийное покрытие сварных швов. |  | 4: 1 т конструкций; 6: 0.03536; Мат. 13: 63,28 2,96; Мат. 14: 3,82 0,19 | [5 empty] | Монтаж связей и распорок из одиночных и парных уголков, гнутосварных профилей для пролетов: до 24 м при высоте здания до 25 м Состав работ: 1. Установка и крепление связей и распорок. 2. Устройство подмостей. 3. Антикоррозийное покрытие сварных швов.
| 101-0309 | Канаты пеньковые пропитанные |  | 4: т; 5: 0.0001; 6: 3.5e-06 | [6 empty] | Канаты пеньковые пропитанные
| 101-0324 | Кислород технический: газообразный |  | 4: м3; 5: 1.2; 6: 0.042432 | [6 empty] | Кислород технический: газообразный
| 101-0797 | Проволока горячекатаная в мотках, диаметром 6,3-6,5 мм |  | 4: т; 5: 3e-05; 6: 1.1e-06 | [6 empty] | Проволока горячекатаная в мотках, диаметром 6,3-6,5 мм
Уд | 101-1019 | Швеллеры № 40 из стали марки: Ст0 |  | 4: т; 5: 0.00194; 6: 6.86e-05 | [8 empty] | Швеллеры № 40 из стали марки: Ст0
| 101-1513 | Электроды диаметром: 4 мм Э42 |  | 4: т; 5: 0.00044; 6: 1.56e-05 | [6 empty] | Электроды диаметром: 4 мм Э42
| 101-1714 | Болты с гайками и шайбами строительные |  | 4: т; 5: 0.021; 6: 0.0007426 | [6 empty] | Болты с гайками и шайбами строительные
| 101-1805 | Гвозди строительные |  | 4: т; 5: 1e-05; 6: 4e-07 | [6 empty] | Гвозди строительные
| 101-2278 | Пропан-бутан, смесь техническая |  | 4: кг; 5: 0.36; 6: 0.01273 | [6 empty] | Пропан-бутан, смесь техническая
| 101-2467 | Растворитель марки: Р-4 |  | 4: т; 5: 0.0006; 6: 2.12e-05 | [6 empty] | Растворитель марки: Р-4
| 102-0023 | Бруски обрезные хвойных пород длиной: 4-6,5 м, шириной 75-150 мм, толщиной 40-75 мм, I сорта |  | 4: м3; 5: 0.00103; 6: 3.64e-05 | [6 empty] | Бруски обрезные хвойных пород длиной: 4-6,5 м, шириной 75-150 мм, толщиной 40-75 мм, I сорта
| 113-0021 | Грунтовка: ГФ-021 красно-коричневая |  | 4: т; 5: 0.00031; 6: 1.1e-05 | [6 empty] | Грунтовка: ГФ-021 красно-коричневая
Уд | 201-0756 | Отдельные конструктивные элементы зданий и сооружений с преобладанием: горячекатаных профилей, средняя масса сборочной единицы от 0,1 до 0,5 т |  | 4: т; 5: 0.0002; 6: 7.1e-06 | [8 empty] | Отдельные конструктивные элементы зданий и сооружений с преобладанием: горячекатаных профилей, средняя масса сборочной единицы от 0,1 до 0,5 т
Н | 201-9002 | Конструкции стальные |  | 4: т; 5: 1; 6: 0.03536 | [7 empty] | Конструкции стальные
Уд | 508-0097 | Канат двойной свивки типа ТК, конструкции 6х19(1+6+12)+1 о.с., оцинкованный из проволок марки В, маркировочная группа: 1770 н/мм2, диаметром 5,5 мм |  | 4: 10 м; 5: 0.0187; 6: 0.0006612 | [8 empty] | Канат двойной свивки типа ТК, конструкции 6х19(1+6+12)+1 о.с., оцинкованный из проволок марки В, маркировочная группа: 1770 н/мм2, диаметром 5,5 мм
182 | ТЕР13-06-003-01 | Очистка поверхности щетками Состав работ: 1. Очистка поверхности 2. Контроль качества. |  | 4: 1 м2 очищаемой поверхности; 6: 6.2; Мат. 13: 0,9 7,38; Мат. 14: 0 0 | [5 empty] | Очистка поверхности щетками Состав работ: 1. Очистка поверхности 2. Контроль качества.
183 | ТЕР13-06-004-01 | Обеспыливание поверхности Состав работ: 1. Обеспыливание поверхности 2. Контроль качества. |  | 4: 1 м2 обеспыливаемой поверхности; 6: 6.2; Мат. 13: 0,1 0,82; Мат. 14: 0 0 | [5 empty] | Обеспыливание поверхности Состав работ: 1. Обеспыливание поверхности 2. Контроль качества.
184 | ТЕР13-07-001-02 | Обезжиривание поверхностей аппаратов и трубопроводов диаметром до 500 мм: уайт-спиритом Состав работ: 1. Обезжиривание поверхностей аппаратов и трубопроводов 2. Контроль качества. |  | 4: 100 м2 обезжириваемой поверхности; 6: 0.062; Мат. 13: 9,08 0,74; Мат. 14: 0,01 0 | [5 empty] | Обезжиривание поверхностей аппаратов и трубопроводов диаметром до 500 мм: уайт-спиритом Состав работ: 1. Обезжиривание поверхностей аппаратов и трубопроводов 2. Контроль качества.
| 101-1292 | Уайт-спирит |  | 4: т; 5: 0.032; 6: 0.001984 | [6 empty] | Уайт-спирит
| 101-1757 | Ветошь |  | 4: кг; 5: 5; 6: 0.31 | [6 empty] | Ветошь
185 | ТЕР13-03-002-04 | Огрунтовка металлических поверхностей за один раз: грунтовкой ГФ-021 Состав работ: 1. Подготовка окрасочных агрегатов 2. Приготовление грунтовочных составов 3. Нанесение грунта 4. Промывка, очистка окрасочных агрегатов и шлангов 5. Контроль качества. |  | 4: 100 м2 окрашиваемой поверхности; 6: 0.062; Мат. 13: 5,31 0,44; Мат. 14: 0,01 0 | [5 empty] | Огрунтовка металлических поверхностей за один раз: грунтовкой ГФ-021 Состав работ: 1. Подготовка окрасочных агрегатов 2. Приготовление грунтовочных составов 3. Нанесение грунта 4. Промывка, очистка окрасочных агрегатов и шлангов 5. Контроль качества.
| 113-0021 | Грунтовка: ГФ-021 красно-коричневая |  | 4: т; 5: 0.012; 6: 0.000744 | [6 empty] | Грунтовка: ГФ-021 красно-коричневая
| 113-0077 | Ксилол нефтяной марки А |  | 4: т; 5: 0.002; 6: 0.000124 | [6 empty] | Ксилол нефтяной марки А
186 | ТЕР13-03-004-26 | Окраска металлических огрунтованных поверхностей: эмалью ПФ-115 окраска в 2 слоя Состав работ: 1. Подготовка окрасочных агрегатов 2. Приготовление состава 3. Нанесение окрасочного состава 4. Промывка, очистка окрасочных агрегатов и шлангов 5. Контроль качества. |  | 4: 100 м2 окрашиваемой поверхности; 6: 0.062; Мат. 13: 3,83 0,63; Мат. 14: 0,01 0 | [5 empty] | Окраска металлических огрунтованных поверхностей: эмалью ПФ-115 окраска в 2 слоя Состав работ: 1. Подготовка окрасочных агрегатов 2. Приготовление состава 3. Нанесение окрасочного состава 4. Промывка, очистка окрасочных агрегатов и шлангов 5. Контроль качества.
| 101-1292 | Уайт-спирит |  | 4: т; 5: 0.0028; 6: 0.0001736 | [6 empty] | Уайт-спирит
| 113-0246 | Эмаль ПФ-115 серая |  | 4: т; 5: 0.038; 6: 0.002356 | [6 empty] | Эмаль ПФ-115 серая
Раздел 6. Опора ОП4 | [17 empty] | Раздел 6. Опора ОП4
187 | ТЕР01-02-031-03 | Бурение ям глубиной до 2 м бурильно-крановыми машинами: на автомобиле, группа грунтов 1 Состав работ: 1. Приведение машины в рабочее положение 2. Бурение ям 3. Приведение машины в транспортное положение 4. Перемещение машины. |  | 4: 100 ям; 6: 0.03; Мат. 13: 10,16 0,4; Мат. 14: 11,04 0,48 | [5 empty] | Бурение ям глубиной до 2 м бурильно-крановыми машинами: на автомобиле, группа грунтов 1 Состав работ: 1. Приведение машины в рабочее положение 2. Бурение ям 3. Приведение машины в транспортное положение 4. Перемещение машины.
188 | ТЕР01-01-013-07 | Разработка грунта с погрузкой на автомобили-самосвалы экскаваторами с ковшом вместимостью: 0,65 (0,5-1) м3, группа грунтов 1 Состав работ: 1. Разработка грунта экскаваторами с погрузкой на автомобили-самосвалы 2. Планировка поверхности забоя и земляного полотна забойной дороги бульдозером 3. Содержание забойной дороги 4. Вспомогательные работы, выполняемые вручную, связанные с устройством водоотводных канав или ограждающих валиков, с переходом экскаватора с одного места работы на другое и из забоя в забой и т.д. |  | 4: 1000 м3 грунта; 6: 0.00045; Мат. 13: 9,28 0,01; Мат. 14: 26,91 0,02 | [5 empty] | Разработка грунта с погрузкой на автомобили-самосвалы экскаваторами с ковшом вместимостью: 0,65 (0,5-1) м3, группа грунтов 1 Состав работ: 1. Разработка грунта экскаваторами с погрузкой на автомобили-самосвалы 2. Планировка поверхности забоя и земляного полотна забойной дороги бульдозером 3. Содержание забойной дороги 4. Вспомогательные работы, выполняемые вручную, связанные с устройством водоотводных канав или ограждающих валиков, с переходом экскаватора с одного места работы на другое и из забоя в забой и т.д.
| 408-0015 | Щебень из природного камня для строительных работ марка: 800, фракция 20-40 мм |  | 4: м3; 5: 0.03; 6: 1.35e-05 | [6 empty] | Щебень из природного камня для строительных работ марка: 800, фракция 20-40 мм
189 | ТССЦпг03-21-01-180 | Перевозка грузов автомобилями-самосвалами грузоподъемностью 10 т, работающих вне карьера, на расстояние: до 180 км I класс груза |  | 4: 1 т груза; 6: 0.63; Мат. 13: 0 0; Мат. 14: 0 0 | [5 empty] | Перевозка грузов автомобилями-самосвалами грузоподъемностью 10 т, работающих вне карьера, на расстояние: до 180 км I класс груза
190 | ТЕР06-01-001-01 | Устройство бетонной подготовки Состав работ: 1. Раскрой и установка досок. 2. Установка щитов опалубки. 3. Крепление элементов опалубки проволокой и гвоздями строительными. 4. Установка арматуры. 5. Укладка бетонной смеси. |  | 4: 100 м3 бетона, бутобетона и железобетона в деле; 6: 0.00039; Мат. 13: 180 0,09; Мат. 14: 18 0,01 | [5 empty] | Устройство бетонной подготовки Состав работ: 1. Раскрой и установка досок. 2. Установка щитов опалубки. 3. Крепление элементов опалубки проволокой и гвоздями строительными. 4. Установка арматуры. 5. Укладка бетонной смеси.
| 101-1668 | Рогожа |  | 4: м2; 5: 250; 6: 0.0975 | [6 empty] | Рогожа
| 401-0063 | Бетон тяжелый, крупность заполнителя: 20 мм, класс В7,5 (М100) |  | 4: м3; 5: 102; 6: 0.03978 | [6 empty] | Бетон тяжелый, крупность заполнителя: 20 мм, класс В7,5 (М100)
| 411-0001 | Вода |  | 4: м3; 5: 0.2; 6: 7.8e-05 | [6 empty] | Вода
191 | ТЕР06-01-001-13 | Устройство фундаментов-столбов: бетонных Состав работ: 1. Раскрой и установка досок. 2. Установка щитов опалубки. 3. Крепление элементов опалубки проволокой и гвоздями строительными. 4. Установка арматуры. 5. Укладка бетонной смеси. |  | 4: 100 м3 бетона, бутобетона и железобетона в деле; 6: 0.0045; Мат. 13: 598,26 3,56; Мат. 14: 18,62 0,12 | [5 empty] | Устройство фундаментов-столбов: бетонных Состав работ: 1. Раскрой и установка досок. 2. Установка щитов опалубки. 3. Крепление элементов опалубки проволокой и гвоздями строительными. 4. Установка арматуры. 5. Укладка бетонной смеси.
| 101-0797 | Проволока горячекатаная в мотках, диаметром 6,3-6,5 мм |  | 4: т; 5: 0.0762; 6: 0.0003429 | [6 empty] | Проволока горячекатаная в мотках, диаметром 6,3-6,5 мм
| 101-1668 | Рогожа |  | 4: м2; 5: 75; 6: 0.3375 | [6 empty] | Рогожа
| 101-1805 | Гвозди строительные |  | 4: т; 5: 0.03; 6: 0.000135 | [6 empty] | Гвозди строительные
| 102-0061 | Доски обрезные хвойных пород длиной: 4-6,5 м, шириной 75-150 мм, толщиной 44 мм и более, III сорта |  | 4: м3; 5: 0.7; 6: 0.00315 | [6 empty] | Доски обрезные хвойных пород длиной: 4-6,5 м, шириной 75-150 мм, толщиной 44 мм и более, III сорта
| 203-0511 | Щиты: из досок толщиной 25 мм |  | 4: м2; 5: 65.1; 6: 0.29295 | [6 empty] | Щиты: из досок толщиной 25 мм
Уд | 401-0023 | Бетон тяжелый, крупность заполнителя: более 40 мм, класс В7,5 (М 100) |  | 4: м3; 5: 102; 6: 0.459 | [8 empty] | Бетон тяжелый, крупность заполнителя: более 40 мм, класс В7,5 (М 100)
| 405-0253 | Известь строительная: негашеная комовая, сорт I |  | 4: т; 5: 0.082; 6: 0.000369 | [6 empty] | Известь строительная: негашеная комовая, сорт I
| 411-0001 | Вода |  | 4: м3; 5: 0.424; 6: 0.001908 | [6 empty] | Вода
192 | ТССЦ-401-0067 | Бетон тяжелый, крупность заполнителя: 20 мм, класс В20 (М250) |  | 4: м3; 6: 0.459; Мат. 13: 0 0; Мат. 14: 0 0 | [5 empty] | Бетон тяжелый, крупность заполнителя: 20 мм, класс В20 (М250)
193 | ТЧ ТССЦ Приложение 4 табл. 1 | Надбавка к стоимости бетонной смеси от W4 до W6 F150 на 1,5% |  | 6: 0.459; Мат. 13: 0 0; Мат. 14: 0 0 | [5 empty] | Надбавка к стоимости бетонной смеси от W4 до W6 F150 на 1,5%
Стойка | [18 empty] | Стойка
194 | ТЕР09-03-039-05 | Монтаж опорных конструкций Состав работ: 1. Установка и крепление опорных конструкций. 2. Устройство подмостей. 3. Антикоррозийное покрытие сварных швов. |  | 4: 1 т конструкций; 6: 0.06324; Мат. 13: 19,38 1,62; Мат. 14: 1,28 0,12 | [5 empty] | Монтаж опорных конструкций Состав работ: 1. Установка и крепление опорных конструкций. 2. Устройство подмостей. 3. Антикоррозийное покрытие сварных швов.
| 101-0309 | Канаты пеньковые пропитанные |  | 4: т; 5: 0.0001; 6: 6.3e-06 | [6 empty] | Канаты пеньковые пропитанные
| 101-0324 | Кислород технический: газообразный |  | 4: м3; 5: 1.95; 6: 0.12332 | [6 empty] | Кислород технический: газообразный
| 101-0797 | Проволока горячекатаная в мотках, диаметром 6,3-6,5 мм |  | 4: т; 5: 3e-05; 6: 1.9e-06 | [6 empty] | Проволока горячекатаная в мотках, диаметром 6,3-6,5 мм
Уд | 101-1019 | Швеллеры № 40 из стали марки: Ст0 |  | 4: т; 5: 0.00194; 6: 0.0001227 | [8 empty] | Швеллеры № 40 из стали марки: Ст0
| 101-1515 | Электроды диаметром: 4 мм Э46 |  | 4: т; 5: 0.031; 6: 0.0019604 | [6 empty] | Электроды диаметром: 4 мм Э46
| 101-1714 | Болты с гайками и шайбами строительные |  | 4: т; 5: 0.004; 6: 0.000253 | [6 empty] | Болты с гайками и шайбами строительные
| 101-1805 | Гвозди строительные |  | 4: т; 5: 1e-05; 6: 6e-07 | [6 empty] | Гвозди строительные
| 101-2278 | Пропан-бутан, смесь техническая |  | 4: кг; 5: 0.59; 6: 0.037312 | [6 empty] | Пропан-бутан, смесь техническая
| 101-2467 | Растворитель марки: Р-4 |  | 4: т; 5: 0.0006; 6: 3.79e-05 | [6 empty] | Растворитель марки: Р-4
| 102-0023 | Бруски обрезные хвойных пород длиной: 4-6,5 м, шириной 75-150 мм, толщиной 40-75 мм, I сорта |  | 4: м3; 5: 0.00103; 6: 6.51e-05 | [6 empty] | Бруски обрезные хвойных пород длиной: 4-6,5 м, шириной 75-150 мм, толщиной 40-75 мм, I сорта
| 113-0021 | Грунтовка: ГФ-021 красно-коричневая |  | 4: т; 5: 0.00031; 6: 1.96e-05 | [6 empty] | Грунтовка: ГФ-021 красно-коричневая
Уд | 201-0756 | Отдельные конструктивные элементы зданий и сооружений с преобладанием: горячекатаных профилей, средняя масса сборочной единицы от 0,1 до 0,5 т |  | 4: т; 5: 0.005; 6: 0.0003162 | [8 empty] | Отдельные конструктивные элементы зданий и сооружений с преобладанием: горячекатаных профилей, средняя масса сборочной единицы от 0,1 до 0,5 т
Н | 201-9002 | Конструкции стальные |  | 4: т; 5: 1; 6: 0.06324 | [7 empty] | Конструкции стальные
Уд | 508-0097 | Канат двойной свивки типа ТК, конструкции 6х19(1+6+12)+1 о.с., оцинкованный из проволок марки В, маркировочная группа: 1770 н/мм2, диаметром 5,5 мм |  | 4: 10 м; 5: 0.0187; 6: 0.0011826 | [8 empty] | Канат двойной свивки типа ТК, конструкции 6х19(1+6+12)+1 о.с., оцинкованный из проволок марки В, маркировочная группа: 1770 н/мм2, диаметром 5,5 мм
195 | ТССЦ-201-0635 | Прочие конструкции одноэтажных производственных зданий, масса сборочной единицы: до 0,1 т |  | 4: т; 6: 0.06324; Мат. 13: 0 0; Мат. 14: 0 0 | [5 empty] | Прочие конструкции одноэтажных производственных зданий, масса сборочной единицы: до 0,1 т
ТР1 | [18 empty] | ТР1
196 | ТЕРм38-01-003-01 | Решетчатые конструкции (стойки, опоры, фермы и пр.), сборка с помощью: крана на автомобильном ходу |  | 4: 1 т конструкций; 6: 0.05304; Мат. 13: 91 5,55; Мат. 14: 6,84 0,42 | [5 empty] | Решетчатые конструкции (стойки, опоры, фермы и пр.), сборка с помощью: крана на автомобильном ходу
| 101-0324 | Кислород технический: газообразный |  | 4: м3; 5: 2.6; 6: 0.1379 | [6 empty] | Кислород технический: газообразный
Уд | 101-1026 | Швеллеры № 40 из стали марки: Ст3сп |  | 4: т; 5: 1.032; 6: 0.054737 | [8 empty] | Швеллеры № 40 из стали марки: Ст3сп
| 101-1521 | Электроды диаметром: 5 мм Э42 |  | 4: т; 5: 0.0215; 6: 0.0011404 | [6 empty] | Электроды диаметром: 5 мм Э42
| 101-2278 | Пропан-бутан, смесь техническая |  | 4: кг; 5: 0.5; 6: 0.02652 | [6 empty] | Пропан-бутан, смесь техническая
| 999-9950 | Вспомогательные ненормируемые ресурсы (2% от Оплаты труда рабочих) |  | 4: руб; 5: 14.05; 6: 0.74521 | [6 empty] | Вспомогательные ненормируемые ресурсы (2% от Оплаты труда рабочих)
197 | ТССЦ-103-1576 | Трубы стальные квадратные из стали марки ст1-3сп/пс размером: 100х100 мм, толщина стенки 4 мм |  | 4: т; 6: 0.02286; Мат. 13: 0 0; Мат. 14: 0 0 | [5 empty] | Трубы стальные квадратные из стали марки ст1-3сп/пс размером: 100х100 мм, толщина стенки 4 мм
198 | ТССЦ-101-2217 | Сталь листовая горячекатаная марки Ст3 толщиной: 6-8 мм |  | 4: т; 6: 0.03018; Мат. 13: 0 0; Мат. 14: 0 0 | [5 empty] | Сталь листовая горячекатаная марки Ст3 толщиной: 6-8 мм
199 | ТЕР09-03-014-01 | Монтаж связей и распорок из одиночных и парных уголков, гнутосварных профилей для пролетов: до 24 м при высоте здания до 25 м Состав работ: 1. Установка и крепление связей и распорок. 2. Устройство подмостей. 3. Антикоррозийное покрытие сварных швов. |  | 4: 1 т конструкций; 6: 0.05304; Мат. 13: 63,28 4,44; Мат. 14: 3,82 0,29 | [5 empty] | Монтаж связей и распорок из одиночных и парных уголков, гнутосварных профилей для пролетов: до 24 м при высоте здания до 25 м Состав работ: 1. Установка и крепление связей и распорок. 2. Устройство подмостей. 3. Антикоррозийное покрытие сварных швов.
| 101-0309 | Канаты пеньковые пропитанные |  | 4: т; 5: 0.0001; 6: 5.3e-06 | [6 empty] | Канаты пеньковые пропитанные
| 101-0324 | Кислород технический: газообразный |  | 4: м3; 5: 1.2; 6: 0.063648 | [6 empty] | Кислород технический: газообразный
| 101-0797 | Проволока горячекатаная в мотках, диаметром 6,3-6,5 мм |  | 4: т; 5: 3e-05; 6: 1.6e-06 | [6 empty] | Проволока горячекатаная в мотках, диаметром 6,3-6,5 мм
Уд | 101-1019 | Швеллеры № 40 из стали марки: Ст0 |  | 4: т; 5: 0.00194; 6: 0.0001029 | [8 empty] | Швеллеры № 40 из стали марки: Ст0
| 101-1513 | Электроды диаметром: 4 мм Э42 |  | 4: т; 5: 0.00044; 6: 2.33e-05 | [6 empty] | Электроды диаметром: 4 мм Э42
| 101-1714 | Болты с гайками и шайбами строительные |  | 4: т; 5: 0.021; 6: 0.0011138 | [6 empty] | Болты с гайками и шайбами строительные
| 101-1805 | Гвозди строительные |  | 4: т; 5: 1e-05; 6: 5e-07 | [6 empty] | Гвозди строительные
| 101-2278 | Пропан-бутан, смесь техническая |  | 4: кг; 5: 0.36; 6: 0.019094 | [6 empty] | Пропан-бутан, смесь техническая
| 101-2467 | Растворитель марки: Р-4 |  | 4: т; 5: 0.0006; 6: 3.18e-05 | [6 empty] | Растворитель марки: Р-4
| 102-0023 | Бруски обрезные хвойных пород длиной: 4-6,5 м, шириной 75-150 мм, толщиной 40-75 мм, I сорта |  | 4: м3; 5: 0.00103; 6: 5.46e-05 | [6 empty] | Бруски обрезные хвойных пород длиной: 4-6,5 м, шириной 75-150 мм, толщиной 40-75 мм, I сорта
| 113-0021 | Грунтовка: ГФ-021 красно-коричневая |  | 4: т; 5: 0.00031; 6: 1.64e-05 | [6 empty] | Грунтовка: ГФ-021 красно-коричневая
Уд | 201-0756 | Отдельные конструктивные элементы зданий и сооружений с преобладанием: горячекатаных профилей, средняя масса сборочной единицы от 0,1 до 0,5 т |  | 4: т; 5: 0.0002; 6: 1.06e-05 | [8 empty] | Отдельные конструктивные элементы зданий и сооружений с преобладанием: горячекатаных профилей, средняя масса сборочной единицы от 0,1 до 0,5 т
Н | 201-9002 | Конструкции стальные |  | 4: т; 5: 1; 6: 0.05304 | [7 empty] | Конструкции стальные
Уд | 508-0097 | Канат двойной свивки типа ТК, конструкции 6х19(1+6+12)+1 о.с., оцинкованный из проволок марки В, маркировочная группа: 1770 н/мм2, диаметром 5,5 мм |  | 4: 10 м; 5: 0.0187; 6: 0.0009918 | [8 empty] | Канат двойной свивки типа ТК, конструкции 6х19(1+6+12)+1 о.с., оцинкованный из проволок марки В, маркировочная группа: 1770 н/мм2, диаметром 5,5 мм
200 | ТЕР13-06-003-01 | Очистка поверхности щетками Состав работ: 1. Очистка поверхности 2. Контроль качества. |  | 4: 1 м2 очищаемой поверхности; 6: 6; Мат. 13: 0,9 7,14; Мат. 14: 0 0 | [5 empty] | Очистка поверхности щетками Состав работ: 1. Очистка поверхности 2. Контроль качества.
201 | ТЕР13-06-004-01 | Обеспыливание поверхности Состав работ: 1. Обеспыливание поверхности 2. Контроль качества. |  | 4: 1 м2 обеспыливаемой поверхности; 6: 6; Мат. 13: 0,1 0,79; Мат. 14: 0 0 | [5 empty] | Обеспыливание поверхности Состав работ: 1. Обеспыливание поверхности 2. Контроль качества.
202 | ТЕР13-07-001-02 | Обезжиривание поверхностей аппаратов и трубопроводов диаметром до 500 мм: уайт-спиритом Состав работ: 1. Обезжиривание поверхностей аппаратов и трубопроводов 2. Контроль качества. |  | 4: 100 м2 обезжириваемой поверхности; 6: 0.06; Мат. 13: 9,08 0,72; Мат. 14: 0,01 0 | [5 empty] | Обезжиривание поверхностей аппаратов и трубопроводов диаметром до 500 мм: уайт-спиритом Состав работ: 1. Обезжиривание поверхностей аппаратов и трубопроводов 2. Контроль качества.
| 101-1292 | Уайт-спирит |  | 4: т; 5: 0.032; 6: 0.00192 | [6 empty] | Уайт-спирит
| 101-1757 | Ветошь |  | 4: кг; 5: 5; 6: 0.3 | [6 empty] | Ветошь
203 | ТЕР13-03-002-04 | Огрунтовка металлических поверхностей за один раз: грунтовкой ГФ-021 Состав работ: 1. Подготовка окрасочных агрегатов 2. Приготовление грунтовочных составов 3. Нанесение грунта 4. Промывка, очистка окрасочных агрегатов и шлангов 5. Контроль качества. |  | 4: 100 м2 окрашиваемой поверхности; 6: 0.06; Мат. 13: 5,31 0,42; Мат. 14: 0,01 0 | [5 empty] | Огрунтовка металлических поверхностей за один раз: грунтовкой ГФ-021 Состав работ: 1. Подготовка окрасочных агрегатов 2. Приготовление грунтовочных составов 3. Нанесение грунта 4. Промывка, очистка окрасочных агрегатов и шлангов 5. Контроль качества.
| 113-0021 | Грунтовка: ГФ-021 красно-коричневая |  | 4: т; 5: 0.012; 6: 0.00072 | [6 empty] | Грунтовка: ГФ-021 красно-коричневая
| 113-0077 | Ксилол нефтяной марки А |  | 4: т; 5: 0.002; 6: 0.00012 | [6 empty] | Ксилол нефтяной марки А
204 | ТЕР13-03-004-26 | Окраска металлических огрунтованных поверхностей: эмалью ПФ-115 окраска в 2 слоя Состав работ: 1. Подготовка окрасочных агрегатов 2. Приготовление состава 3. Нанесение окрасочного состава 4. Промывка, очистка окрасочных агрегатов и шлангов 5. Контроль качества. |  | 4: 100 м2 окрашиваемой поверхности; 6: 0.06; Мат. 13: 3,83 0,61; Мат. 14: 0,01 0 | [5 empty] | Окраска металлических огрунтованных поверхностей: эмалью ПФ-115 окраска в 2 слоя Состав работ: 1. Подготовка окрасочных агрегатов 2. Приготовление состава 3. Нанесение окрасочного состава 4. Промывка, очистка окрасочных агрегатов и шлангов 5. Контроль качества.
| 101-1292 | Уайт-спирит |  | 4: т; 5: 0.0028; 6: 0.000168 | [6 empty] | Уайт-спирит
| 113-0246 | Эмаль ПФ-115 серая |  | 4: т; 5: 0.038; 6: 0.00228 | [6 empty] | Эмаль ПФ-115 серая
Раздел 7. Опора ОП4н | [17 empty] | Раздел 7. Опора ОП4н
205 | ТЕР01-02-031-03 | Бурение ям глубиной до 2 м бурильно-крановыми машинами: на автомобиле, группа грунтов 1 Состав работ: 1. Приведение машины в рабочее положение 2. Бурение ям 3. Приведение машины в транспортное положение 4. Перемещение машины. |  | 4: 100 ям; 6: 0.01; Мат. 13: 10,16 0,13; Мат. 14: 11,04 0,16 | [5 empty] | Бурение ям глубиной до 2 м бурильно-крановыми машинами: на автомобиле, группа грунтов 1 Состав работ: 1. Приведение машины в рабочее положение 2. Бурение ям 3. Приведение машины в транспортное положение 4. Перемещение машины.
206 | ТЕР01-01-013-07 | Разработка грунта с погрузкой на автомобили-самосвалы экскаваторами с ковшом вместимостью: 0,65 (0,5-1) м3, группа грунтов 1 Состав работ: 1. Разработка грунта экскаваторами с погрузкой на автомобили-самосвалы 2. Планировка поверхности забоя и земляного полотна забойной дороги бульдозером 3. Содержание забойной дороги 4. Вспомогательные работы, выполняемые вручную, связанные с устройством водоотводных канав или ограждающих валиков, с переходом экскаватора с одного места работы на другое и из забоя в забой и т.д. |  | 4: 1000 м3 грунта; 6: 0.00015; Мат. 13: 9,28 0; Мат. 14: 26,91 0,01 | [5 empty] | Разработка грунта с погрузкой на автомобили-самосвалы экскаваторами с ковшом вместимостью: 0,65 (0,5-1) м3, группа грунтов 1 Состав работ: 1. Разработка грунта экскаваторами с погрузкой на автомобили-самосвалы 2. Планировка поверхности забоя и земляного полотна забойной дороги бульдозером 3. Содержание забойной дороги 4. Вспомогательные работы, выполняемые вручную, связанные с устройством водоотводных канав или ограждающих валиков, с переходом экскаватора с одного места работы на другое и из забоя в забой и т.д.
| 408-0015 | Щебень из природного камня для строительных работ марка: 800, фракция 20-40 мм |  | 4: м3; 5: 0.03; 6: 4.5e-06 | [6 empty] | Щебень из природного камня для строительных работ марка: 800, фракция 20-40 мм
207 | ТССЦпг03-21-01-180 | Перевозка грузов автомобилями-самосвалами грузоподъемностью 10 т, работающих вне карьера, на расстояние: до 180 км I класс груза |  | 4: 1 т груза; 6: 0.21; Мат. 13: 0 0; Мат. 14: 0 0 | [5 empty] | Перевозка грузов автомобилями-самосвалами грузоподъемностью 10 т, работающих вне карьера, на расстояние: до 180 км I класс груза
208 | ТЕР06-01-001-01 | Устройство бетонной подготовки Состав работ: 1. Раскрой и установка досок. 2. Установка щитов опалубки. 3. Крепление элементов опалубки проволокой и гвоздями строительными. 4. Установка арматуры. 5. Укладка бетонной смеси. |  | 4: 100 м3 бетона, бутобетона и железобетона в деле; 6: 0.013; Мат. 13: 180 3,09; Мат. 14: 18 0,34 | [5 empty] | Устройство бетонной подготовки Состав работ: 1. Раскрой и установка досок. 2. Установка щитов опалубки. 3. Крепление элементов опалубки проволокой и гвоздями строительными. 4. Установка арматуры. 5. Укладка бетонной смеси.
| 101-1668 | Рогожа |  | 4: м2; 5: 250; 6: 3.25 | [6 empty] | Рогожа
| 401-0063 | Бетон тяжелый, крупность заполнителя: 20 мм, класс В7,5 (М100) |  | 4: м3; 5: 102; 6: 1.326 | [6 empty] | Бетон тяжелый, крупность заполнителя: 20 мм, класс В7,5 (М100)
| 411-0001 | Вода |  | 4: м3; 5: 0.2; 6: 0.0026 | [6 empty] | Вода
209 | ТЕР06-01-001-13 | Устройство фундаментов-столбов: бетонных Состав работ: 1. Раскрой и установка досок. 2. Установка щитов опалубки. 3. Крепление элементов опалубки проволокой и гвоздями строительными. 4. Установка арматуры. 5. Укладка бетонной смеси. |  | 4: 100 м3 бетона, бутобетона и железобетона в деле; 6: 0.15; Мат. 13: 598,26 118,68; Мат. 14: 18,62 4,01 | [5 empty] | Устройство фундаментов-столбов: бетонных Состав работ: 1. Раскрой и установка досок. 2. Установка щитов опалубки. 3. Крепление элементов опалубки проволокой и гвоздями строительными. 4. Установка арматуры. 5. Укладка бетонной смеси.
| 101-0797 | Проволока горячекатаная в мотках, диаметром 6,3-6,5 мм |  | 4: т; 5: 0.0762; 6: 0.01143 | [6 empty] | Проволока горячекатаная в мотках, диаметром 6,3-6,5 мм
| 101-1668 | Рогожа |  | 4: м2; 5: 75; 6: 11.25 | [6 empty] | Рогожа
| 101-1805 | Гвозди строительные |  | 4: т; 5: 0.03; 6: 0.0045 | [6 empty] | Гвозди строительные
| 102-0061 | Доски обрезные хвойных пород длиной: 4-6,5 м, шириной 75-150 мм, толщиной 44 мм и более, III сорта |  | 4: м3; 5: 0.7; 6: 0.105 | [6 empty] | Доски обрезные хвойных пород длиной: 4-6,5 м, шириной 75-150 мм, толщиной 44 мм и более, III сорта
| 203-0511 | Щиты: из досок толщиной 25 мм |  | 4: м2; 5: 65.1; 6: 9.765 | [6 empty] | Щиты: из досок толщиной 25 мм
Уд | 401-0023 | Бетон тяжелый, крупность заполнителя: более 40 мм, класс В7,5 (М 100) |  | 4: м3; 5: 102; 6: 15.3 | [8 empty] | Бетон тяжелый, крупность заполнителя: более 40 мм, класс В7,5 (М 100)
| 405-0253 | Известь строительная: негашеная комовая, сорт I |  | 4: т; 5: 0.082; 6: 0.0123 | [6 empty] | Известь строительная: негашеная комовая, сорт I
| 411-0001 | Вода |  | 4: м3; 5: 0.424; 6: 0.0636 | [6 empty] | Вода
210 | ТССЦ-401-0067 | Бетон тяжелый, крупность заполнителя: 20 мм, класс В20 (М250) |  | 4: м3; 6: 0.153; Мат. 13: 0 0; Мат. 14: 0 0 | [5 empty] | Бетон тяжелый, крупность заполнителя: 20 мм, класс В20 (М250)
211 | ТЧ ТССЦ Приложение 4 табл. 1 | Надбавка к стоимости бетонной смеси от W4 до W6 F150 на 1,5% |  | 6: 0.153; Мат. 13: 0 0; Мат. 14: 0 0 | [5 empty] | Надбавка к стоимости бетонной смеси от W4 до W6 F150 на 1,5%
Стойка | [18 empty] | Стойка
212 | ТЕР09-03-039-05 | Монтаж опорных конструкций Состав работ: 1. Установка и крепление опорных конструкций. 2. Устройство подмостей. 3. Антикоррозийное покрытие сварных швов. |  | 4: 1 т конструкций; 6: 0.02108; Мат. 13: 19,38 0,54; Мат. 14: 1,28 0,04 | [5 empty] | Монтаж опорных конструкций Состав работ: 1. Установка и крепление опорных конструкций. 2. Устройство подмостей. 3. Антикоррозийное покрытие сварных швов.
| 101-0309 | Канаты пеньковые пропитанные |  | 4: т; 5: 0.0001; 6: 2.1e-06 | [6 empty] | Канаты пеньковые пропитанные
| 101-0324 | Кислород технический: газообразный |  | 4: м3; 5: 1.95; 6: 0.041106 | [6 empty] | Кислород технический: газообразный
| 101-0797 | Проволока горячекатаная в мотках, диаметром 6,3-6,5 мм |  | 4: т; 5: 3e-05; 6: 6e-07 | [6 empty] | Проволока горячекатаная в мотках, диаметром 6,3-6,5 мм
Уд | 101-1019 | Швеллеры № 40 из стали марки: Ст0 |  | 4: т; 5: 0.00194; 6: 4.09e-05 | [8 empty] | Швеллеры № 40 из стали марки: Ст0
| 101-1515 | Электроды диаметром: 4 мм Э46 |  | 4: т; 5: 0.031; 6: 0.0006535 | [6 empty] | Электроды диаметром: 4 мм Э46
| 101-1714 | Болты с гайками и шайбами строительные |  | 4: т; 5: 0.004; 6: 8.43e-05 | [6 empty] | Болты с гайками и шайбами строительные
| 101-1805 | Гвозди строительные |  | 4: т; 5: 1e-05; 6: 2e-07 | [6 empty] | Гвозди строительные
| 101-2278 | Пропан-бутан, смесь техническая |  | 4: кг; 5: 0.59; 6: 0.012437 | [6 empty] | Пропан-бутан, смесь техническая
| 101-2467 | Растворитель марки: Р-4 |  | 4: т; 5: 0.0006; 6: 1.26e-05 | [6 empty] | Растворитель марки: Р-4
| 102-0023 | Бруски обрезные хвойных пород длиной: 4-6,5 м, шириной 75-150 мм, толщиной 40-75 мм, I сорта |  | 4: м3; 5: 0.00103; 6: 2.17e-05 | [6 empty] | Бруски обрезные хвойных пород длиной: 4-6,5 м, шириной 75-150 мм, толщиной 40-75 мм, I сорта
| 113-0021 | Грунтовка: ГФ-021 красно-коричневая |  | 4: т; 5: 0.00031; 6: 6.5e-06 | [6 empty] | Грунтовка: ГФ-021 красно-коричневая
Уд | 201-0756 | Отдельные конструктивные элементы зданий и сооружений с преобладанием: горячекатаных профилей, средняя масса сборочной единицы от 0,1 до 0,5 т |  | 4: т; 5: 0.005; 6: 0.0001054 | [8 empty] | Отдельные конструктивные элементы зданий и сооружений с преобладанием: горячекатаных профилей, средняя масса сборочной единицы от 0,1 до 0,5 т
Н | 201-9002 | Конструкции стальные |  | 4: т; 5: 1; 6: 0.02108 | [7 empty] | Конструкции стальные
Уд | 508-0097 | Канат двойной свивки типа ТК, конструкции 6х19(1+6+12)+1 о.с., оцинкованный из проволок марки В, маркировочная группа: 1770 н/мм2, диаметром 5,5 мм |  | 4: 10 м; 5: 0.0187; 6: 0.0003942 | [8 empty] | Канат двойной свивки типа ТК, конструкции 6х19(1+6+12)+1 о.с., оцинкованный из проволок марки В, маркировочная группа: 1770 н/мм2, диаметром 5,5 мм
213 | ТССЦ-201-0635 | Прочие конструкции одноэтажных производственных зданий, масса сборочной единицы: до 0,1 т |  | 4: т; 6: 0.02108; Мат. 13: 0 0; Мат. 14: 0 0 | [5 empty] | Прочие конструкции одноэтажных производственных зданий, масса сборочной единицы: до 0,1 т
Траверсы ТР2 | [18 empty] | Траверсы ТР2
214 | ТЕРм38-01-003-01 | Решетчатые конструкции (стойки, опоры, фермы и пр.), сборка с помощью: крана на автомобильном ходу |  | 4: 1 т конструкций; 6: 0.01674; Мат. 13: 91 1,75; Мат. 14: 6,84 0,13 | [5 empty] | Решетчатые конструкции (стойки, опоры, фермы и пр.), сборка с помощью: крана на автомобильном ходу
| 101-0324 | Кислород технический: газообразный |  | 4: м3; 5: 2.6; 6: 0.043524 | [6 empty] | Кислород технический: газообразный
Уд | 101-1026 | Швеллеры № 40 из стали марки: Ст3сп |  | 4: т; 5: 1.032; 6: 0.017276 | [8 empty] | Швеллеры № 40 из стали марки: Ст3сп
| 101-1521 | Электроды диаметром: 5 мм Э42 |  | 4: т; 5: 0.0215; 6: 0.0003599 | [6 empty] | Электроды диаметром: 5 мм Э42
| 101-2278 | Пропан-бутан, смесь техническая |  | 4: кг; 5: 0.5; 6: 0.00837 | [6 empty] | Пропан-бутан, смесь техническая
| 999-9950 | Вспомогательные ненормируемые ресурсы (2% от Оплаты труда рабочих) |  | 4: руб; 5: 14.05; 6: 0.2352 | [6 empty] | Вспомогательные ненормируемые ресурсы (2% от Оплаты труда рабочих)
215 | ТССЦ-103-1576 | Трубы стальные квадратные из стали марки ст1-3сп/пс размером: 100х100 мм, толщина стенки 4 мм |  | 4: т; 6: 0.00762; Мат. 13: 0 0; Мат. 14: 0 0 | [5 empty] | Трубы стальные квадратные из стали марки ст1-3сп/пс размером: 100х100 мм, толщина стенки 4 мм
216 | ТССЦ-101-2217 | Сталь листовая горячекатаная марки Ст3 толщиной: 6-8 мм |  | 4: т; 6: 0.00912; Мат. 13: 0 0; Мат. 14: 0 0 | [5 empty] | Сталь листовая горячекатаная марки Ст3 толщиной: 6-8 мм
217 | ТЕР09-03-014-01 | Монтаж связей и распорок из одиночных и парных уголков, гнутосварных профилей для пролетов: до 24 м при высоте здания до 25 м Состав работ: 1. Установка и крепление связей и распорок. 2. Устройство подмостей. 3. Антикоррозийное покрытие сварных швов. |  | 4: 1 т конструкций; 6: 0.01674; Мат. 13: 63,28 1,4; Мат. 14: 3,82 0,09 | [5 empty] | Монтаж связей и распорок из одиночных и парных уголков, гнутосварных профилей для пролетов: до 24 м при высоте здания до 25 м Состав работ: 1. Установка и крепление связей и распорок. 2. Устройство подмостей. 3. Антикоррозийное покрытие сварных швов.
| 101-0309 | Канаты пеньковые пропитанные |  | 4: т; 5: 0.0001; 6: 1.7e-06 | [6 empty] | Канаты пеньковые пропитанные
| 101-0324 | Кислород технический: газообразный |  | 4: м3; 5: 1.2; 6: 0.020088 | [6 empty] | Кислород технический: газообразный
| 101-0797 | Проволока горячекатаная в мотках, диаметром 6,3-6,5 мм |  | 4: т; 5: 3e-05; 6: 5e-07 | [6 empty] | Проволока горячекатаная в мотках, диаметром 6,3-6,5 мм
Уд | 101-1019 | Швеллеры № 40 из стали марки: Ст0 |  | 4: т; 5: 0.00194; 6: 3.25e-05 | [8 empty] | Швеллеры № 40 из стали марки: Ст0
| 101-1513 | Электроды диаметром: 4 мм Э42 |  | 4: т; 5: 0.00044; 6: 7.4e-06 | [6 empty] | Электроды диаметром: 4 мм Э42
| 101-1714 | Болты с гайками и шайбами строительные |  | 4: т; 5: 0.021; 6: 0.0003515 | [6 empty] | Болты с гайками и шайбами строительные
| 101-1805 | Гвозди строительные |  | 4: т; 5: 1e-05; 6: 2e-07 | [6 empty] | Гвозди строительные
| 101-2278 | Пропан-бутан, смесь техническая |  | 4: кг; 5: 0.36; 6: 0.0060264 | [6 empty] | Пропан-бутан, смесь техническая
| 101-2467 | Растворитель марки: Р-4 |  | 4: т; 5: 0.0006; 6: 1e-05 | [6 empty] | Растворитель марки: Р-4
| 102-0023 | Бруски обрезные хвойных пород длиной: 4-6,5 м, шириной 75-150 мм, толщиной 40-75 мм, I сорта |  | 4: м3; 5: 0.00103; 6: 1.72e-05 | [6 empty] | Бруски обрезные хвойных пород длиной: 4-6,5 м, шириной 75-150 мм, толщиной 40-75 мм, I сорта
| 113-0021 | Грунтовка: ГФ-021 красно-коричневая |  | 4: т; 5: 0.00031; 6: 5.2e-06 | [6 empty] | Грунтовка: ГФ-021 красно-коричневая
Уд | 201-0756 | Отдельные конструктивные элементы зданий и сооружений с преобладанием: горячекатаных профилей, средняя масса сборочной единицы от 0,1 до 0,5 т |  | 4: т; 5: 0.0002; 6: 3.3e-06 | [8 empty] | Отдельные конструктивные элементы зданий и сооружений с преобладанием: горячекатаных профилей, средняя масса сборочной единицы от 0,1 до 0,5 т
Н | 201-9002 | Конструкции стальные |  | 4: т; 5: 1; 6: 0.01674 | [7 empty] | Конструкции стальные
Уд | 508-0097 | Канат двойной свивки типа ТК, конструкции 6х19(1+6+12)+1 о.с., оцинкованный из проволок марки В, маркировочная группа: 1770 н/мм2, диаметром 5,5 мм |  | 4: 10 м; 5: 0.0187; 6: 0.000313 | [8 empty] | Канат двойной свивки типа ТК, конструкции 6х19(1+6+12)+1 о.с., оцинкованный из проволок марки В, маркировочная группа: 1770 н/мм2, диаметром 5,5 мм
218 | ТЕР13-06-003-01 | Очистка поверхности щетками Состав работ: 1. Очистка поверхности 2. Контроль качества. |  | 4: 1 м2 очищаемой поверхности; 6: 2; Мат. 13: 0,9 2,38; Мат. 14: 0 0 | [5 empty] | Очистка поверхности щетками Состав работ: 1. Очистка поверхности 2. Контроль качества.
219 | ТЕР13-06-004-01 | Обеспыливание поверхности Состав работ: 1. Обеспыливание поверхности 2. Контроль качества. |  | 4: 1 м2 обеспыливаемой поверхности; 6: 2; Мат. 13: 0,1 0,26; Мат. 14: 0 0 | [5 empty] | Обеспыливание поверхности Состав работ: 1. Обеспыливание поверхности 2. Контроль качества.
220 | ТЕР13-07-001-02 | Обезжиривание поверхностей аппаратов и трубопроводов диаметром до 500 мм: уайт-спиритом Состав работ: 1. Обезжиривание поверхностей аппаратов и трубопроводов 2. Контроль качества. |  | 4: 100 м2 обезжириваемой поверхности; 6: 0.02; Мат. 13: 9,08 0,24; Мат. 14: 0,01 0 | [5 empty] | Обезжиривание поверхностей аппаратов и трубопроводов диаметром до 500 мм: уайт-спиритом Состав работ: 1. Обезжиривание поверхностей аппаратов и трубопроводов 2. Контроль качества.
| 101-1292 | Уайт-спирит |  | 4: т; 5: 0.032; 6: 0.00064 | [6 empty] | Уайт-спирит
| 101-1757 | Ветошь |  | 4: кг; 5: 5; 6: 0.1 | [6 empty] | Ветошь
221 | ТЕР13-03-002-04 | Огрунтовка металлических поверхностей за один раз: грунтовкой ГФ-021 Состав работ: 1. Подготовка окрасочных агрегатов 2. Приготовление грунтовочных составов 3. Нанесение грунта 4. Промывка, очистка окрасочных агрегатов и шлангов 5. Контроль качества. |  | 4: 100 м2 окрашиваемой поверхности; 6: 0.02; Мат. 13: 5,31 0,14; Мат. 14: 0,01 0 | [5 empty] | Огрунтовка металлических поверхностей за один раз: грунтовкой ГФ-021 Состав работ: 1. Подготовка окрасочных агрегатов 2. Приготовление грунтовочных составов 3. Нанесение грунта 4. Промывка, очистка окрасочных агрегатов и шлангов 5. Контроль качества.
| 113-0021 | Грунтовка: ГФ-021 красно-коричневая |  | 4: т; 5: 0.012; 6: 0.00024 | [6 empty] | Грунтовка: ГФ-021 красно-коричневая
| 113-0077 | Ксилол нефтяной марки А |  | 4: т; 5: 0.002; 6: 4e-05 | [6 empty] | Ксилол нефтяной марки А
222 | ТЕР13-03-004-26 | Окраска металлических огрунтованных поверхностей: эмалью ПФ-115 окраска в 2 слоя Состав работ: 1. Подготовка окрасочных агрегатов 2. Приготовление состава 3. Нанесение окрасочного состава 4. Промывка, очистка окрасочных агрегатов и шлангов 5. Контроль качества. |  | 4: 100 м2 окрашиваемой поверхности; 6: 0.02; Мат. 13: 3,83 0,2; Мат. 14: 0,01 0 | [5 empty] | Окраска металлических огрунтованных поверхностей: эмалью ПФ-115 окраска в 2 слоя Состав работ: 1. Подготовка окрасочных агрегатов 2. Приготовление состава 3. Нанесение окрасочного состава 4. Промывка, очистка окрасочных агрегатов и шлангов 5. Контроль качества.
| 101-1292 | Уайт-спирит |  | 4: т; 5: 0.0028; 6: 5.6e-05 | [6 empty] | Уайт-спирит
| 113-0246 | Эмаль ПФ-115 серая |  | 4: т; 5: 0.038; 6: 0.00076 | [6 empty] | Эмаль ПФ-115 серая
Раздел 8. Опора ОП5 | [17 empty] | Раздел 8. Опора ОП5
Кронштейн КРш1 | [18 empty] | Кронштейн КРш1
223 | ТЕРм38-01-003-01 | Решетчатые конструкции (стойки, опоры, фермы и пр.), сборка с помощью: крана на автомобильном ходу |  | 4: 1 т конструкций; 6: 0.1905; Мат. 13: 91 19,94; Мат. 14: 6,84 1,5 | [5 empty] | Решетчатые конструкции (стойки, опоры, фермы и пр.), сборка с помощью: крана на автомобильном ходу
| 101-0324 | Кислород технический: газообразный |  | 4: м3; 5: 2.6; 6: 0.4953 | [6 empty] | Кислород технический: газообразный
Уд | 101-1026 | Швеллеры № 40 из стали марки: Ст3сп |  | 4: т; 5: 1.032; 6: 0.1966 | [8 empty] | Швеллеры № 40 из стали марки: Ст3сп
| 101-1521 | Электроды диаметром: 5 мм Э42 |  | 4: т; 5: 0.0215; 6: 0.0040958 | [6 empty] | Электроды диаметром: 5 мм Э42
| 101-2278 | Пропан-бутан, смесь техническая |  | 4: кг; 5: 0.5; 6: 0.09525 | [6 empty] | Пропан-бутан, смесь техническая
| 999-9950 | Вспомогательные ненормируемые ресурсы (2% от Оплаты труда рабочих) |  | 4: руб; 5: 14.05; 6: 2.6765 | [6 empty] | Вспомогательные ненормируемые ресурсы (2% от Оплаты труда рабочих)
224 | ТССЦ-103-1576 | Трубы стальные квадратные из стали марки ст1-3сп/пс размером: 100х100 мм, толщина стенки 4 мм |  | 4: т; 6: 0.0874; Мат. 13: 0 0; Мат. 14: 0 0 | [5 empty] | Трубы стальные квадратные из стали марки ст1-3сп/пс размером: 100х100 мм, толщина стенки 4 мм
225 | ТССЦ-103-1572 | Трубы стальные квадратные из стали марки ст1-3сп/пс размером: 80х80 мм, толщина стенки 4 мм |  | 4: т; 6: 0.0339; Мат. 13: 0 0; Мат. 14: 0 0 | [5 empty] | Трубы стальные квадратные из стали марки ст1-3сп/пс размером: 80х80 мм, толщина стенки 4 мм
226 | ТССЦ-101-3777 | Сталь листовая горячекатаная марки Ст3 толщиной: 10-13 мм |  | 4: т; 6: 0.0236; Мат. 13: 0 0; Мат. 14: 0 0 | [5 empty] | Сталь листовая горячекатаная марки Ст3 толщиной: 10-13 мм
227 | ТССЦ-101-2217 | Сталь листовая горячекатаная марки Ст3 толщиной: 6-8 мм |  | 4: т; 6: 0.0456; Мат. 13: 0 0; Мат. 14: 0 0 | [5 empty] | Сталь листовая горячекатаная марки Ст3 толщиной: 6-8 мм
228 | ТЕР09-03-039-01 Применительно | Монтаж кронштейнов на стены зданий и сооружений массой до 0,1 т Состав работ: 1. Установка и крепление опорных конструкций. 2. Устройство подмостей. 3. Антикоррозийное покрытие сварных швов. |  | 4: 1 т конструкций; 6: 0.1905; Мат. 13: 80,22 20,21; Мат. 14: 0,11 0,03 | [5 empty] | Монтаж кронштейнов на стены зданий и сооружений массой до 0,1 т Состав работ: 1. Установка и крепление опорных конструкций. 2. Устройство подмостей. 3. Антикоррозийное покрытие сварных швов.
| 101-0309 | Канаты пеньковые пропитанные |  | 4: т; 5: 0.0001; 6: 1.91e-05 | [6 empty] | Канаты пеньковые пропитанные
| 101-0324 | Кислород технический: газообразный |  | 4: м3; 5: 1.95; 6: 0.37147 | [6 empty] | Кислород технический: газообразный
| 101-0797 | Проволока горячекатаная в мотках, диаметром 6,3-6,5 мм |  | 4: т; 5: 3e-05; 6: 5.7e-06 | [6 empty] | Проволока горячекатаная в мотках, диаметром 6,3-6,5 мм
Уд | 101-1019 | Швеллеры № 40 из стали марки: Ст0 |  | 4: т; 5: 0.00194; 6: 0.0003696 | [8 empty] | Швеллеры № 40 из стали марки: Ст0
| 101-1515 | Электроды диаметром: 4 мм Э46 |  | 4: т; 5: 0.014; 6: 0.002667 | [6 empty] | Электроды диаметром: 4 мм Э46
| 101-1714 | Болты с гайками и шайбами строительные |  | 4: т; 5: 0.005; 6: 0.0009525 | [6 empty] | Болты с гайками и шайбами строительные
| 101-1805 | Гвозди строительные |  | 4: т; 5: 1e-05; 6: 1.9e-06 | [6 empty] | Гвозди строительные
| 101-2278 | Пропан-бутан, смесь техническая |  | 4: кг; 5: 0.59; 6: 0.11239 | [6 empty] | Пропан-бутан, смесь техническая
| 101-2467 | Растворитель марки: Р-4 |  | 4: т; 5: 0.0006; 6: 0.0001143 | [6 empty] | Растворитель марки: Р-4
| 102-0023 | Бруски обрезные хвойных пород длиной: 4-6,5 м, шириной 75-150 мм, толщиной 40-75 мм, I сорта |  | 4: м3; 5: 0.00103; 6: 0.0001962 | [6 empty] | Бруски обрезные хвойных пород длиной: 4-6,5 м, шириной 75-150 мм, толщиной 40-75 мм, I сорта
| 113-0021 | Грунтовка: ГФ-021 красно-коричневая |  | 4: т; 5: 0.00031; 6: 5.91e-05 | [6 empty] | Грунтовка: ГФ-021 красно-коричневая
Н | 201-9002 | Конструкции стальные |  | 4: т; 5: 1; 6: 0.1905 | [7 empty] | Конструкции стальные
Уд | 508-0097 | Канат двойной свивки типа ТК, конструкции 6х19(1+6+12)+1 о.с., оцинкованный из проволок марки В, маркировочная группа: 1770 н/мм2, диаметром 5,5 мм |  | 4: 10 м; 5: 0.0187; 6: 0.0035624 | [8 empty] | Канат двойной свивки типа ТК, конструкции 6х19(1+6+12)+1 о.с., оцинкованный из проволок марки В, маркировочная группа: 1770 н/мм2, диаметром 5,5 мм
229 | ТЕР46-03-011-02 | Пробивка в кирпичных стенах борозд площадью сечения: до 50 см2 140х340х50мм Состав работ: 1. Разметка мест пробивки 2. Пробивка и зачистка борозд. |  | 4: 100 м борозд; 6: 0.034; Мат. 13: 24,2 0,82; Мат. 14: 5,92 0,2 | [5 empty] | Пробивка в кирпичных стенах борозд площадью сечения: до 50 см2 140х340х50мм Состав работ: 1. Разметка мест пробивки 2. Пробивка и зачистка борозд.
230 | ТЕР46-03-002-01 | Сверление установками алмазного бурения в железобетонных конструкциях горизонтальных отверстий глубиной 200 мм диаметром: 20 мм Состав работ: 1. Разметка мест сверления отверстий 2. Установка, выверка и крепление станка с присоединением к электро-и водопроводным сетям 3. Опускание привода со сверлом к месту сверления 4. Сверление отверстий 5. Подъем привода со сверлом 6. Удаление и уборка керна 7. Установка удлинителей при сверлении отверстий на глубину свыше 350 мм 8. Смена сверл 9. Перестановка станка. |  | 4: 100 отверстий; 6: 0.2; Мат. 13: 23,3 4,66; Мат. 14: 22 4,4 | [5 empty] | Сверление установками алмазного бурения в железобетонных конструкциях горизонтальных отверстий глубиной 200 мм диаметром: 20 мм Состав работ: 1. Разметка мест сверления отверстий 2. Установка, выверка и крепление станка с присоединением к электро-и водопроводным сетям 3. Опускание привода со сверлом к месту сверления 4. Сверление отверстий 5. Подъем привода со сверлом 6. Удаление и уборка керна 7. Установка удлинителей при сверлении отверстий на глубину свыше 350 мм 8. Смена сверл 9. Перестановка станка.
| 101-1913 | Сверла кольцевые алмазные диаметром: 20 мм |  | 4: шт.; 5: 2.52; 6: 0.504 | [6 empty] | Сверла кольцевые алмазные диаметром: 20 мм
| 411-0001 | Вода |  | 4: м3; 5: 0.594; 6: 0.1188 | [6 empty] | Вода
231 | ТССЦ-101-1397 | Шпильки оцинкованные стяжные диаметром: 16 мм длиной 400 мм |  | 4: т; 6: 20; Мат. 13: 0 0; Мат. 14: 0 0 | [5 empty] | Шпильки оцинкованные стяжные диаметром: 16 мм длиной 400 мм
232 | ЭТМ IPRO | Гайка DIN 934 М16 шестигранная класс прочности 6 покрытие цинк |  | 4: шт.; 6: 80; Мат. 13: 0 0; Мат. 14: 0 0 | [5 empty] | Гайка DIN 934 М16 шестигранная класс прочности 6 покрытие цинк
233 | ТЕР13-06-003-01 | Очистка поверхности щетками Состав работ: 1. Очистка поверхности 2. Контроль качества. |  | 4: 1 м2 очищаемой поверхности; 6: 12; Мат. 13: 0,9 14,28; Мат. 14: 0 0 | [5 empty] | Очистка поверхности щетками Состав работ: 1. Очистка поверхности 2. Контроль качества.
234 | ТЕР13-06-004-01 | Обеспыливание поверхности Состав работ: 1. Обеспыливание поверхности 2. Контроль качества. |  | 4: 1 м2 обеспыливаемой поверхности; 6: 12; Мат. 13: 0,1 1,59; Мат. 14: 0 0 | [5 empty] | Обеспыливание поверхности Состав работ: 1. Обеспыливание поверхности 2. Контроль качества.
235 | ТЕР13-07-001-02 | Обезжиривание поверхностей аппаратов и трубопроводов диаметром до 500 мм: уайт-спиритом Состав работ: 1. Обезжиривание поверхностей аппаратов и трубопроводов 2. Контроль качества. |  | 4: 100 м2 обезжириваемой поверхности; 6: 0.12; Мат. 13: 9,08 1,44; Мат. 14: 0,01 0 | [5 empty] | Обезжиривание поверхностей аппаратов и трубопроводов диаметром до 500 мм: уайт-спиритом Состав работ: 1. Обезжиривание поверхностей аппаратов и трубопроводов 2. Контроль качества.
| 101-1292 | Уайт-спирит |  | 4: т; 5: 0.032; 6: 0.00384 | [6 empty] | Уайт-спирит
| 101-1757 | Ветошь |  | 4: кг; 5: 5; 6: 0.6 | [6 empty] | Ветошь
236 | ТЕР13-03-002-04 | Огрунтовка металлических поверхностей за один раз: грунтовкой ГФ-021 Состав работ: 1. Подготовка окрасочных агрегатов 2. Приготовление грунтовочных составов 3. Нанесение грунта 4. Промывка, очистка окрасочных агрегатов и шлангов 5. Контроль качества. |  | 4: 100 м2 окрашиваемой поверхности; 6: 0.12; Мат. 13: 5,31 0,93; Мат. 14: 0,01 0 | [5 empty] | Огрунтовка металлических поверхностей за один раз: грунтовкой ГФ-021 Состав работ: 1. Подготовка окрасочных агрегатов 2. Приготовление грунтовочных составов 3. Нанесение грунта 4. Промывка, очистка окрасочных агрегатов и шлангов 5. Контроль качества.
| 113-0021 | Грунтовка: ГФ-021 красно-коричневая |  | 4: т; 5: 0.0132; 6: 0.001584 | [6 empty] | Грунтовка: ГФ-021 красно-коричневая
| 113-0077 | Ксилол нефтяной марки А |  | 4: т; 5: 0.0022; 6: 0.000264 | [6 empty] | Ксилол нефтяной марки А
237 | ТЕР13-03-004-26 | Окраска металлических огрунтованных поверхностей: эмалью ПФ-115 окраска в 2 слоя Состав работ: 1. Подготовка окрасочных агрегатов 2. Приготовление состава 3. Нанесение окрасочного состава 4. Промывка, очистка окрасочных агрегатов и шлангов 5. Контроль качества. |  | 4: 100 м2 окрашиваемой поверхности; 6: 0.12; Мат. 13: 3,83 1,34; Мат. 14: 0,01 0 | [5 empty] | Окраска металлических огрунтованных поверхностей: эмалью ПФ-115 окраска в 2 слоя Состав работ: 1. Подготовка окрасочных агрегатов 2. Приготовление состава 3. Нанесение окрасочного состава 4. Промывка, очистка окрасочных агрегатов и шлангов 5. Контроль качества.
| 101-1292 | Уайт-спирит |  | 4: т; 5: 0.00308; 6: 0.0003696 | [6 empty] | Уайт-спирит
| 113-0246 | Эмаль ПФ-115 серая |  | 4: т; 5: 0.0418; 6: 0.005016 | [6 empty] | Эмаль ПФ-115 серая
Раздел 9. Опора ОП6 | [17 empty] | Раздел 9. Опора ОП6
238 | ТЕР01-02-031-03 | Бурение ям глубиной до 2 м бурильно-крановыми машинами: на автомобиле, группа грунтов 1 Состав работ: 1. Приведение машины в рабочее положение 2. Бурение ям 3. Приведение машины в транспортное положение 4. Перемещение машины. |  | 4: 100 ям; 6: 0.03; Мат. 13: 10,16 0,4; Мат. 14: 11,04 0,48 | [5 empty] | Бурение ям глубиной до 2 м бурильно-крановыми машинами: на автомобиле, группа грунтов 1 Состав работ: 1. Приведение машины в рабочее положение 2. Бурение ям 3. Приведение машины в транспортное положение 4. Перемещение машины.
239 | ТЕР01-01-013-07 | Разработка грунта с погрузкой на автомобили-самосвалы экскаваторами с ковшом вместимостью: 0,65 (0,5-1) м3, группа грунтов 1 Состав работ: 1. Разработка грунта экскаваторами с погрузкой на автомобили-самосвалы 2. Планировка поверхности забоя и земляного полотна забойной дороги бульдозером 3. Содержание забойной дороги 4. Вспомогательные работы, выполняемые вручную, связанные с устройством водоотводных канав или ограждающих валиков, с переходом экскаватора с одного места работы на другое и из забоя в забой и т.д. |  | 4: 1000 м3 грунта; 6: 0.00045; Мат. 13: 9,28 0,01; Мат. 14: 26,91 0,02 | [5 empty] | Разработка грунта с погрузкой на автомобили-самосвалы экскаваторами с ковшом вместимостью: 0,65 (0,5-1) м3, группа грунтов 1 Состав работ: 1. Разработка грунта экскаваторами с погрузкой на автомобили-самосвалы 2. Планировка поверхности забоя и земляного полотна забойной дороги бульдозером 3. Содержание забойной дороги 4. Вспомогательные работы, выполняемые вручную, связанные с устройством водоотводных канав или ограждающих валиков, с переходом экскаватора с одного места работы на другое и из забоя в забой и т.д.
| 408-0015 | Щебень из природного камня для строительных работ марка: 800, фракция 20-40 мм |  | 4: м3; 5: 0.03; 6: 1.35e-05 | [6 empty] | Щебень из природного камня для строительных работ марка: 800, фракция 20-40 мм
240 | ТССЦпг03-21-01-180 | Перевозка грузов автомобилями-самосвалами грузоподъемностью 10 т, работающих вне карьера, на расстояние: до 180 км I класс груза |  | 4: 1 т груза; 6: 0.63; Мат. 13: 0 0; Мат. 14: 0 0 | [5 empty] | Перевозка грузов автомобилями-самосвалами грузоподъемностью 10 т, работающих вне карьера, на расстояние: до 180 км I класс груза
241 | ТЕР06-01-001-01 | Устройство бетонной подготовки Состав работ: 1. Раскрой и установка досок. 2. Установка щитов опалубки. 3. Крепление элементов опалубки проволокой и гвоздями строительными. 4. Установка арматуры. 5. Укладка бетонной смеси. |  | 4: 100 м3 бетона, бутобетона и железобетона в деле; 6: 0.00039; Мат. 13: 180 0,09; Мат. 14: 18 0,01 | [5 empty] | Устройство бетонной подготовки Состав работ: 1. Раскрой и установка досок. 2. Установка щитов опалубки. 3. Крепление элементов опалубки проволокой и гвоздями строительными. 4. Установка арматуры. 5. Укладка бетонной смеси.
| 101-1668 | Рогожа |  | 4: м2; 5: 250; 6: 0.0975 | [6 empty] | Рогожа
| 401-0063 | Бетон тяжелый, крупность заполнителя: 20 мм, класс В7,5 (М100) |  | 4: м3; 5: 102; 6: 0.03978 | [6 empty] | Бетон тяжелый, крупность заполнителя: 20 мм, класс В7,5 (М100)
| 411-0001 | Вода |  | 4: м3; 5: 0.2; 6: 7.8e-05 | [6 empty] | Вода
242 | ТЕР06-01-001-13 | Устройство фундаментов-столбов: бетонных Состав работ: 1. Раскрой и установка досок. 2. Установка щитов опалубки. 3. Крепление элементов опалубки проволокой и гвоздями строительными. 4. Установка арматуры. 5. Укладка бетонной смеси. |  | 4: 100 м3 бетона, бутобетона и железобетона в деле; 6: 0.0045; Мат. 13: 598,26 3,56; Мат. 14: 18,62 0,12 | [5 empty] | Устройство фундаментов-столбов: бетонных Состав работ: 1. Раскрой и установка досок. 2. Установка щитов опалубки. 3. Крепление элементов опалубки проволокой и гвоздями строительными. 4. Установка арматуры. 5. Укладка бетонной смеси.
| 101-0797 | Проволока горячекатаная в мотках, диаметром 6,3-6,5 мм |  | 4: т; 5: 0.0762; 6: 0.0003429 | [6 empty] | Проволока горячекатаная в мотках, диаметром 6,3-6,5 мм
| 101-1668 | Рогожа |  | 4: м2; 5: 75; 6: 0.3375 | [6 empty] | Рогожа
| 101-1805 | Гвозди строительные |  | 4: т; 5: 0.03; 6: 0.000135 | [6 empty] | Гвозди строительные
| 102-0061 | Доски обрезные хвойных пород длиной: 4-6,5 м, шириной 75-150 мм, толщиной 44 мм и более, III сорта |  | 4: м3; 5: 0.7; 6: 0.00315 | [6 empty] | Доски обрезные хвойных пород длиной: 4-6,5 м, шириной 75-150 мм, толщиной 44 мм и более, III сорта
| 203-0511 | Щиты: из досок толщиной 25 мм |  | 4: м2; 5: 65.1; 6: 0.29295 | [6 empty] | Щиты: из досок толщиной 25 мм
Уд | 401-0023 | Бетон тяжелый, крупность заполнителя: более 40 мм, класс В7,5 (М 100) |  | 4: м3; 5: 102; 6: 0.459 | [8 empty] | Бетон тяжелый, крупность заполнителя: более 40 мм, класс В7,5 (М 100)
| 405-0253 | Известь строительная: негашеная комовая, сорт I |  | 4: т; 5: 0.082; 6: 0.000369 | [6 empty] | Известь строительная: негашеная комовая, сорт I
| 411-0001 | Вода |  | 4: м3; 5: 0.424; 6: 0.001908 | [6 empty] | Вода
243 | ТССЦ-401-0067 | Бетон тяжелый, крупность заполнителя: 20 мм, класс В20 (М250) |  | 4: м3; 6: 0.459; Мат. 13: 0 0; Мат. 14: 0 0 | [5 empty] | Бетон тяжелый, крупность заполнителя: 20 мм, класс В20 (М250)
244 | ТЧ ТССЦ Приложение 4 табл. 1 | Надбавка к стоимости бетонной смеси от W4 до W6 F150 на 1,5% |  | 6: 0.459; Мат. 13: 0 0; Мат. 14: 0 0 | [5 empty] | Надбавка к стоимости бетонной смеси от W4 до W6 F150 на 1,5%
Стойка | [18 empty] | Стойка
245 | ТЕРм38-01-003-01 | Решетчатые конструкции (стойки, опоры, фермы и пр.), сборка с помощью: крана на автомобильном ходу |  | 4: 1 т конструкций; 6: 0.1761; Мат. 13: 91 18,43; Мат. 14: 6,84 1,39 | [5 empty] | Решетчатые конструкции (стойки, опоры, фермы и пр.), сборка с помощью: крана на автомобильном ходу
| 101-0324 | Кислород технический: газообразный |  | 4: м3; 5: 2.6; 6: 0.45786 | [6 empty] | Кислород технический: газообразный
Уд | 101-1026 | Швеллеры № 40 из стали марки: Ст3сп |  | 4: т; 5: 1.032; 6: 0.18174 | [8 empty] | Швеллеры № 40 из стали марки: Ст3сп
| 101-1521 | Электроды диаметром: 5 мм Э42 |  | 4: т; 5: 0.0215; 6: 0.0037862 | [6 empty] | Электроды диаметром: 5 мм Э42
| 101-2278 | Пропан-бутан, смесь техническая |  | 4: кг; 5: 0.5; 6: 0.08805 | [6 empty] | Пропан-бутан, смесь техническая
| 999-9950 | Вспомогательные ненормируемые ресурсы (2% от Оплаты труда рабочих) |  | 4: руб; 5: 14.05; 6: 2.4742 | [6 empty] | Вспомогательные ненормируемые ресурсы (2% от Оплаты труда рабочих)
246 | ТССЦ-103-1579 | Трубы стальные квадратные из стали марки ст1-3сп/пс размером: 120х120 мм, толщина стенки 4 мм |  | 4: т; 6: 0.16167; Мат. 13: 0 0; Мат. 14: 0 0 | [5 empty] | Трубы стальные квадратные из стали марки ст1-3сп/пс размером: 120х120 мм, толщина стенки 4 мм
247 | ТССЦ-101-2217 | Сталь листовая горячекатаная марки Ст3 толщиной: 6-8 мм |  | 4: т; 6: 0.01443; Мат. 13: 0 0; Мат. 14: 0 0 | [5 empty] | Сталь листовая горячекатаная марки Ст3 толщиной: 6-8 мм
248 | ТЕР09-03-039-05 | Монтаж опорных конструкций Состав работ: 1. Установка и крепление опорных конструкций. 2. Устройство подмостей. 3. Антикоррозийное покрытие сварных швов. |  | 4: 1 т конструкций; 6: 0.1761; Мат. 13: 19,38 4,51; Мат. 14: 1,28 0,32 | [5 empty] | Монтаж опорных конструкций Состав работ: 1. Установка и крепление опорных конструкций. 2. Устройство подмостей. 3. Антикоррозийное покрытие сварных швов.
| 101-0309 | Канаты пеньковые пропитанные |  | 4: т; 5: 0.0001; 6: 1.76e-05 | [6 empty] | Канаты пеньковые пропитанные
| 101-0324 | Кислород технический: газообразный |  | 4: м3; 5: 1.95; 6: 0.3434 | [6 empty] | Кислород технический: газообразный
| 101-0797 | Проволока горячекатаная в мотках, диаметром 6,3-6,5 мм |  | 4: т; 5: 3e-05; 6: 5.3e-06 | [6 empty] | Проволока горячекатаная в мотках, диаметром 6,3-6,5 мм
Уд | 101-1019 | Швеллеры № 40 из стали марки: Ст0 |  | 4: т; 5: 0.00194; 6: 0.0003416 | [8 empty] | Швеллеры № 40 из стали марки: Ст0
| 101-1515 | Электроды диаметром: 4 мм Э46 |  | 4: т; 5: 0.031; 6: 0.0054591 | [6 empty] | Электроды диаметром: 4 мм Э46
| 101-1714 | Болты с гайками и шайбами строительные |  | 4: т; 5: 0.004; 6: 0.0007044 | [6 empty] | Болты с гайками и шайбами строительные
| 101-1805 | Гвозди строительные |  | 4: т; 5: 1e-05; 6: 1.8e-06 | [6 empty] | Гвозди строительные
| 101-2278 | Пропан-бутан, смесь техническая |  | 4: кг; 5: 0.59; 6: 0.1039 | [6 empty] | Пропан-бутан, смесь техническая
| 101-2467 | Растворитель марки: Р-4 |  | 4: т; 5: 0.0006; 6: 0.0001057 | [6 empty] | Растворитель марки: Р-4
| 102-0023 | Бруски обрезные хвойных пород длиной: 4-6,5 м, шириной 75-150 мм, толщиной 40-75 мм, I сорта |  | 4: м3; 5: 0.00103; 6: 0.0001814 | [6 empty] | Бруски обрезные хвойных пород длиной: 4-6,5 м, шириной 75-150 мм, толщиной 40-75 мм, I сорта
| 113-0021 | Грунтовка: ГФ-021 красно-коричневая |  | 4: т; 5: 0.00031; 6: 5.46e-05 | [6 empty] | Грунтовка: ГФ-021 красно-коричневая
Уд | 201-0756 | Отдельные конструктивные элементы зданий и сооружений с преобладанием: горячекатаных профилей, средняя масса сборочной единицы от 0,1 до 0,5 т |  | 4: т; 5: 0.005; 6: 0.0008805 | [8 empty] | Отдельные конструктивные элементы зданий и сооружений с преобладанием: горячекатаных профилей, средняя масса сборочной единицы от 0,1 до 0,5 т
Н | 201-9002 | Конструкции стальные |  | 4: т; 5: 1; 6: 0.1761 | [7 empty] | Конструкции стальные
Уд | 508-0097 | Канат двойной свивки типа ТК, конструкции 6х19(1+6+12)+1 о.с., оцинкованный из проволок марки В, маркировочная группа: 1770 н/мм2, диаметром 5,5 мм |  | 4: 10 м; 5: 0.0187; 6: 0.0032931 | [8 empty] | Канат двойной свивки типа ТК, конструкции 6х19(1+6+12)+1 о.с., оцинкованный из проволок марки В, маркировочная группа: 1770 н/мм2, диаметром 5,5 мм
249 | ТЕР13-06-003-01 | Очистка поверхности щетками Состав работ: 1. Очистка поверхности 2. Контроль качества. |  | 4: 1 м2 очищаемой поверхности; 6: 9.3; Мат. 13: 0,9 11,07; Мат. 14: 0 0 | [5 empty] | Очистка поверхности щетками Состав работ: 1. Очистка поверхности 2. Контроль качества.
250 | ТЕР13-06-004-01 | Обеспыливание поверхности Состав работ: 1. Обеспыливание поверхности 2. Контроль качества. |  | 4: 1 м2 обеспыливаемой поверхности; 6: 9.3; Мат. 13: 0,1 1,23; Мат. 14: 0 0 | [5 empty] | Обеспыливание поверхности Состав работ: 1. Обеспыливание поверхности 2. Контроль качества.
251 | ТЕР13-07-001-02 | Обезжиривание поверхностей аппаратов и трубопроводов диаметром до 500 мм: уайт-спиритом Состав работ: 1. Обезжиривание поверхностей аппаратов и трубопроводов 2. Контроль качества. |  | 4: 100 м2 обезжириваемой поверхности; 6: 0.093; Мат. 13: 9,08 1,12; Мат. 14: 0,01 0 | [5 empty] | Обезжиривание поверхностей аппаратов и трубопроводов диаметром до 500 мм: уайт-спиритом Состав работ: 1. Обезжиривание поверхностей аппаратов и трубопроводов 2. Контроль качества.
| 101-1292 | Уайт-спирит |  | 4: т; 5: 0.032; 6: 0.002976 | [6 empty] | Уайт-спирит
| 101-1757 | Ветошь |  | 4: кг; 5: 5; 6: 0.465 | [6 empty] | Ветошь
252 | ТЕР13-03-002-04 | Огрунтовка металлических поверхностей за один раз: грунтовкой ГФ-021 Состав работ: 1. Подготовка окрасочных агрегатов 2. Приготовление грунтовочных составов 3. Нанесение грунта 4. Промывка, очистка окрасочных агрегатов и шлангов 5. Контроль качества. |  | 4: 100 м2 окрашиваемой поверхности; 6: 0.093; Мат. 13: 5,31 0,65; Мат. 14: 0,01 0 | [5 empty] | Огрунтовка металлических поверхностей за один раз: грунтовкой ГФ-021 Состав работ: 1. Подготовка окрасочных агрегатов 2. Приготовление грунтовочных составов 3. Нанесение грунта 4. Промывка, очистка окрасочных агрегатов и шлангов 5. Контроль качества.
| 113-0021 | Грунтовка: ГФ-021 красно-коричневая |  | 4: т; 5: 0.012; 6: 0.001116 | [6 empty] | Грунтовка: ГФ-021 красно-коричневая
| 113-0077 | Ксилол нефтяной марки А |  | 4: т; 5: 0.002; 6: 0.000186 | [6 empty] | Ксилол нефтяной марки А
253 | ТЕР13-03-004-26 | Окраска металлических огрунтованных поверхностей: эмалью ПФ-115 окраска в 2 слоя Состав работ: 1. Подготовка окрасочных агрегатов 2. Приготовление состава 3. Нанесение окрасочного состава 4. Промывка, очистка окрасочных агрегатов и шлангов 5. Контроль качества. |  | 4: 100 м2 окрашиваемой поверхности; 6: 0.093; Мат. 13: 3,83 0,94; Мат. 14: 0,01 0 | [5 empty] | Окраска металлических огрунтованных поверхностей: эмалью ПФ-115 окраска в 2 слоя Состав работ: 1. Подготовка окрасочных агрегатов 2. Приготовление состава 3. Нанесение окрасочного состава 4. Промывка, очистка окрасочных агрегатов и шлангов 5. Контроль качества.
| 101-1292 | Уайт-спирит |  | 4: т; 5: 0.0028; 6: 0.0002604 | [6 empty] | Уайт-спирит
| 113-0246 | Эмаль ПФ-115 серая |  | 4: т; 5: 0.038; 6: 0.003534 | [6 empty] | Эмаль ПФ-115 серая
Раздел 10. Балки Б1-Б4 | [17 empty] | Раздел 10. Балки Б1-Б4
254 | ТЕРм38-01-002-01 | Монорельсы, балки и другие аналогичные конструкции промышленных зданий, сборка с помощью: крана на автомобильном ходу |  | 4: 1 т конструкций; 6: 3.5335; Мат. 13: 23,3 94,68; Мат. 14: 1 4,06 | [5 empty] | Монорельсы, балки и другие аналогичные конструкции промышленных зданий, сборка с помощью: крана на автомобильном ходу
| 101-0324 | Кислород технический: газообразный |  | 4: м3; 5: 0.6; 6: 2.1201 | [6 empty] | Кислород технический: газообразный
Уд | 101-1015 | Балки двутавровые № 60 из стали марки: Ст3сп |  | 4: т; 5: 1.02; 6: 3.6041 | [8 empty] | Балки двутавровые № 60 из стали марки: Ст3сп
| 101-1521 | Электроды диаметром: 5 мм Э42 |  | 4: т; 5: 0.0032; 6: 0.011307 | [6 empty] | Электроды диаметром: 5 мм Э42
| 101-2278 | Пропан-бутан, смесь техническая |  | 4: кг; 5: 0.2; 6: 0.70669 | [6 empty] | Пропан-бутан, смесь техническая
| 999-9950 | Вспомогательные ненормируемые ресурсы (2% от Оплаты труда рабочих) |  | 4: руб; 5: 3.6; 6: 12.7205 | [6 empty] | Вспомогательные ненормируемые ресурсы (2% от Оплаты труда рабочих)
255 | ТССЦ-101-1054 | Двутавры с параллельными гранями полок широкополочные «Ш», сталь: марки Ст0, № 20-24 |  | 4: т; 6: 3.2017; Мат. 13: 0 0; Мат. 14: 0 0 | [5 empty] | Двутавры с параллельными гранями полок широкополочные «Ш», сталь: марки Ст0, № 20-24
256 | ТССЦ-101-2217 | Сталь листовая горячекатаная марки Ст3 толщиной: 6-8 мм |  | 4: т; 6: 0.05135; Мат. 13: 0 0; Мат. 14: 0 0 | [5 empty] | Сталь листовая горячекатаная марки Ст3 толщиной: 6-8 мм
257 | ТССЦ-101-3777 | Сталь листовая горячекатаная марки Ст3 толщиной: 10-13 мм |  | 4: т; 6: 0.0082; Мат. 13: 0 0; Мат. 14: 0 0 | [5 empty] | Сталь листовая горячекатаная марки Ст3 толщиной: 10-13 мм
258 | ТССЦ-101-5187 | Сталь угловая равнополочная, марка стали: Ст3пс, шириной полок 100-100 мм |  | 4: т; 6: 0.06208; Мат. 13: 0 0; Мат. 14: 0 0 | [5 empty] | Сталь угловая равнополочная, марка стали: Ст3пс, шириной полок 100-100 мм
259 | ЭТМ IPRO | Болт ГОСТ 7798-70 М20х60 шестигранная голова неполная резьба класс прочности 8.8 покрытие цинк |  | 4: шт.; 6: 76; Мат. 13: 0 0; Мат. 14: 0 0 | [5 empty] | Болт ГОСТ 7798-70 М20х60 шестигранная голова неполная резьба класс прочности 8.8 покрытие цинк
260 | ЭТМ IPRO | Гайка DIN 934 М20 шестигранная класс прочности 6 покрытие цинк |  | 4: шт.; 6: 76; Мат. 13: 0 0; Мат. 14: 0 0 | [5 empty] | Гайка DIN 934 М20 шестигранная класс прочности 6 покрытие цинк
261 | ЭТМ IPRO | Шайба DIN 125 20 плоская покрытие цинк |  | 4: шт.; 6: 76; Мат. 13: 0 0; Мат. 14: 0 0 | [5 empty] | Шайба DIN 125 20 плоская покрытие цинк
262 | ЭТМ IPRO | Шайба DIN127 М20 гроверная пружинная оцинкованная |  | 4: шт.; 6: 76; Мат. 13: 0 0; Мат. 14: 0 0 | [5 empty] | Шайба DIN127 М20 гроверная пружинная оцинкованная
263 | ТЕР09-03-002-12 | Монтаж балок, ригелей перекрытия, покрытия и под установку оборудования многоэтажных зданий при высоте здания: до 25 м Состав работ: 1. Установка и крепление стальных колонн. 2. Устройство подмостей. 3. Антикоррозийное покрытие сварных швов. |  | 4: 1 т конструкций; 6: 3.9578; Мат. 13: 18,25 95,52; Мат. 14: 2,57 14,62 | [5 empty] | Монтаж балок, ригелей перекрытия, покрытия и под установку оборудования многоэтажных зданий при высоте здания: до 25 м Состав работ: 1. Установка и крепление стальных колонн. 2. Устройство подмостей. 3. Антикоррозийное покрытие сварных швов.
| 101-0309 | Канаты пеньковые пропитанные |  | 4: т; 5: 0.0001; 6: 0.0003958 | [6 empty] | Канаты пеньковые пропитанные
| 101-0324 | Кислород технический: газообразный |  | 4: м3; 5: 1.95; 6: 7.7177 | [6 empty] | Кислород технический: газообразный
| 101-0797 | Проволока горячекатаная в мотках, диаметром 6,3-6,5 мм |  | 4: т; 5: 3e-05; 6: 0.0001187 | [6 empty] | Проволока горячекатаная в мотках, диаметром 6,3-6,5 мм
Уд | 101-1019 | Швеллеры № 40 из стали марки: Ст0 |  | 4: т; 5: 0.00194; 6: 0.0076781 | [8 empty] | Швеллеры № 40 из стали марки: Ст0
| 101-1513 | Электроды диаметром: 4 мм Э42 |  | 4: т; 5: 0.0031; 6: 0.012269 | [6 empty] | Электроды диаметром: 4 мм Э42
| 101-1714 | Болты с гайками и шайбами строительные |  | 4: т; 5: 0.0031; 6: 0.012269 | [6 empty] | Болты с гайками и шайбами строительные
| 101-1805 | Гвозди строительные |  | 4: т; 5: 1e-05; 6: 3.96e-05 | [6 empty] | Гвозди строительные
| 101-2278 | Пропан-бутан, смесь техническая |  | 4: кг; 5: 0.59; 6: 2.3351 | [6 empty] | Пропан-бутан, смесь техническая
| 101-2467 | Растворитель марки: Р-4 |  | 4: т; 5: 0.0006; 6: 0.0023747 | [6 empty] | Растворитель марки: Р-4
| 102-0023 | Бруски обрезные хвойных пород длиной: 4-6,5 м, шириной 75-150 мм, толщиной 40-75 мм, I сорта |  | 4: м3; 5: 0.00103; 6: 0.0040765 | [6 empty] | Бруски обрезные хвойных пород длиной: 4-6,5 м, шириной 75-150 мм, толщиной 40-75 мм, I сорта
| 113-0021 | Грунтовка: ГФ-021 красно-коричневая |  | 4: т; 5: 0.00031; 6: 0.0012269 | [6 empty] | Грунтовка: ГФ-021 красно-коричневая
Уд | 201-0756 | Отдельные конструктивные элементы зданий и сооружений с преобладанием: горячекатаных профилей, средняя масса сборочной единицы от 0,1 до 0,5 т |  | 4: т; 5: 0.0005; 6: 0.0019789 | [8 empty] | Отдельные конструктивные элементы зданий и сооружений с преобладанием: горячекатаных профилей, средняя масса сборочной единицы от 0,1 до 0,5 т
Н | 201-9002 | Конструкции стальные |  | 4: т; 5: 1; 6: 3.9578 | [7 empty] | Конструкции стальные
Уд | 508-0097 | Канат двойной свивки типа ТК, конструкции 6х19(1+6+12)+1 о.с., оцинкованный из проволок марки В, маркировочная группа: 1770 н/мм2, диаметром 5,5 мм |  | 4: 10 м; 5: 0.0187; 6: 0.074011 | [8 empty] | Канат двойной свивки типа ТК, конструкции 6х19(1+6+12)+1 о.с., оцинкованный из проволок марки В, маркировочная группа: 1770 н/мм2, диаметром 5,5 мм
ТР1 | [18 empty] | ТР1
264 | ТЕРм38-01-003-01 | Решетчатые конструкции (стойки, опоры, фермы и пр.), сборка с помощью: крана на автомобильном ходу |  | 4: 1 т конструкций; 6: 0.6188; Мат. 13: 91 64,76; Мат. 14: 6,84 4,87 | [5 empty] | Решетчатые конструкции (стойки, опоры, фермы и пр.), сборка с помощью: крана на автомобильном ходу
| 101-0324 | Кислород технический: газообразный |  | 4: м3; 5: 2.6; 6: 1.6089 | [6 empty] | Кислород технический: газообразный
Уд | 101-1026 | Швеллеры № 40 из стали марки: Ст3сп |  | 4: т; 5: 1.032; 6: 0.6386 | [8 empty] | Швеллеры № 40 из стали марки: Ст3сп
| 101-1521 | Электроды диаметром: 5 мм Э42 |  | 4: т; 5: 0.0215; 6: 0.013304 | [6 empty] | Электроды диаметром: 5 мм Э42
| 101-2278 | Пропан-бутан, смесь техническая |  | 4: кг; 5: 0.5; 6: 0.3094 | [6 empty] | Пропан-бутан, смесь техническая
| 999-9950 | Вспомогательные ненормируемые ресурсы (2% от Оплаты труда рабочих) |  | 4: руб; 5: 14.05; 6: 8.6941 | [6 empty] | Вспомогательные ненормируемые ресурсы (2% от Оплаты труда рабочих)
265 | ТССЦ-103-1576 | Трубы стальные квадратные из стали марки ст1-3сп/пс размером: 100х100 мм, толщина стенки 4 мм |  | 4: т; 6: 0.2667; Мат. 13: 0 0; Мат. 14: 0 0 | [5 empty] | Трубы стальные квадратные из стали марки ст1-3сп/пс размером: 100х100 мм, толщина стенки 4 мм
266 | ТССЦ-101-2217 | Сталь листовая горячекатаная марки Ст3 толщиной: 6-8 мм |  | 4: т; 6: 0.3521; Мат. 13: 0 0; Мат. 14: 0 0 | [5 empty] | Сталь листовая горячекатаная марки Ст3 толщиной: 6-8 мм
267 | ТЕР09-03-014-01 | Монтаж связей и распорок из одиночных и парных уголков, гнутосварных профилей для пролетов: до 24 м при высоте здания до 25 м Состав работ: 1. Установка и крепление связей и распорок. 2. Устройство подмостей. 3. Антикоррозийное покрытие сварных швов. |  | 4: 1 т конструкций; 6: 0.6188; Мат. 13: 63,28 51,79; Мат. 14: 3,82 3,4 | [5 empty] | Монтаж связей и распорок из одиночных и парных уголков, гнутосварных профилей для пролетов: до 24 м при высоте здания до 25 м Состав работ: 1. Установка и крепление связей и распорок. 2. Устройство подмостей. 3. Антикоррозийное покрытие сварных швов.
| 101-0309 | Канаты пеньковые пропитанные |  | 4: т; 5: 0.0001; 6: 6.19e-05 | [6 empty] | Канаты пеньковые пропитанные
| 101-0324 | Кислород технический: газообразный |  | 4: м3; 5: 1.2; 6: 0.74256 | [6 empty] | Кислород технический: газообразный
| 101-0797 | Проволока горячекатаная в мотках, диаметром 6,3-6,5 мм |  | 4: т; 5: 3e-05; 6: 1.86e-05 | [6 empty] | Проволока горячекатаная в мотках, диаметром 6,3-6,5 мм
Уд | 101-1019 | Швеллеры № 40 из стали марки: Ст0 |  | 4: т; 5: 0.00194; 6: 0.0012005 | [8 empty] | Швеллеры № 40 из стали марки: Ст0
| 101-1513 | Электроды диаметром: 4 мм Э42 |  | 4: т; 5: 0.00044; 6: 0.0002723 | [6 empty] | Электроды диаметром: 4 мм Э42
| 101-1714 | Болты с гайками и шайбами строительные |  | 4: т; 5: 0.021; 6: 0.012995 | [6 empty] | Болты с гайками и шайбами строительные
| 101-1805 | Гвозди строительные |  | 4: т; 5: 1e-05; 6: 6.2e-06 | [6 empty] | Гвозди строительные
| 101-2278 | Пропан-бутан, смесь техническая |  | 4: кг; 5: 0.36; 6: 0.22277 | [6 empty] | Пропан-бутан, смесь техническая
| 101-2467 | Растворитель марки: Р-4 |  | 4: т; 5: 0.0006; 6: 0.0003713 | [6 empty] | Растворитель марки: Р-4
| 102-0023 | Бруски обрезные хвойных пород длиной: 4-6,5 м, шириной 75-150 мм, толщиной 40-75 мм, I сорта |  | 4: м3; 5: 0.00103; 6: 0.0006374 | [6 empty] | Бруски обрезные хвойных пород длиной: 4-6,5 м, шириной 75-150 мм, толщиной 40-75 мм, I сорта
| 113-0021 | Грунтовка: ГФ-021 красно-коричневая |  | 4: т; 5: 0.00031; 6: 0.0001918 | [6 empty] | Грунтовка: ГФ-021 красно-коричневая
Уд | 201-0756 | Отдельные конструктивные элементы зданий и сооружений с преобладанием: горячекатаных профилей, средняя масса сборочной единицы от 0,1 до 0,5 т |  | 4: т; 5: 0.0002; 6: 0.0001238 | [8 empty] | Отдельные конструктивные элементы зданий и сооружений с преобладанием: горячекатаных профилей, средняя масса сборочной единицы от 0,1 до 0,5 т
Н | 201-9002 | Конструкции стальные |  | 4: т; 5: 1; 6: 0.6188 | [7 empty] | Конструкции стальные
Уд | 508-0097 | Канат двойной свивки типа ТК, конструкции 6х19(1+6+12)+1 о.с., оцинкованный из проволок марки В, маркировочная группа: 1770 н/мм2, диаметром 5,5 мм |  | 4: 10 м; 5: 0.0187; 6: 0.011572 | [8 empty] | Канат двойной свивки типа ТК, конструкции 6х19(1+6+12)+1 о.с., оцинкованный из проволок марки В, маркировочная группа: 1770 н/мм2, диаметром 5,5 мм
268 | ТЕР13-06-003-01 | Очистка поверхности щетками Состав работ: 1. Очистка поверхности 2. Контроль качества. |  | 4: 1 м2 очищаемой поверхности; 6: 205.7; Мат. 13: 0,9 244,83; Мат. 14: 0 0 | [5 empty] | Очистка поверхности щетками Состав работ: 1. Очистка поверхности 2. Контроль качества.
269 | ТЕР13-06-004-01 | Обеспыливание поверхности Состав работ: 1. Обеспыливание поверхности 2. Контроль качества. |  | 4: 1 м2 обеспыливаемой поверхности; 6: 205.7; Мат. 13: 0,1 27,2; Мат. 14: 0 0 | [5 empty] | Обеспыливание поверхности Состав работ: 1. Обеспыливание поверхности 2. Контроль качества.
270 | ТЕР13-07-001-02 | Обезжиривание поверхностей аппаратов и трубопроводов диаметром до 500 мм: уайт-спиритом Состав работ: 1. Обезжиривание поверхностей аппаратов и трубопроводов 2. Контроль качества. |  | 4: 100 м2 обезжириваемой поверхности; 6: 2.057; Мат. 13: 9,08 24,7; Мат. 14: 0,01 0,03 | [5 empty] | Обезжиривание поверхностей аппаратов и трубопроводов диаметром до 500 мм: уайт-спиритом Состав работ: 1. Обезжиривание поверхностей аппаратов и трубопроводов 2. Контроль качества.
| 101-1292 | Уайт-спирит |  | 4: т; 5: 0.032; 6: 0.065824 | [6 empty] | Уайт-спирит
| 101-1757 | Ветошь |  | 4: кг; 5: 5; 6: 10.285 | [6 empty] | Ветошь
271 | ТЕР13-03-002-04 | Огрунтовка металлических поверхностей за один раз: грунтовкой ГФ-021 Состав работ: 1. Подготовка окрасочных агрегатов 2. Приготовление грунтовочных составов 3. Нанесение грунта 4. Промывка, очистка окрасочных агрегатов и шлангов 5. Контроль качества. |  | 4: 100 м2 окрашиваемой поверхности; 6: 2.057; Мат. 13: 5,31 14,45; Мат. 14: 0,01 0,03 | [5 empty] | Огрунтовка металлических поверхностей за один раз: грунтовкой ГФ-021 Состав работ: 1. Подготовка окрасочных агрегатов 2. Приготовление грунтовочных составов 3. Нанесение грунта 4. Промывка, очистка окрасочных агрегатов и шлангов 5. Контроль качества.
| 113-0021 | Грунтовка: ГФ-021 красно-коричневая |  | 4: т; 5: 0.012; 6: 0.024684 | [6 empty] | Грунтовка: ГФ-021 красно-коричневая
| 113-0077 | Ксилол нефтяной марки А |  | 4: т; 5: 0.002; 6: 0.004114 | [6 empty] | Ксилол нефтяной марки А
272 | ТЕР13-03-004-26 | Окраска металлических огрунтованных поверхностей: эмалью ПФ-115 окраска в 2 слоя Состав работ: 1. Подготовка окрасочных агрегатов 2. Приготовление состава 3. Нанесение окрасочного состава 4. Промывка, очистка окрасочных агрегатов и шлангов 5. Контроль качества. |  | 4: 100 м2 окрашиваемой поверхности; 6: 2.057; Мат. 13: 3,83 20,84; Мат. 14: 0,01 0,06 | [5 empty] | Окраска металлических огрунтованных поверхностей: эмалью ПФ-115 окраска в 2 слоя Состав работ: 1. Подготовка окрасочных агрегатов 2. Приготовление состава 3. Нанесение окрасочного состава 4. Промывка, очистка окрасочных агрегатов и шлангов 5. Контроль качества.
| 101-1292 | Уайт-спирит |  | 4: т; 5: 0.0028; 6: 0.0057596 | [6 empty] | Уайт-спирит
| 113-0246 | Эмаль ПФ-115 серая |  | 4: т; 5: 0.038; 6: 0.078166 | [6 empty] | Эмаль ПФ-115 серая