## 02-01-05 (1679386)-ЭС4 -4 этап
|  |  | Реконструкция объекта: «ПРС Тихорецкая», расположенного по адресу: Краснодарский край, г. Тихорецк, ул. Звездная, 7 | [11 empty] | Реконструкция объекта: «ПРС Тихорецкая», расположенного по адресу: Краснодарский край, г. Тихорецк, ул. Звездная, 7
(наименование стройки)
ВЕДОМОСТЬ ОБЪЕМОВ РАБОТ К ЛОКАЛЬНОМУ РЕСУРСНОМУ СМЕТНОМУ РАСЧЕТУ
|  |  | на Электроснабжение. Этап 4., Здание санитарно-бытовых помещений №2 | [12 empty] | на Электроснабжение. Этап 4., Здание санитарно-бытовых помещений №2
(наименование работ и затрат, наименование объекта)
|  | Основание: Рабочая документация2 23/22-ЭС4 Реконструкция объекта: «ПРС Тихорецкая», расположенного по адресу: Краснодарский край, г. Тихорецк, ул. Звездная, 7 | [14 empty] | Основание: Рабочая документация2 23/22-ЭС4 Реконструкция объекта: «ПРС Тихорецкая», расположенного по адресу: Краснодарский край, г. Тихорецк, ул. Звездная, 7
№ п/п | Обоснование | Наименование работ и затрат |  | Единица измерения | Количество |  | Сметная стоимость в текущих (прогнозных) ценах, руб. | [5 empty] | Т/з осн. раб. Всего | Т/з мех. Всего
[5 empty] | на ед. | всего | на ед. | Всего | В том числе
[9 empty] | Осн.З/п | Эк.Маш | З/пМех | Мат.
1 | 2 | 3 |  | 4 | 5 | 6 | 7 | 8 | 9 | 10 | 11 | 12 | 13 | 14
Раздел 1. Доставка инертных материалов на объект | [17 empty] | Раздел 1. Доставка инертных материалов на объект
Завоз песка с территории ОАО "Архиповский карьер" с. Архиповское Белореченского район 141-80 т.ч. ОП п.3=61 км | [18 empty] | Завоз песка с территории ОАО "Архиповский карьер" с. Архиповское Белореченского район 141-80 т.ч. ОП п.3=61 км
1 | ТССЦпг03-21-01-061 | Перевозка грузов автомобилями-самосвалами грузоподъемностью 10 т, работающих вне карьера, на расстояние: до 61 км I класс груза |  | 4: 1 т груза; 6: 7.2; Мат. 13: 0 0; Мат. 14: 0 0 | [5 empty] | Перевозка грузов автомобилями-самосвалами грузоподъемностью 10 т, работающих вне карьера, на расстояние: до 61 км I класс груза
Раздел 2. Силовое электрооборудование | [17 empty] | Раздел 2. Силовое электрооборудование
2 | ТЕРм08-03-571-02 | Щит, собираемый из отдельных панелей и блоков управления, однорядный или двухрядный без блоков резисторов глубиной до 800 мм: шкафного исполнения Состав работ: 1. Установка 2. Заземление 3. Сборка щитов 4. Окраска. |  | 4: 1 м ширины по фронту; 6: 0.8; Мат. 13: 23,7 21,8; Мат. 14: 2,2 2,02 | [5 empty] | Щит, собираемый из отдельных панелей и блоков управления, однорядный или двухрядный без блоков резисторов глубиной до 800 мм: шкафного исполнения Состав работ: 1. Установка 2. Заземление 3. Сборка щитов 4. Окраска.
| 101-1755 | Сталь полосовая, марка стали: Ст3сп шириной 50-200 мм толщиной 4-5 мм |  | 4: т; 5: 0.0004; 6: 0.00032 | [6 empty] | Сталь полосовая, марка стали: Ст3сп шириной 50-200 мм толщиной 4-5 мм
| 101-1924 | Электроды диаметром: 4 мм Э42А |  | 4: кг; 5: 0.2; 6: 0.16 | [6 empty] | Электроды диаметром: 4 мм Э42А
| 101-1977 | Болты с гайками и шайбами строительные |  | 4: кг; 5: 1.25; 6: 1 | [6 empty] | Болты с гайками и шайбами строительные
| 101-2143 | Краска |  | 4: кг; 5: 8.17; 6: 6.536 | [6 empty] | Краска
| 201-0843 | Конструкции стальные индивидуальные: решетчатые сварные массой до 0,1 т |  | 4: т; 5: 0.081; 6: 0.0648 | [6 empty] | Конструкции стальные индивидуальные: решетчатые сварные массой до 0,1 т
| 509-0090 | Перемычки гибкие, тип ПГС-50 |  | 4: шт.; 5: 1; 6: 0.8 | [6 empty] | Перемычки гибкие, тип ПГС-50
| 999-9950 | Вспомогательные ненормируемые ресурсы (2% от Оплаты труда рабочих) |  | 4: руб.; 5: 3.77; 6: 3.016 | [6 empty] | Вспомогательные ненормируемые ресурсы (2% от Оплаты труда рабочих)
3 О | Прайс ЭТМ IPRO | Шкаф напольный CQE собранный с дверью и задней панелью ВхШхГ 2000x800x600 мм DKC |  | 4: компл.; 6: 1; Мат. 13: 0 0; Мат. 14: 0 0 | [5 empty] | Шкаф напольный CQE собранный с дверью и задней панелью ВхШхГ 2000x800x600 мм DKC
4 | ТЕРм08-03-573-04 | Шкаф (пульт) управления навесной, высота, ширина и глубина: до 600х600х350 мм Состав работ: 1. Установка 2. Заземление. |  | 4: 1 шт.; 6: 4; Мат. 13: 2,37 10,9; Мат. 14: 0,29 1,33 | [5 empty] | Шкаф (пульт) управления навесной, высота, ширина и глубина: до 600х600х350 мм Состав работ: 1. Установка 2. Заземление.
| 101-1924 | Электроды диаметром: 4 мм Э42А |  | 4: кг; 5: 0.1; 6: 0.4 | [6 empty] | Электроды диаметром: 4 мм Э42А
| 101-1977 | Болты с гайками и шайбами строительные |  | 4: кг; 5: 0.1; 6: 0.4 | [6 empty] | Болты с гайками и шайбами строительные
| 101-2143 | Краска |  | 4: кг; 5: 0.02; 6: 0.08 | [6 empty] | Краска
| 999-9950 | Вспомогательные ненормируемые ресурсы (2% от Оплаты труда рабочих) |  | 4: руб.; 5: 0.38; 6: 1.52 | [6 empty] | Вспомогательные ненормируемые ресурсы (2% от Оплаты труда рабочих)
5 О | Прайс ЭТМ IPRO | Щит с монтажной панелью навесной ЩМП 07 У2 IP54 600х400х155 |  | 4: компл.; 6: 1; Мат. 13: 0 0; Мат. 14: 0 0 | [5 empty] | Щит с монтажной панелью навесной ЩМП 07 У2 IP54 600х400х155
6 | ТЕРм08-03-526-02 | Автомат одно-, двух-, трехполюсный, устанавливаемый на конструкции: на стене или колонне, на ток до 100 А Состав работ: 1. Изготовление и установка конструкций 2. Установка выключателей 3. Заземление 4. Присоединение. |  | 4: 1 шт.; 6: 16; Мат. 13: 2,32 42,69; Мат. 14: 0,01 0,18 | [5 empty] | Автомат одно-, двух-, трехполюсный, устанавливаемый на конструкции: на стене или колонне, на ток до 100 А Состав работ: 1. Изготовление и установка конструкций 2. Установка выключателей 3. Заземление 4. Присоединение.
| 101-1665 | Лак электроизоляционный 318 |  | 4: кг; 5: 0.014; 6: 0.224 | [6 empty] | Лак электроизоляционный 318
| 101-1924 | Электроды диаметром: 4 мм Э42А |  | 4: кг; 5: 0.07; 6: 1.12 | [6 empty] | Электроды диаметром: 4 мм Э42А
| 101-1964 | Шпагат бумажный |  | 4: кг; 5: 0.004; 6: 0.064 | [6 empty] | Шпагат бумажный
| 101-1977 | Болты с гайками и шайбами строительные |  | 4: кг; 5: 0.38; 6: 6.08 | [6 empty] | Болты с гайками и шайбами строительные
| 101-2143 | Краска |  | 4: кг; 5: 0.047; 6: 0.752 | [6 empty] | Краска
| 101-2365 | Нитки швейные |  | 4: кг; 5: 0.002; 6: 0.032 | [6 empty] | Нитки швейные
| 101-2499 | Лента изоляционная прорезиненная односторонняя ширина 20 мм, толщина 0,25-0,35 мм |  | 4: кг; 5: 0.036; 6: 0.576 | [6 empty] | Лента изоляционная прорезиненная односторонняя ширина 20 мм, толщина 0,25-0,35 мм
| 101-3914 | Дюбели распорные полипропиленовые |  | 4: 100 шт.; 5: 0.014; 6: 0.224 | [6 empty] | Дюбели распорные полипропиленовые
| 201-0843 | Конструкции стальные индивидуальные: решетчатые сварные массой до 0,1 т |  | 4: т; 5: 0.002; 6: 0.032 | [6 empty] | Конструкции стальные индивидуальные: решетчатые сварные массой до 0,1 т
| 509-0090 | Перемычки гибкие, тип ПГС-50 |  | 4: шт.; 5: 1; 6: 16 | [6 empty] | Перемычки гибкие, тип ПГС-50
| 509-1210 | Вазелин технический |  | 4: кг; 5: 0.009; 6: 0.144 | [6 empty] | Вазелин технический
| 999-9950 | Вспомогательные ненормируемые ресурсы (2% от Оплаты труда рабочих) |  | 4: руб.; 5: 0.35; 6: 5.6 | [6 empty] | Вспомогательные ненормируемые ресурсы (2% от Оплаты труда рабочих)
7 О | ТССЦ-509-2232 | Выключатели автоматические: «IEK» ВА47-29 1Р 63А, характеристика С |  | 4: шт.; 6: 10; Мат. 13: 0 0; Мат. 14: 0 0 | [5 empty] | Выключатели автоматические: «IEK» ВА47-29 1Р 63А, характеристика С
8 О | ТССЦ-509-2246 | Выключатели автоматические: «IEK» ВА47-29 3Р 63А, характеристика С |  | 4: шт.; 6: 6; Мат. 13: 0 0; Мат. 14: 0 0 | [5 empty] | Выключатели автоматические: «IEK» ВА47-29 3Р 63А, характеристика С
9 | ТЕРм08-03-526-01 | Автомат одно-, двух-, трехполюсный, устанавливаемый на конструкции: на стене или колонне, на ток до 25 А Состав работ: 1. Изготовление и установка конструкций 2. Установка выключателей 3. Заземление 4. Присоединение. |  | 4: 1 шт.; 6: 5; Мат. 13: 1,56 8,97; Мат. 14: 0 0 | [5 empty] | Автомат одно-, двух-, трехполюсный, устанавливаемый на конструкции: на стене или колонне, на ток до 25 А Состав работ: 1. Изготовление и установка конструкций 2. Установка выключателей 3. Заземление 4. Присоединение.
| 101-1665 | Лак электроизоляционный 318 |  | 4: кг; 5: 0.006; 6: 0.03 | [6 empty] | Лак электроизоляционный 318
| 101-1924 | Электроды диаметром: 4 мм Э42А |  | 4: кг; 5: 0.07; 6: 0.35 | [6 empty] | Электроды диаметром: 4 мм Э42А
| 101-1964 | Шпагат бумажный |  | 4: кг; 5: 0.001; 6: 0.005 | [6 empty] | Шпагат бумажный
| 101-1977 | Болты с гайками и шайбами строительные |  | 4: кг; 5: 0.049; 6: 0.245 | [6 empty] | Болты с гайками и шайбами строительные
| 101-2143 | Краска |  | 4: кг; 5: 0.036; 6: 0.18 | [6 empty] | Краска
| 101-2365 | Нитки швейные |  | 4: кг; 5: 0.001; 6: 0.005 | [6 empty] | Нитки швейные
| 101-2499 | Лента изоляционная прорезиненная односторонняя ширина 20 мм, толщина 0,25-0,35 мм |  | 4: кг; 5: 0.012; 6: 0.06 | [6 empty] | Лента изоляционная прорезиненная односторонняя ширина 20 мм, толщина 0,25-0,35 мм
| 101-3914 | Дюбели распорные полипропиленовые |  | 4: 100 шт.; 5: 0.014; 6: 0.07 | [6 empty] | Дюбели распорные полипропиленовые
| 201-0843 | Конструкции стальные индивидуальные: решетчатые сварные массой до 0,1 т |  | 4: т; 5: 0.001; 6: 0.005 | [6 empty] | Конструкции стальные индивидуальные: решетчатые сварные массой до 0,1 т
| 509-0090 | Перемычки гибкие, тип ПГС-50 |  | 4: шт.; 5: 1; 6: 5 | [6 empty] | Перемычки гибкие, тип ПГС-50
| 509-1210 | Вазелин технический |  | 4: кг; 5: 0.006; 6: 0.03 | [6 empty] | Вазелин технический
| 999-9950 | Вспомогательные ненормируемые ресурсы (2% от Оплаты труда рабочих) |  | 4: руб.; 5: 0.24; 6: 1.2 | [6 empty] | Вспомогательные ненормируемые ресурсы (2% от Оплаты труда рабочих)
10 О | ТССЦ-509-2237 | Выключатели автоматические: «IEK» ВА47-29 2Р 25А, характеристика С |  | 4: шт.; 6: 5; Мат. 13: 0 0; Мат. 14: 0 0 | [5 empty] | Выключатели автоматические: «IEK» ВА47-29 2Р 25А, характеристика С
Раздел 3. Светотехническое оборудование | [17 empty] | Раздел 3. Светотехническое оборудование
11 | ТЕРм08-03-594-11 | Светильник в подвесных потолках, устанавливаемый: на подвесках, количество ламп в светильнике до 4 Состав работ: 1. Изготовление конструкций 2. Установка конструкций 3. Установка светильников 4. Присоединение 5. Ввертывание ламп 6. Опробование на зажигание. |  | 4: 100 шт.; 6: 0.52; Мат. 13: 253,6 151,65; Мат. 14: 0,99 0,59 | [5 empty] | Светильник в подвесных потолках, устанавливаемый: на подвесках, количество ламп в светильнике до 4 Состав работ: 1. Изготовление конструкций 2. Установка конструкций 3. Установка светильников 4. Присоединение 5. Ввертывание ламп 6. Опробование на зажигание.
| 101-1616 | Сталь круглая углеродистая обыкновенного качества марки ВСт3пс5-1 диаметром: 10 мм |  | 4: т; 5: 0.56; 6: 0.2912 | [6 empty] | Сталь круглая углеродистая обыкновенного качества марки ВСт3пс5-1 диаметром: 10 мм
| 101-1924 | Электроды диаметром: 4 мм Э42А |  | 4: кг; 5: 2.1; 6: 1.092 | [6 empty] | Электроды диаметром: 4 мм Э42А
| 101-1977 | Болты с гайками и шайбами строительные |  | 4: кг; 5: 10.4; 6: 5.408 | [6 empty] | Болты с гайками и шайбами строительные
| 101-2143 | Краска |  | 4: кг; 5: 3; 6: 1.56 | [6 empty] | Краска
| 101-2478 | Лента К226 |  | 4: 100 м; 5: 0.1; 6: 0.052 | [6 empty] | Лента К226
| 101-2499 | Лента изоляционная прорезиненная односторонняя ширина 20 мм, толщина 0,25-0,35 мм |  | 4: кг; 5: 0.42; 6: 0.2184 | [6 empty] | Лента изоляционная прорезиненная односторонняя ширина 20 мм, толщина 0,25-0,35 мм
| 402-0018 | Смеси сухие известково-карбонатные штукатурные |  | 4: т; 5: 0.005; 6: 0.0026 | [6 empty] | Смеси сухие известково-карбонатные штукатурные
| 999-9950 | Вспомогательные ненормируемые ресурсы (2% от Оплаты труда рабочих) |  | 4: руб.; 5: 40.37; 6: 20.9924 | [6 empty] | Вспомогательные ненормируемые ресурсы (2% от Оплаты труда рабочих)
12 О | Прайс ЭТМ IPRO | Светодиодный светильник с коннектором д/БАП 595x595x19 36Вт 3060Лм 4000К мат SPO-6-36-4K-M ЭРА |  | 4: шт; 6: 52; Мат. 13: 0 0; Мат. 14: 0 0 | [5 empty] | Светодиодный светильник с коннектором д/БАП 595x595x19 36Вт 3060Лм 4000К мат SPO-6-36-4K-M ЭРА
13 | ТЕРм08-03-594-01 | Светильник отдельно устанавливаемый: на штырях с количеством ламп в светильнике 1 Состав работ: 1. Установка штырей 2. Установка светильников 3. Ввертывание ламп 4. Присоединение 5. Опробование на зажигание. |  | 4: 100 шт.; 6: 0.04; Мат. 13: 70,4 3,24; Мат. 14: 0,2 0,01 | [5 empty] | Светильник отдельно устанавливаемый: на штырях с количеством ламп в светильнике 1 Состав работ: 1. Установка штырей 2. Установка светильников 3. Ввертывание ламп 4. Присоединение 5. Опробование на зажигание.
| 405-0219 | Гипсовые вяжущие, марка: Г3 |  | 4: т; 5: 0.00315; 6: 0.000126 | [6 empty] | Гипсовые вяжущие, марка: Г3
| 507-0701 | Трубка полихлорвиниловая |  | 4: кг; 5: 2.8; 6: 0.112 | [6 empty] | Трубка полихлорвиниловая
| 999-9950 | Вспомогательные ненормируемые ресурсы (2% от Оплаты труда рабочих) |  | 4: руб.; 5: 11.21; 6: 0.4484 | [6 empty] | Вспомогательные ненормируемые ресурсы (2% от Оплаты труда рабочих)
14 О | Прайс ЭТМ IPRO | Светильник светодиодный ДСП-36вт 4000К 2880Лм IP65 |  | 4: шт.; 6: 4; Мат. 13: 0 0; Мат. 14: 0 0 | [5 empty] | Светильник светодиодный ДСП-36вт 4000К 2880Лм IP65
15 | ТЕРм08-03-593-09 | Светильник: местного освещения Состав работ: 1. Монтаж светильника 2. Присоединение 3. Ввертывание ламп 4. Опробование на зажигание. |  | 4: 100 шт.; 6: 0.2; Мат. 13: 68,24 15,7; Мат. 14: 0,1 0,02 | [5 empty] | Светильник: местного освещения Состав работ: 1. Монтаж светильника 2. Присоединение 3. Ввертывание ламп 4. Опробование на зажигание.
| 101-0115 | Винты с полукруглой головкой длиной: 50 мм |  | 4: т; 5: 0.00306; 6: 0.000612 | [6 empty] | Винты с полукруглой головкой длиной: 50 мм
| 101-2499 | Лента изоляционная прорезиненная односторонняя ширина 20 мм, толщина 0,25-0,35 мм |  | 4: кг; 5: 0.31; 6: 0.062 | [6 empty] | Лента изоляционная прорезиненная односторонняя ширина 20 мм, толщина 0,25-0,35 мм
| 101-3914 | Дюбели распорные полипропиленовые |  | 4: 100 шт.; 5: 4.08; 6: 0.816 | [6 empty] | Дюбели распорные полипропиленовые
| 999-9950 | Вспомогательные ненормируемые ресурсы (2% от Оплаты труда рабочих) |  | 4: руб.; 5: 10.86; 6: 2.172 | [6 empty] | Вспомогательные ненормируемые ресурсы (2% от Оплаты труда рабочих)
16 О | Прайс ЭТМ IPRO | Светильник светодиодный аварийный непостоянный DBA-107-0-20 90LED 4ч IP20 (20/560) ЭРА |  | 4: шт.; 6: 2; Мат. 13: 0 0; Мат. 14: 0 0 | [5 empty] | Светильник светодиодный аварийный непостоянный DBA-107-0-20 90LED 4ч IP20 (20/560) ЭРА
17 О | Прайс ЭТМ IPRO | Светильник светодиодный аварийный непостоянный DBA-101-0-20 30LED 5ч IP20 (40/3360) ЭРА |  | 4: шт.; 6: 18; Мат. 13: 0 0; Мат. 14: 0 0 | [5 empty] | Светильник светодиодный аварийный непостоянный DBA-101-0-20 30LED 5ч IP20 (40/3360) ЭРА
18 | ТЕРм08-03-593-05 | Светильник потолочный или настенный с креплением винтами или болтами для помещений: с тяжелыми условиями среды, уплотненный Состав работ: 1. Монтаж светильника 2. Присоединение 3. Ввертывание ламп 4. Опробование на зажигание. |  | 4: 100 шт.; 6: 0.03; Мат. 13: 74,73 2,58; Мат. 14: 0,51 0,02 | [5 empty] | Светильник потолочный или настенный с креплением винтами или болтами для помещений: с тяжелыми условиями среды, уплотненный Состав работ: 1. Монтаж светильника 2. Присоединение 3. Ввертывание ламп 4. Опробование на зажигание.
| 101-0115 | Винты с полукруглой головкой длиной: 50 мм |  | 4: т; 5: 0.00306; 6: 9.18e-05 | [6 empty] | Винты с полукруглой головкой длиной: 50 мм
| 101-2499 | Лента изоляционная прорезиненная односторонняя ширина 20 мм, толщина 0,25-0,35 мм |  | 4: кг; 5: 0.31; 6: 0.0093 | [6 empty] | Лента изоляционная прорезиненная односторонняя ширина 20 мм, толщина 0,25-0,35 мм
| 101-3914 | Дюбели распорные полипропиленовые |  | 4: 100 шт.; 5: 4.08; 6: 0.1224 | [6 empty] | Дюбели распорные полипропиленовые
| 509-0167 | Сжимы соединительные |  | 4: 100 шт.; 5: 1.02; 6: 0.0306 | [6 empty] | Сжимы соединительные
| 999-9950 | Вспомогательные ненормируемые ресурсы (2% от Оплаты труда рабочих) |  | 4: руб.; 5: 11.9; 6: 0.357 | [6 empty] | Вспомогательные ненормируемые ресурсы (2% от Оплаты труда рабочих)
19 О | Прайс ЭТМ IPRO | Светильник светодиодный ЛУЧ-220-С 123ДФА1 ДРАЙВ фото и акустический датчики дежурный режим 12вт 1400Лм 4000К IP54 |  | 4: шт.; 6: 3; Мат. 13: 0 0; Мат. 14: 0 0 | [5 empty] | Светильник светодиодный ЛУЧ-220-С 123ДФА1 ДРАЙВ фото и акустический датчики дежурный режим 12вт 1400Лм 4000К IP54
20 | ТЕРм08-03-593-06 | Светильник потолочный или настенный с креплением винтами или болтами для помещений: с нормальными условиями среды, одноламповый Состав работ: 1. Монтаж светильника 2. Присоединение 3. Ввертывание ламп 4. Опробование на зажигание. |  | 4: 100 шт.; 6: 0.22; Мат. 13: 70,64 17,87; Мат. 14: 0,88 0,22 | [5 empty] | Светильник потолочный или настенный с креплением винтами или болтами для помещений: с нормальными условиями среды, одноламповый Состав работ: 1. Монтаж светильника 2. Присоединение 3. Ввертывание ламп 4. Опробование на зажигание.
| 101-0115 | Винты с полукруглой головкой длиной: 50 мм |  | 4: т; 5: 0.00306; 6: 0.0006732 | [6 empty] | Винты с полукруглой головкой длиной: 50 мм
| 101-2499 | Лента изоляционная прорезиненная односторонняя ширина 20 мм, толщина 0,25-0,35 мм |  | 4: кг; 5: 0.31; 6: 0.0682 | [6 empty] | Лента изоляционная прорезиненная односторонняя ширина 20 мм, толщина 0,25-0,35 мм
| 101-3914 | Дюбели распорные полипропиленовые |  | 4: 100 шт.; 5: 4.08; 6: 0.8976 | [6 empty] | Дюбели распорные полипропиленовые
| 509-0167 | Сжимы соединительные |  | 4: 100 шт.; 5: 1.02; 6: 0.2244 | [6 empty] | Сжимы соединительные
| 999-9950 | Вспомогательные ненормируемые ресурсы (2% от Оплаты труда рабочих) |  | 4: руб.; 5: 11.25; 6: 2.475 | [6 empty] | Вспомогательные ненормируемые ресурсы (2% от Оплаты труда рабочих)
21 О | Прайс ЭТМ IPRO | Светильник ЖКХ светодиодный SPB-301-0-4K-15 IP40 15Вт 1200Лм 4000K круг ЭРА |  | 4: шт.; 6: 22; Мат. 13: 0 0; Мат. 14: 0 0 | [5 empty] | Светильник ЖКХ светодиодный SPB-301-0-4K-15 IP40 15Вт 1200Лм 4000K круг ЭРА
22 | ТЕРм08-03-593-05 | Светильник потолочный или настенный с креплением винтами или болтами для помещений: с тяжелыми условиями среды, уплотненный Состав работ: 1. Монтаж светильника 2. Присоединение 3. Ввертывание ламп 4. Опробование на зажигание. |  | 4: 100 шт.; 6: 0.12; Мат. 13: 74,73 10,31; Мат. 14: 0,51 0,07 | [5 empty] | Светильник потолочный или настенный с креплением винтами или болтами для помещений: с тяжелыми условиями среды, уплотненный Состав работ: 1. Монтаж светильника 2. Присоединение 3. Ввертывание ламп 4. Опробование на зажигание.
| 101-0115 | Винты с полукруглой головкой длиной: 50 мм |  | 4: т; 5: 0.00306; 6: 0.0003672 | [6 empty] | Винты с полукруглой головкой длиной: 50 мм
| 101-2499 | Лента изоляционная прорезиненная односторонняя ширина 20 мм, толщина 0,25-0,35 мм |  | 4: кг; 5: 0.31; 6: 0.0372 | [6 empty] | Лента изоляционная прорезиненная односторонняя ширина 20 мм, толщина 0,25-0,35 мм
| 101-3914 | Дюбели распорные полипропиленовые |  | 4: 100 шт.; 5: 4.08; 6: 0.4896 | [6 empty] | Дюбели распорные полипропиленовые
| 509-0167 | Сжимы соединительные |  | 4: 100 шт.; 5: 1.02; 6: 0.1224 | [6 empty] | Сжимы соединительные
| 999-9950 | Вспомогательные ненормируемые ресурсы (2% от Оплаты труда рабочих) |  | 4: руб.; 5: 11.9; 6: 1.428 | [6 empty] | Вспомогательные ненормируемые ресурсы (2% от Оплаты труда рабочих)
23 О | Прайс ЭТМ IPRO | Светильник светодиодный ДБП-15w 6500К 1050Лм IP54 круглый пластиковый белый |  | 4: шт.; 6: 12; Мат. 13: 0 0; Мат. 14: 0 0 | [5 empty] | Светильник светодиодный ДБП-15w 6500К 1050Лм IP54 круглый пластиковый белый
Раздел 4. Электроустановочные изделия | [17 empty] | Раздел 4. Электроустановочные изделия
24 | ТЕРм08-03-591-02 | Выключатель: одноклавишный утопленного типа при скрытой проводке Состав работ: 1. Установка коробок 2. Установка приборов 3. Присоединение 4. Опробование на зажигание. |  | 4: 100 шт.; 6: 0.17; Мат. 13: 25,76 5,04; Мат. 14: 0,03 0,01 | [5 empty] | Выключатель: одноклавишный утопленного типа при скрытой проводке Состав работ: 1. Установка коробок 2. Установка приборов 3. Присоединение 4. Опробование на зажигание.
| 405-0219 | Гипсовые вяжущие, марка: Г3 |  | 4: т; 5: 0.00315; 6: 0.0005355 | [6 empty] | Гипсовые вяжущие, марка: Г3
| 509-0783 | Втулки изолирующие |  | 4: шт.; 5: 102; 6: 17.34 | [6 empty] | Втулки изолирующие
| 999-9950 | Вспомогательные ненормируемые ресурсы (2% от Оплаты труда рабочих) |  | 4: руб.; 5: 4.1; 6: 0.697 | [6 empty] | Вспомогательные ненормируемые ресурсы (2% от Оплаты труда рабочих)
25 | ТССЦ-509-1201 | Выключатель одноклавишный для скрытой проводки |  | 4: шт.; 6: 17; Мат. 13: 0 0; Мат. 14: 0 0 | [5 empty] | Выключатель одноклавишный для скрытой проводки
26 | ТЕРм08-03-591-05 | Выключатель: двухклавишный утопленного типа при скрытой проводке Состав работ: 1. Установка коробок 2. Установка приборов 3. Присоединение 4. Опробование на зажигание. |  | 4: 100 шт.; 6: 0.08; Мат. 13: 26,24 2,41; Мат. 14: 0,03 0 | [5 empty] | Выключатель: двухклавишный утопленного типа при скрытой проводке Состав работ: 1. Установка коробок 2. Установка приборов 3. Присоединение 4. Опробование на зажигание.
| 405-0219 | Гипсовые вяжущие, марка: Г3 |  | 4: т; 5: 0.00315; 6: 0.000252 | [6 empty] | Гипсовые вяжущие, марка: Г3
| 509-0783 | Втулки изолирующие |  | 4: шт.; 5: 102; 6: 8.16 | [6 empty] | Втулки изолирующие
| 999-9950 | Вспомогательные ненормируемые ресурсы (2% от Оплаты труда рабочих) |  | 4: руб.; 5: 4.18; 6: 0.3344 | [6 empty] | Вспомогательные ненормируемые ресурсы (2% от Оплаты труда рабочих)
27 | ТССЦ-509-4598 | Выключатель двухклавишный для скрытой проводки серии "Прима", марка: С56-043, цвет белый |  | 4: шт.; 6: 8; Мат. 13: 0 0; Мат. 14: 0 0 | [5 empty] | Выключатель двухклавишный для скрытой проводки серии "Прима", марка: С56-043, цвет белый
28 | ТЕРм08-03-591-02 | Выключатель: одноклавишный утопленного типа при скрытой проводке Состав работ: 1. Установка коробок 2. Установка приборов 3. Присоединение 4. Опробование на зажигание. |  | 4: 100 шт.; 6: 0.02; Мат. 13: 25,76 0,59; Мат. 14: 0,03 0 | [5 empty] | Выключатель: одноклавишный утопленного типа при скрытой проводке Состав работ: 1. Установка коробок 2. Установка приборов 3. Присоединение 4. Опробование на зажигание.
| 405-0219 | Гипсовые вяжущие, марка: Г3 |  | 4: т; 5: 0.00315; 6: 6.3e-05 | [6 empty] | Гипсовые вяжущие, марка: Г3
| 509-0783 | Втулки изолирующие |  | 4: шт.; 5: 102; 6: 2.04 | [6 empty] | Втулки изолирующие
| 999-9950 | Вспомогательные ненормируемые ресурсы (2% от Оплаты труда рабочих) |  | 4: руб.; 5: 4.1; 6: 0.082 | [6 empty] | Вспомогательные ненормируемые ресурсы (2% от Оплаты труда рабочих)
29 | Прайс Леруа Мерлен | Выключатель EKF Basic Минск ERV10-025-10 Белый |  | 4: шт.; 6: 2; Мат. 13: 0 0; Мат. 14: 0 0 | [5 empty] | Выключатель EKF Basic Минск ERV10-025-10 Белый
30 | ТЕРм08-03-591-01 | Выключатель: одноклавишный неутопленного типа при открытой проводке Состав работ: 1. Установка приборов 2. Присоединение 3. Опробование на зажигание. |  | 4: 100 шт.; 6: 0.05; Мат. 13: 31,6 1,82; Мат. 14: 0,03 0 | [5 empty] | Выключатель: одноклавишный неутопленного типа при открытой проводке Состав работ: 1. Установка приборов 2. Присоединение 3. Опробование на зажигание.
| 101-1477 | Шурупы с полукруглой головкой: 2,5х20 мм |  | 4: т; 5: 0.00016; 6: 8e-06 | [6 empty] | Шурупы с полукруглой головкой: 2,5х20 мм
| 101-1481 | Шурупы с полукруглой головкой: 4х40 мм |  | 4: т; 5: 0.0003; 6: 1.5e-05 | [6 empty] | Шурупы с полукруглой головкой: 4х40 мм
| 101-2499 | Лента изоляционная прорезиненная односторонняя ширина 20 мм, толщина 0,25-0,35 мм |  | 4: кг; 5: 0.11; 6: 0.0055 | [6 empty] | Лента изоляционная прорезиненная односторонняя ширина 20 мм, толщина 0,25-0,35 мм
| 101-3914 | Дюбели распорные полипропиленовые |  | 4: 100 шт.; 5: 1.02; 6: 0.051 | [6 empty] | Дюбели распорные полипропиленовые
| 999-9950 | Вспомогательные ненормируемые ресурсы (2% от Оплаты труда рабочих) |  | 4: руб.; 5: 5.03; 6: 0.2515 | [6 empty] | Вспомогательные ненормируемые ресурсы (2% от Оплаты труда рабочих)
31 | ТССЦ-509-4585 | Выключатель одноклавишный для открытой проводки серии "Прима", марка: А16-051, цвет белый |  | 4: шт.; 6: 5; Мат. 13: 0 0; Мат. 14: 0 0 | [5 empty] | Выключатель одноклавишный для открытой проводки серии "Прима", марка: А16-051, цвет белый
32 | ТЕРм08-03-591-04 | Выключатель: двухклавишный неутопленного типа при открытой проводке Состав работ: 1. Установка приборов 2. Присоединение 3. Опробование на зажигание. |  | 4: 100 шт.; 6: 0.01; Мат. 13: 35,13 0,4; Мат. 14: 0,03 0 | [5 empty] | Выключатель: двухклавишный неутопленного типа при открытой проводке Состав работ: 1. Установка приборов 2. Присоединение 3. Опробование на зажигание.
| 101-1477 | Шурупы с полукруглой головкой: 2,5х20 мм |  | 4: т; 5: 0.00016; 6: 1.6e-06 | [6 empty] | Шурупы с полукруглой головкой: 2,5х20 мм
| 101-1481 | Шурупы с полукруглой головкой: 4х40 мм |  | 4: т; 5: 0.0003; 6: 3e-06 | [6 empty] | Шурупы с полукруглой головкой: 4х40 мм
| 101-3914 | Дюбели распорные полипропиленовые |  | 4: 100 шт.; 5: 1.02; 6: 0.0102 | [6 empty] | Дюбели распорные полипропиленовые
| 999-9950 | Вспомогательные ненормируемые ресурсы (2% от Оплаты труда рабочих) |  | 4: руб.; 5: 5.59; 6: 0.0559 | [6 empty] | Вспомогательные ненормируемые ресурсы (2% от Оплаты труда рабочих)
33 | ТССЦ-509-4594 | Выключатель двухклавишный для открытой проводки серии "Прима", марка: А56-029, цвет белый |  | 4: шт.; 6: 1; Мат. 13: 0 0; Мат. 14: 0 0 | [5 empty] | Выключатель двухклавишный для открытой проводки серии "Прима", марка: А56-029, цвет белый
34 | ТЕРм08-03-591-09 | Розетка штепсельная: утопленного типа при скрытой проводке Состав работ: 1. Установка коробок 2. Установка приборов 3. Присоединение 4. Опробование на зажигание. |  | 4: 100 шт.; 6: 0.51; Мат. 13: 30,48 17,88; Мат. 14: 0,03 0,02 | [5 empty] | Розетка штепсельная: утопленного типа при скрытой проводке Состав работ: 1. Установка коробок 2. Установка приборов 3. Присоединение 4. Опробование на зажигание.
| 101-1977 | Болты с гайками и шайбами строительные |  | 4: кг; 5: 1.5; 6: 0.765 | [6 empty] | Болты с гайками и шайбами строительные
| 101-2499 | Лента изоляционная прорезиненная односторонняя ширина 20 мм, толщина 0,25-0,35 мм |  | 4: кг; 5: 0.42; 6: 0.2142 | [6 empty] | Лента изоляционная прорезиненная односторонняя ширина 20 мм, толщина 0,25-0,35 мм
| 405-0219 | Гипсовые вяжущие, марка: Г3 |  | 4: т; 5: 0.00315; 6: 0.0016065 | [6 empty] | Гипсовые вяжущие, марка: Г3
| 509-0783 | Втулки изолирующие |  | 4: шт.; 5: 102; 6: 52.02 | [6 empty] | Втулки изолирующие
| 999-9950 | Вспомогательные ненормируемые ресурсы (2% от Оплаты труда рабочих) |  | 4: руб.; 5: 4.85; 6: 2.4735 | [6 empty] | Вспомогательные ненормируемые ресурсы (2% от Оплаты труда рабочих)
35 | Прайс ЭТМ IPRO | Розетка 1-местная Лондон с заземлением 16А керамика белая PROxima |  | 4: шт.; 6: 37; Мат. 13: 0 0; Мат. 14: 0 0 | [5 empty] | Розетка 1-местная Лондон с заземлением 16А керамика белая PROxima
36 | Прайс ЭТМ IPRO | Валенсия розетка 2-местная с/з 16А белая с защ. штор. EKF PROxima |  | 4: шт.; 6: 14; Мат. 13: 0 0; Мат. 14: 0 0 | [5 empty] | Валенсия розетка 2-местная с/з 16А белая с защ. штор. EKF PROxima
37 | ТЕРм08-03-591-08 | Розетка штепсельная: неутопленного типа при открытой проводке Состав работ: 1. Установка приборов 2. Присоединение 3. Опробование на зажигание. |  | 4: 100 шт.; 6: 0.02; Мат. 13: 34,56 0,79; Мат. 14: 0,03 0 | [5 empty] | Розетка штепсельная: неутопленного типа при открытой проводке Состав работ: 1. Установка приборов 2. Присоединение 3. Опробование на зажигание.
| 101-1477 | Шурупы с полукруглой головкой: 2,5х20 мм |  | 4: т; 5: 0.00016; 6: 3.2e-06 | [6 empty] | Шурупы с полукруглой головкой: 2,5х20 мм
| 101-1481 | Шурупы с полукруглой головкой: 4х40 мм |  | 4: т; 5: 0.0003; 6: 6e-06 | [6 empty] | Шурупы с полукруглой головкой: 4х40 мм
| 101-2499 | Лента изоляционная прорезиненная односторонняя ширина 20 мм, толщина 0,25-0,35 мм |  | 4: кг; 5: 0.11; 6: 0.0022 | [6 empty] | Лента изоляционная прорезиненная односторонняя ширина 20 мм, толщина 0,25-0,35 мм
| 101-3914 | Дюбели распорные полипропиленовые |  | 4: 100 шт.; 5: 1.02; 6: 0.0204 | [6 empty] | Дюбели распорные полипропиленовые
| 999-9950 | Вспомогательные ненормируемые ресурсы (2% от Оплаты труда рабочих) |  | 4: руб.; 5: 5.5; 6: 0.11 | [6 empty] | Вспомогательные ненормируемые ресурсы (2% от Оплаты труда рабочих)
38 | Прайс ЭТМ IPRO | Розетка 1-местная Мурманск 16А с заземлением с крышкой IP54 серый с защитными шторками |  | 4: шт.; 6: 2; Мат. 13: 0 0; Мат. 14: 0 0 | [5 empty] | Розетка 1-местная Мурманск 16А с заземлением с крышкой IP54 серый с защитными шторками
39 | Прайс ЭТМ IPRO | Коробка установочная КМТ-010-033 для твердых стен (71х45) с саморезами IP20 розничный стикер EKF PROxima |  | 4: шт.; 6: 80; Мат. 13: 0 0; Мат. 14: 0 0 | [5 empty] | Коробка установочная КМТ-010-033 для твердых стен (71х45) с саморезами IP20 розничный стикер EKF PROxima
40 | ТЕРм08-03-545-01 | Коробка (ящик) с зажимами для кабелей и проводов сечением до 6 мм2, устанавливаемая на конструкции на стене или колонне, количество зажимов: до 10 Состав работ: 1. Изготовление и установка конструкций 2. Установка коробок 3. Заземление 4. Присоединение. |  | 4: 1 шт.; 6: 110; Мат. 13: 3,31 418,72; Мат. 14: 0 0 | [5 empty] | Коробка (ящик) с зажимами для кабелей и проводов сечением до 6 мм2, устанавливаемая на конструкции на стене или колонне, количество зажимов: до 10 Состав работ: 1. Изготовление и установка конструкций 2. Установка коробок 3. Заземление 4. Присоединение.
| 101-1665 | Лак электроизоляционный 318 |  | 4: кг; 5: 0.02; 6: 2.2 | [6 empty] | Лак электроизоляционный 318
| 101-1924 | Электроды диаметром: 4 мм Э42А |  | 4: кг; 5: 0.07; 6: 7.7 | [6 empty] | Электроды диаметром: 4 мм Э42А
| 101-1964 | Шпагат бумажный |  | 4: кг; 5: 0.004; 6: 0.44 | [6 empty] | Шпагат бумажный
| 101-1977 | Болты с гайками и шайбами строительные |  | 4: кг; 5: 0.049; 6: 5.39 | [6 empty] | Болты с гайками и шайбами строительные
| 101-2143 | Краска |  | 4: кг; 5: 0.03; 6: 3.3 | [6 empty] | Краска
| 101-2365 | Нитки швейные |  | 4: кг; 5: 0.002; 6: 0.22 | [6 empty] | Нитки швейные
| 101-2499 | Лента изоляционная прорезиненная односторонняя ширина 20 мм, толщина 0,25-0,35 мм |  | 4: кг; 5: 0.04; 6: 4.4 | [6 empty] | Лента изоляционная прорезиненная односторонняя ширина 20 мм, толщина 0,25-0,35 мм
| 101-3914 | Дюбели распорные полипропиленовые |  | 4: 100 шт.; 5: 0.014; 6: 1.54 | [6 empty] | Дюбели распорные полипропиленовые
| 111-0087 | Бирки-оконцеватели |  | 4: 100 шт.; 5: 0.2; 6: 22 | [6 empty] | Бирки-оконцеватели
| 201-0843 | Конструкции стальные индивидуальные: решетчатые сварные массой до 0,1 т |  | 4: т; 5: 0.002; 6: 0.22 | [6 empty] | Конструкции стальные индивидуальные: решетчатые сварные массой до 0,1 т
| 509-0090 | Перемычки гибкие, тип ПГС-50 |  | 4: шт.; 5: 1; 6: 110 | [6 empty] | Перемычки гибкие, тип ПГС-50
| 509-1210 | Вазелин технический |  | 4: кг; 5: 0.02; 6: 2.2 | [6 empty] | Вазелин технический
| 999-9950 | Вспомогательные ненормируемые ресурсы (2% от Оплаты труда рабочих) |  | 4: руб.; 5: 0.5; 6: 55 | [6 empty] | Вспомогательные ненормируемые ресурсы (2% от Оплаты труда рабочих)
41 | Прайс ЭТМ IPRO | Коробка распределительная 100х100х50 IP55 КМ41234 |  | 4: шт.; 6: 90; Мат. 13: 0 0; Мат. 14: 0 0 | [5 empty] | Коробка распределительная 100х100х50 IP55 КМ41234
42 | Прайс ЭТМ IPRO | Коробка распаячная КМТ-010-004 для твердых стен (68х42) PROxima |  | 4: шт.; 6: 20; Мат. 13: 0 0; Мат. 14: 0 0 | [5 empty] | Коробка распаячная КМТ-010-004 для твердых стен (68х42) PROxima
Раздел 5. Кабельно-проводниковая продукция | [17 empty] | Раздел 5. Кабельно-проводниковая продукция
43 | ТЕРм08-02-412-02 | Затягивание провода в проложенные трубы и металлические рукава первого одножильного или многожильного в общей оплетке, суммарное сечение: до 6 мм2 Состав работ: 1. Заготовка проводов 2. Затягивание проводов 3. Соединение проводов в коробках 4. Прозвонка. |  | 4: 100 м; 6: 6.99; Мат. 13: 5,39 43,33; Мат. 14: 0,02 0,16 | [5 empty] | Затягивание провода в проложенные трубы и металлические рукава первого одножильного или многожильного в общей оплетке, суммарное сечение: до 6 мм2 Состав работ: 1. Заготовка проводов 2. Затягивание проводов 3. Соединение проводов в коробках 4. Прозвонка.
| 101-1764 | Тальк молотый, сорт I |  | 4: т; 5: 0.0006; 6: 0.004194 | [6 empty] | Тальк молотый, сорт I
| 101-2143 | Краска |  | 4: кг; 5: 0.02; 6: 0.1398 | [6 empty] | Краска
| 101-2499 | Лента изоляционная прорезиненная односторонняя ширина 20 мм, толщина 0,25-0,35 мм |  | 4: кг; 5: 0.16; 6: 1.1184 | [6 empty] | Лента изоляционная прорезиненная односторонняя ширина 20 мм, толщина 0,25-0,35 мм
| 509-0778 | Втулки В22 |  | 4: 1000 шт.; 5: 0.0122; 6: 0.085278 | [6 empty] | Втулки В22
| 509-1652 | Гильза кабельная: медная ГМ 6 |  | 4: шт.; 5: 5; 6: 34.95 | [6 empty] | Гильза кабельная: медная ГМ 6
| 999-9950 | Вспомогательные ненормируемые ресурсы (2% от Оплаты труда рабочих) |  | 4: руб.; 5: 0.81; 6: 5.6619 | [6 empty] | Вспомогательные ненормируемые ресурсы (2% от Оплаты труда рабочих)
44 | ТССЦ-501-8646 | Кабель силовой с медными жилами с поливинилхлоридной изоляцией и оболочкой, не распространяющий горение марки: ВВГнг, напряжением 0,66 кВ, с числом жил - 2 и сечением 1,5 мм2 |  | 4: 1000 м; 6: 0.06936; Мат. 13: 0 0; Мат. 14: 0 0 | [7 empty] | Кабель силовой с медными жилами с поливинилхлоридной изоляцией и оболочкой, не распространяющий горение марки: ВВГнг, напряжением 0,66 кВ, с числом жил - 2 и сечением 1,5 мм2
44 | ТССЦ-501-8476 | Кабель силовой с медными жилами с поливинилхлоридной изоляцией и оболочкой, не распространяющий горение, с низким дымо- и газовыделением марки: ВВГнг-LS, с числом жил - 2 и сечением 1,5 мм2 |  | 4: 1000 м; 6: 0.06936; Мат. 13: 0 0; Мат. 14: 0 0 | [5 empty] | Кабель силовой с медными жилами с поливинилхлоридной изоляцией и оболочкой, не распространяющий горение, с низким дымо- и газовыделением марки: ВВГнг-LS, с числом жил - 2 и сечением 1,5 мм2
45 | ТССЦ-501-8442 | Кабель силовой с медными жилами с поливинилхлоридной изоляцией и оболочкой, не распространяющий горение марки: ВВГнг, напряжением 0,66 кВ, с числом жил - 3 и сечением 1,5 мм2 |  | 4: 1000 м; 6: 0.41514; Мат. 13: 0 0; Мат. 14: 0 0 | [7 empty] | Кабель силовой с медными жилами с поливинилхлоридной изоляцией и оболочкой, не распространяющий горение марки: ВВГнг, напряжением 0,66 кВ, с числом жил - 3 и сечением 1,5 мм2
45 | ТССЦ-501-8482 | Кабель силовой с медными жилами с поливинилхлоридной изоляцией и оболочкой, не распространяющий горение, с низким дымо- и газовыделением марки: ВВГнг-LS, с числом жил - 3 и сечением 1,5 мм2 |  | 4: 1000 м; 6: 0.41514; Мат. 13: 0 0; Мат. 14: 0 0 | [5 empty] | Кабель силовой с медными жилами с поливинилхлоридной изоляцией и оболочкой, не распространяющий горение, с низким дымо- и газовыделением марки: ВВГнг-LS, с числом жил - 3 и сечением 1,5 мм2
46 | ТССЦ-501-8482 Применительно ВВГнг(А)-FRLS | Кабель силовой с медными жилами с поливинилхлоридной изоляцией и оболочкой, не распространяющий горение, с низким дымо- и газовыделением марки: ВВГнг-LS, с числом жил - 3 и сечением 1,5 мм2 |  | 4: 1000 м; 6: 0.22848; Мат. 13: 0 0; Мат. 14: 0 0 | [5 empty] | Кабель силовой с медными жилами с поливинилхлоридной изоляцией и оболочкой, не распространяющий горение, с низким дымо- и газовыделением марки: ВВГнг-LS, с числом жил - 3 и сечением 1,5 мм2
47 | ТЕРм08-02-412-03 | Затягивание провода в проложенные трубы и металлические рукава первого одножильного или многожильного в общей оплетке, суммарное сечение: до 16 мм2 Состав работ: 1. Заготовка проводов 2. Затягивание проводов 3. Соединение проводов в коробках 4. Прозвонка. |  | 4: 100 м; 6: 6.81; Мат. 13: 6,29 49,26; Мат. 14: 0,03 0,23 | [5 empty] | Затягивание провода в проложенные трубы и металлические рукава первого одножильного или многожильного в общей оплетке, суммарное сечение: до 16 мм2 Состав работ: 1. Заготовка проводов 2. Затягивание проводов 3. Соединение проводов в коробках 4. Прозвонка.
| 101-1764 | Тальк молотый, сорт I |  | 4: т; 5: 0.00105; 6: 0.0071505 | [6 empty] | Тальк молотый, сорт I
| 101-2143 | Краска |  | 4: кг; 5: 0.02; 6: 0.1362 | [6 empty] | Краска
| 101-2499 | Лента изоляционная прорезиненная односторонняя ширина 20 мм, толщина 0,25-0,35 мм |  | 4: кг; 5: 0.32; 6: 2.1792 | [6 empty] | Лента изоляционная прорезиненная односторонняя ширина 20 мм, толщина 0,25-0,35 мм
| 509-1654 | Гильза кабельная: медная ГМ 16 |  | 4: шт.; 5: 5; 6: 34.05 | [6 empty] | Гильза кабельная: медная ГМ 16
| 509-1711 | Втулки В28 |  | 4: 1000 шт.; 5: 0.0122; 6: 0.083082 | [6 empty] | Втулки В28
| 999-9950 | Вспомогательные ненормируемые ресурсы (2% от Оплаты труда рабочих) |  | 4: руб.; 5: 0.95; 6: 6.4695 | [6 empty] | Вспомогательные ненормируемые ресурсы (2% от Оплаты труда рабочих)
48 | ТССЦ-501-8443 | Кабель силовой с медными жилами с поливинилхлоридной изоляцией и оболочкой, не распространяющий горение марки: ВВГнг, напряжением 0,66 кВ, с числом жил - 3 и сечением 2,5 мм2 |  | 4: 1000 м; 6: 0.64362; Мат. 13: 0 0; Мат. 14: 0 0 | [7 empty] | Кабель силовой с медными жилами с поливинилхлоридной изоляцией и оболочкой, не распространяющий горение марки: ВВГнг, напряжением 0,66 кВ, с числом жил - 3 и сечением 2,5 мм2
48 | ТССЦ-501-8483 | Кабель силовой с медными жилами с поливинилхлоридной изоляцией и оболочкой, не распространяющий горение, с низким дымо- и газовыделением марки: ВВГнг-LS, с числом жил - 3 и сечением 2,5 мм2 |  | 4: 1000 м; 6: 0.64362; Мат. 13: 0 0; Мат. 14: 0 0 | [5 empty] | Кабель силовой с медными жилами с поливинилхлоридной изоляцией и оболочкой, не распространяющий горение, с низким дымо- и газовыделением марки: ВВГнг-LS, с числом жил - 3 и сечением 2,5 мм2
49 | ТССЦ-501-8457 | Кабель силовой с медными жилами с поливинилхлоридной изоляцией и оболочкой, не распространяющий горение марки: ВВГнг, напряжением 0,66 кВ, с числом жил - 5 и сечением 2,5 мм2 |  | 4: 1000 м; 6: 0.0408; Мат. 13: 0 0; Мат. 14: 0 0 | [7 empty] | Кабель силовой с медными жилами с поливинилхлоридной изоляцией и оболочкой, не распространяющий горение марки: ВВГнг, напряжением 0,66 кВ, с числом жил - 5 и сечением 2,5 мм2
49 | ТССЦ-501-8507 | Кабель силовой с медными жилами с поливинилхлоридной изоляцией и оболочкой, не распространяющий горение, с низким дымо- и газовыделением марки: ВВГнг-LS, с числом жил - 5 и сечением 2,5 мм2 |  | 4: 1000 м; 6: 0.0408; Мат. 13: 0 0; Мат. 14: 0 0 | [5 empty] | Кабель силовой с медными жилами с поливинилхлоридной изоляцией и оболочкой, не распространяющий горение, с низким дымо- и газовыделением марки: ВВГнг-LS, с числом жил - 5 и сечением 2,5 мм2
50 | ТССЦ-501-8444 | Кабель силовой с медными жилами с поливинилхлоридной изоляцией и оболочкой, не распространяющий горение марки: ВВГнг, напряжением 0,66 кВ, с числом жил - 3 и сечением 4 мм2 |  | 4: 1000 м; 6: 0.0102; Мат. 13: 0 0; Мат. 14: 0 0 | [7 empty] | Кабель силовой с медными жилами с поливинилхлоридной изоляцией и оболочкой, не распространяющий горение марки: ВВГнг, напряжением 0,66 кВ, с числом жил - 3 и сечением 4 мм2
50 | ТССЦ-501-8484 | Кабель силовой с медными жилами с поливинилхлоридной изоляцией и оболочкой, не распространяющий горение, с низким дымо- и газовыделением марки: ВВГнг-LS, с числом жил - 3 и сечением 4 мм2 |  | 4: 1000 м; 6: 0.0102; Мат. 13: 0 0; Мат. 14: 0 0 | [5 empty] | Кабель силовой с медными жилами с поливинилхлоридной изоляцией и оболочкой, не распространяющий горение, с низким дымо- и газовыделением марки: ВВГнг-LS, с числом жил - 3 и сечением 4 мм2
51 | ТЕРм08-02-412-04 | Затягивание провода в проложенные трубы и металлические рукава первого одножильного или многожильного в общей оплетке, суммарное сечение: до 35 мм2 Состав работ: 1. Заготовка проводов 2. Затягивание проводов 3. Соединение проводов в коробках 4. Прозвонка. |  | 4: 100 м; 6: 0.98; Мат. 13: 8,96 10,1; Мат. 14: 0,06 0,07 | [5 empty] | Затягивание провода в проложенные трубы и металлические рукава первого одножильного или многожильного в общей оплетке, суммарное сечение: до 35 мм2 Состав работ: 1. Заготовка проводов 2. Затягивание проводов 3. Соединение проводов в коробках 4. Прозвонка.
| 101-1764 | Тальк молотый, сорт I |  | 4: т; 5: 0.00116; 6: 0.0011368 | [6 empty] | Тальк молотый, сорт I
| 101-2143 | Краска |  | 4: кг; 5: 0.02; 6: 0.0196 | [6 empty] | Краска
| 101-2499 | Лента изоляционная прорезиненная односторонняя ширина 20 мм, толщина 0,25-0,35 мм |  | 4: кг; 5: 0.32; 6: 0.3136 | [6 empty] | Лента изоляционная прорезиненная односторонняя ширина 20 мм, толщина 0,25-0,35 мм
| 509-0779 | Втулки В42 |  | 4: 1000 шт.; 5: 0.0122; 6: 0.011956 | [6 empty] | Втулки В42
| 509-1656 | Гильза кабельная: медная ГМ 35 |  | 4: шт.; 5: 5; 6: 4.9 | [6 empty] | Гильза кабельная: медная ГМ 35
| 999-9950 | Вспомогательные ненормируемые ресурсы (2% от Оплаты труда рабочих) |  | 4: руб.; 5: 1.35; 6: 1.323 | [6 empty] | Вспомогательные ненормируемые ресурсы (2% от Оплаты труда рабочих)
52 | ТССЦ-501-8458 | Кабель силовой с медными жилами с поливинилхлоридной изоляцией и оболочкой, не распространяющий горение марки: ВВГнг, напряжением 0,66 кВ, с числом жил - 5 и сечением 4 мм2 |  | 4: 1000 м; 6: 0.09996; Мат. 13: 0 0; Мат. 14: 0 0 | [7 empty] | Кабель силовой с медными жилами с поливинилхлоридной изоляцией и оболочкой, не распространяющий горение марки: ВВГнг, напряжением 0,66 кВ, с числом жил - 5 и сечением 4 мм2
52 | ТССЦ-501-8508 | Кабель силовой с медными жилами с поливинилхлоридной изоляцией и оболочкой, не распространяющий горение, с низким дымо- и газовыделением марки: ВВГнг-LS, с числом жил - 5 и сечением 4 мм2 |  | 4: 1000 м; 6: 0.09996; Мат. 13: 0 0; Мат. 14: 0 0 | [5 empty] | Кабель силовой с медными жилами с поливинилхлоридной изоляцией и оболочкой, не распространяющий горение, с низким дымо- и газовыделением марки: ВВГнг-LS, с числом жил - 5 и сечением 4 мм2
53 | ТЕРм08-02-412-05 | Затягивание провода в проложенные трубы и металлические рукава первого одножильного или многожильного в общей оплетке, суммарное сечение: до 70 мм2 Состав работ: 1. Заготовка проводов 2. Затягивание проводов 3. Соединение проводов в коробках 4. Прозвонка. |  | 4: 100 м; 6: 0.39; Мат. 13: 11,68 5,24; Мат. 14: 0,11 0,05 | [5 empty] | Затягивание провода в проложенные трубы и металлические рукава первого одножильного или многожильного в общей оплетке, суммарное сечение: до 70 мм2 Состав работ: 1. Заготовка проводов 2. Затягивание проводов 3. Соединение проводов в коробках 4. Прозвонка.
| 101-1764 | Тальк молотый, сорт I |  | 4: т; 5: 0.00126; 6: 0.0004914 | [6 empty] | Тальк молотый, сорт I
| 101-2143 | Краска |  | 4: кг; 5: 0.02; 6: 0.0078 | [6 empty] | Краска
| 101-2499 | Лента изоляционная прорезиненная односторонняя ширина 20 мм, толщина 0,25-0,35 мм |  | 4: кг; 5: 0.4; 6: 0.156 | [6 empty] | Лента изоляционная прорезиненная односторонняя ширина 20 мм, толщина 0,25-0,35 мм
| 509-0780 | Втулки В54 |  | 4: 1000 шт.; 5: 0.0122; 6: 0.004758 | [6 empty] | Втулки В54
| 509-1658 | Гильза кабельная: медная ГМ 70 |  | 4: шт.; 5: 5; 6: 1.95 | [6 empty] | Гильза кабельная: медная ГМ 70
| 999-9950 | Вспомогательные ненормируемые ресурсы (2% от Оплаты труда рабочих) |  | 4: руб.; 5: 1.76; 6: 0.6864 | [6 empty] | Вспомогательные ненормируемые ресурсы (2% от Оплаты труда рабочих)
54 | ТССЦ-501-8460 | Кабель силовой с медными жилами с поливинилхлоридной изоляцией и оболочкой, не распространяющий горение марки: ВВГнг, напряжением 0,66 кВ, с числом жил - 5 и сечением 10 мм2 |  | 4: 1000 м; 6: 0.03978; Мат. 13: 0 0; Мат. 14: 0 0 | [7 empty] | Кабель силовой с медными жилами с поливинилхлоридной изоляцией и оболочкой, не распространяющий горение марки: ВВГнг, напряжением 0,66 кВ, с числом жил - 5 и сечением 10 мм2
54 | ТССЦ-501-8510 | Кабель силовой с медными жилами с поливинилхлоридной изоляцией и оболочкой, не распространяющий горение, с низким дымо- и газовыделением марки: ВВГнг-LS, с числом жил - 5 и сечением 10 мм2 |  | 4: 1000 м; 6: 0.03978; Мат. 13: 0 0; Мат. 14: 0 0 | [5 empty] | Кабель силовой с медными жилами с поливинилхлоридной изоляцией и оболочкой, не распространяющий горение, с низким дымо- и газовыделением марки: ВВГнг-LS, с числом жил - 5 и сечением 10 мм2
Бронированный кабель, прокладываемый в траншее | [18 empty] | Бронированный кабель, прокладываемый в траншее
55 | ТЕР01-01-003-07 | Разработка грунта в отвал экскаваторами «драглайн» или «обратная лопата» с ковшом вместимостью: 0,65 (0,5-1) м3, группа грунтов 1 Состав работ: 1. Разработка грунта навымет 2. Устройство и содержание водоотводных канав или ограждающих валиков 3. Вспомогательные работы, связанные с перемещением экскаватора из забоя в забой. |  | 4: 1000 м3 грунта; 6: 0.013585; Мат. 13: 8,3 0,15; Мат. 14: 18,05 0,35 | [5 empty] | Разработка грунта в отвал экскаваторами «драглайн» или «обратная лопата» с ковшом вместимостью: 0,65 (0,5-1) м3, группа грунтов 1 Состав работ: 1. Разработка грунта навымет 2. Устройство и содержание водоотводных канав или ограждающих валиков 3. Вспомогательные работы, связанные с перемещением экскаватора из забоя в забой.
56 | ТЕР01-02-056-01 | Доработка грунта вручную в траншеях шириной более 2 м и котлованах площадью сечения до 5 м2 с креплениями, глубина траншей и котлованов: до 2 м, группа грунтов 1 Состав работ: 1. Разработка грунта с выбрасыванием по полкам на одну сторону бровки 2. Откидка грунта от бровки 3. Устройство и разборка полок 4. Зачистка дна и стенок. |  | 4: 100 м3 грунта; 6: 0.00715; Мат. 13: 162 1,53; Мат. 14: 0 0 | [5 empty] | Доработка грунта вручную в траншеях шириной более 2 м и котлованах площадью сечения до 5 м2 с креплениями, глубина траншей и котлованов: до 2 м, группа грунтов 1 Состав работ: 1. Разработка грунта с выбрасыванием по полкам на одну сторону бровки 2. Откидка грунта от бровки 3. Устройство и разборка полок 4. Зачистка дна и стенок.
57 | ТЕРм08-02-142-01 | Устройство постели при одном кабеле в траншее Состав работ: 1. Устройство постели. |  | 4: 100 м кабеля; 6: 0.6; Мат. 13: 5,3 3,66; Мат. 14: 0 0 | [5 empty] | Устройство постели при одном кабеле в траншее Состав работ: 1. Устройство постели.
| 999-9950 | Вспомогательные ненормируемые ресурсы (2% от Оплаты труда рабочих) |  | 4: руб.; 5: 0.82; 6: 0.492 | [6 empty] | Вспомогательные ненормируемые ресурсы (2% от Оплаты труда рабочих)
58 | ТССЦ-408-0122 | Песок природный для строительных: работ средний |  | 4: м3; 6: 6.6; Мат. 13: 0 0; Мат. 14: 0 0 | [5 empty] | Песок природный для строительных: работ средний
59 | ТЕРм08-02-141-02 | Кабель до 35 кВ в готовых траншеях без покрытий, масса 1 м: до 2 кг Состав работ: 1. Установка и снятие лебедки 2. Установка и снятие барабана 3. Монтаж и демонтаж переговорной связи 4. Установка и снятие роликов 5. Прокладка кабеля 6. Проверка состояния изоляции кабеля до и после прокладки 7. Маркировка. |  | 4: 100 м кабеля; 6: 0.6; Мат. 13: 10,96 7,56; Мат. 14: 0,45 0,31 | [5 empty] | Кабель до 35 кВ в готовых траншеях без покрытий, масса 1 м: до 2 кг Состав работ: 1. Установка и снятие лебедки 2. Установка и снятие барабана 3. Монтаж и демонтаж переговорной связи 4. Установка и снятие роликов 5. Прокладка кабеля 6. Проверка состояния изоляции кабеля до и после прокладки 7. Маркировка.
| 101-1641 | Сталь угловая равнополочная, марка стали: ВСт3кп2, размером 50х50х5 мм |  | 4: т; 5: 0.01; 6: 0.006 | [6 empty] | Сталь угловая равнополочная, марка стали: ВСт3кп2, размером 50х50х5 мм
| 101-1755 | Сталь полосовая, марка стали: Ст3сп шириной 50-200 мм толщиной 4-5 мм |  | 4: т; 5: 0.001; 6: 0.0006 | [6 empty] | Сталь полосовая, марка стали: Ст3сп шириной 50-200 мм толщиной 4-5 мм
| 101-2143 | Краска |  | 4: кг; 5: 0.25; 6: 0.15 | [6 empty] | Краска
| 101-2478 | Лента К226 |  | 4: 100 м; 5: 0.0096; 6: 0.00576 | [6 empty] | Лента К226
| 113-1786 | Лак битумный: БТ-123 |  | 4: т; 5: 6e-05; 6: 3.6e-05 | [6 empty] | Лак битумный: БТ-123
| 999-9950 | Вспомогательные ненормируемые ресурсы (2% от Оплаты труда рабочих) |  | 4: руб.; 5: 1.69; 6: 1.014 | [6 empty] | Вспомогательные ненормируемые ресурсы (2% от Оплаты труда рабочих)
60 | Прайс ЭТМ IPRO | Кабель силовой ВБШвнг(А) 4х35 (РЕ)-0.66 |  | 4: м; 6: 66.3; Мат. 13: 0 0; Мат. 14: 0 0 | [5 empty] | Кабель силовой ВБШвнг(А) 4х35 (РЕ)-0.66
61 | ТЕРм10-06-048-05 Применительно | Прокладка волоконно-оптических кабелей в траншее Состав работ: 1. Разметка трассы (заготовка и установка колышков и вех, промер трассы) 2. Подготовка к прокладке кабеля в траншеях: погрузка и разгрузка барабана на тележку, размотка кабеля с тележки вдоль траншеи, подноска кабеля к траншее 3. Прокладка кабеля в траншеях: укладка кабеля на дно траншеи, установка временных знаков на стыках и поворотах. |  | 4: 1 км кабеля; 6: 0.06; Мат. 13: 23 0,48; Мат. 14: 9,04 0,19 | [5 empty] | Прокладка волоконно-оптических кабелей в траншее Состав работ: 1. Разметка трассы (заготовка и установка колышков и вех, промер трассы) 2. Подготовка к прокладке кабеля в траншеях: погрузка и разгрузка барабана на тележку, размотка кабеля с тележки вдоль траншеи, подноска кабеля к траншее 3. Прокладка кабеля в траншеях: укладка кабеля на дно траншеи, установка временных знаков на стыках и поворотах.
| 999-9950 | Вспомогательные ненормируемые ресурсы (2% от Оплаты труда рабочих) |  | 4: руб.; 5: 1.113; 6: 0.06678 | [6 empty] | Вспомогательные ненормируемые ресурсы (2% от Оплаты труда рабочих)
62 | Прайс ЭТМ IPRO | Лента Осторожно кабель ЛСЭ-250 (100м) (Fortisflex) |  | 4: м; 6: 61.2; Мат. 13: 0 0; Мат. 14: 0 0 | [5 empty] | Лента Осторожно кабель ЛСЭ-250 (100м) (Fortisflex)
63 | ТЕР01-01-033-01 | Засыпка траншей и котлованов с перемещением грунта до 5 м бульдозерами мощностью: 59 кВт (80 л.с.), группа грунтов 1 Состав работ: 1. Перемещение грунта с засыпкой траншей и котлованов. |  | 4: 1000 м3 грунта; 6: 0.0143; Мат. 13: 0 0; Мат. 14: 7,6 0,16 | [5 empty] | Засыпка траншей и котлованов с перемещением грунта до 5 м бульдозерами мощностью: 59 кВт (80 л.с.), группа грунтов 1 Состав работ: 1. Перемещение грунта с засыпкой траншей и котлованов.
64 | ТЕР01-02-005-01 | Уплотнение грунта пневматическими трамбовками, группа грунтов: 1-2 Состав работ: 1. Уплотнение грунта. |  | 4: 100 м3 уплотненного грунта; 6: 0.143; Мат. 13: 12,53 2,37; Мат. 14: 3,04 0,62 | [5 empty] | Уплотнение грунта пневматическими трамбовками, группа грунтов: 1-2 Состав работ: 1. Уплотнение грунта.
Раздел 6. Кабеленесущий системы | [17 empty] | Раздел 6. Кабеленесущий системы
65 | ТЕРм08-02-163-01 | Заделка концевая с термоусаживающимися полиэтиленовыми перчатками для 3-4-жильного кабеля с бумажной изоляцией напряжением до 1 кВ, сечение одной жилы: до 35 мм2 Состав работ: 1. Разделка конца кабеля 2. Установка трубок и перчатки 3. Усадка перчатки и трубок с помощью горелки 4. Установка манжет на наконечники и усадка их 5. Установка и крепление заделки. |  | 4: 1 шт.; 6: 2; Мат. 13: 1,1 2,53; Мат. 14: 0 0 | [5 empty] | Заделка концевая с термоусаживающимися полиэтиленовыми перчатками для 3-4-жильного кабеля с бумажной изоляцией напряжением до 1 кВ, сечение одной жилы: до 35 мм2 Состав работ: 1. Разделка конца кабеля 2. Установка трубок и перчатки 3. Усадка перчатки и трубок с помощью горелки 4. Установка манжет на наконечники и усадка их 5. Установка и крепление заделки.
| 101-0069 | Бензин авиационный Б-70 |  | 4: т; 5: 0.0008; 6: 0.0016 | [6 empty] | Бензин авиационный Б-70
| 101-2478 | Лента К226 |  | 4: 100 м; 5: 0.0024; 6: 0.0048 | [6 empty] | Лента К226
| 509-1206 | Парафины нефтяные твердые марки Т-1 |  | 4: т; 5: 1e-05; 6: 2e-05 | [6 empty] | Парафины нефтяные твердые марки Т-1
| 999-9950 | Вспомогательные ненормируемые ресурсы (2% от Оплаты труда рабочих) |  | 4: руб.; 5: 0.17; 6: 0.34 | [6 empty] | Вспомогательные ненормируемые ресурсы (2% от Оплаты труда рабочих)
66 | Прайс ЭТМ IPRO | Муфта кабельная 4ПКТп(б) -1- 25/50 -Б- (КВТ) |  | 4: шт.; 6: 2; Мат. 13: 0 0; Мат. 14: 0 0 | [5 empty] | Муфта кабельная 4ПКТп(б) -1- 25/50 -Б- (КВТ)
67 | ТЕРм08-10-010-01 | Прокладка труб гофрированных ПВХ для защиты проводов и кабелей Состав работ: 1. Разметка линии трассы и мест установки креплений 2. Приведение перфоратора в рабочее положение 3. Сверление отверстий под дюбеля 4. Установка креплений 5. Крепление гофрированных труб, включая рихтовку. |  | 4: 100 м; 6: 4.86; Мат. 13: 15,2 84,95; Мат. 14: 0 0 | [5 empty] | Прокладка труб гофрированных ПВХ для защиты проводов и кабелей Состав работ: 1. Разметка линии трассы и мест установки креплений 2. Приведение перфоратора в рабочее положение 3. Сверление отверстий под дюбеля 4. Установка креплений 5. Крепление гофрированных труб, включая рихтовку.
| 101-2590 | Дюбель с шурупом 6/35 мм |  | 4: шт.; 5: 175; 6: 850.5 | [6 empty] | Дюбель с шурупом 6/35 мм
Н | 103-9004 | Клипса для крепежа гофротрубы |  | 4: шт.; 5: 175; 6: 850.5 | [8 empty] | Клипса для крепежа гофротрубы
Н | 301-9920 | Трубки защитные гофрированные |  | 4: м; 5: 101.2; 6: 491.832 | [8 empty] | Трубки защитные гофрированные
| 999-9950 | Вспомогательные ненормируемые ресурсы (2% от Оплаты труда рабочих) |  | 4: руб.; 5: 2.24; 6: 10.8864 | [6 empty] | Вспомогательные ненормируемые ресурсы (2% от Оплаты труда рабочих)
68 | ТССЦ-103-2412 | Трубы гибкие гофрированные легкие из самозатухающего ПВХ (IP55) серии FL, с зондом, диаметром: 16 мм |  | 4: 10 м; 6: 49.572; Мат. 13: 0 0; Мат. 14: 0 0 | [5 empty] | Трубы гибкие гофрированные легкие из самозатухающего ПВХ (IP55) серии FL, с зондом, диаметром: 16 мм
69 | ТЕРм08-02-410-03 | Труба полиэтиленовая по основанию пола, диаметр: до 63 мм Состав работ: 1. Заготовка труб 2. Прокладка 3. Установка коробок 4. Затягивание проволоки. |  | 4: 100 м; 6: 0.05; Мат. 13: 15,28 0,88; Мат. 14: 0,18 0,01 | [5 empty] | Труба полиэтиленовая по основанию пола, диаметр: до 63 мм Состав работ: 1. Заготовка труб 2. Прокладка 3. Установка коробок 4. Затягивание проволоки.
| 113-8040 | Клей БМК-5к |  | 4: кг; 5: 0.55; 6: 0.0275 | [6 empty] | Клей БМК-5к
| 402-0006 | Раствор готовый кладочный цементный марки: 200 |  | 4: м3; 5: 0.021; 6: 0.00105 | [6 empty] | Раствор готовый кладочный цементный марки: 200
| 507-0592 | Трубы напорные из полиэтилена низкого давления среднего типа, наружным диаметром: 63 мм |  | 4: 10 м; 5: 0.03; 6: 0.0015 | [6 empty] | Трубы напорные из полиэтилена низкого давления среднего типа, наружным диаметром: 63 мм
| 509-0067 | Профиль монтажный |  | 4: шт.; 5: 0.5; 6: 0.025 | [6 empty] | Профиль монтажный
| 509-0783 | Втулки изолирующие |  | 4: шт.; 5: 32; 6: 1.6 | [6 empty] | Втулки изолирующие
| 999-9950 | Вспомогательные ненормируемые ресурсы (2% от Оплаты труда рабочих) |  | 4: руб.; 5: 2.31; 6: 0.1155 | [6 empty] | Вспомогательные ненормируемые ресурсы (2% от Оплаты труда рабочих)
70 | ТССЦ-507-0592 | Трубы напорные из полиэтилена низкого давления среднего типа, наружным диаметром: 63 мм |  | 4: 10 м; 6: 0.5; Мат. 13: 0 0; Мат. 14: 0 0 | [5 empty] | Трубы напорные из полиэтилена низкого давления среднего типа, наружным диаметром: 63 мм
71 | ТЕРм08-02-390-01 | Короба пластмассовые: шириной до 40 мм Состав работ: 1. Разметка мест установки и креплений 2. Установка основания короба с раскроем и подгонкой основания 3. Установка оснований соединительных элементов (углов поворота, пересечений, отводов) 4. Надвижка крышек короба и соединительных элементов. |  | 4: 100 м; 6: 2.18; Мат. 13: 16,29 40,84; Мат. 14: 0,01 0,03 | [5 empty] | Короба пластмассовые: шириной до 40 мм Состав работ: 1. Разметка мест установки и креплений 2. Установка основания короба с раскроем и подгонкой основания 3. Установка оснований соединительных элементов (углов поворота, пересечений, отводов) 4. Надвижка крышек короба и соединительных элементов.
| 101-1481 | Шурупы с полукруглой головкой: 4х40 мм |  | 4: т; 5: 0.001; 6: 0.00218 | [6 empty] | Шурупы с полукруглой головкой: 4х40 мм
| 101-2202 | Дюбели распорные полиэтиленовые: 6х40 мм |  | 4: 10 шт.; 5: 20; 6: 43.6 | [6 empty] | Дюбели распорные полиэтиленовые: 6х40 мм
| 999-9950 | Вспомогательные ненормируемые ресурсы (2% от Оплаты труда рабочих) |  | 4: руб.; 5: 2.49; 6: 5.4282 | [6 empty] | Вспомогательные ненормируемые ресурсы (2% от Оплаты труда рабочих)
72 | ТССЦ-509-1831 | Кабель-канал (короб) "Электропласт": 25х16 мм |  | 4: м; 6: 99.96; Мат. 13: 0 0; Мат. 14: 0 0 | [5 empty] | Кабель-канал (короб) "Электропласт": 25х16 мм
73 | ТССЦ-509-1830 | Кабель-канал (короб) "Электропласт": 20х10 мм |  | 4: м; 6: 122.4; Мат. 13: 0 0; Мат. 14: 0 0 | [5 empty] | Кабель-канал (короб) "Электропласт": 20х10 мм
74 | ТЕРм08-02-395-01 | Лоток металлический штампованный по установленным конструкциям, ширина лотка: до 200 мм Состав работ: 1. Сборка 2. Установка. |  | 4: 1 т; 6: 0.07994; Мат. 13: 54 4,96; Мат. 14: 1,25 0,11 | [5 empty] | Лоток металлический штампованный по установленным конструкциям, ширина лотка: до 200 мм Состав работ: 1. Сборка 2. Установка.
| 101-1924 | Электроды диаметром: 4 мм Э42А |  | 4: кг; 5: 3.36; 6: 0.2686 | [6 empty] | Электроды диаметром: 4 мм Э42А
| 101-1977 | Болты с гайками и шайбами строительные |  | 4: кг; 5: 2.54; 6: 0.20305 | [6 empty] | Болты с гайками и шайбами строительные
| 999-9950 | Вспомогательные ненормируемые ресурсы (2% от Оплаты труда рабочих) |  | 4: руб.; 5: 8.15; 6: 0.65151 | [6 empty] | Вспомогательные ненормируемые ресурсы (2% от Оплаты труда рабочих)
75 | Прайс ЭТМ IPRO | Лоток перфорированный 100х100х2000 горячеоцинкованный |  | 4: м; 6: 40.8; Мат. 13: 0 0; Мат. 14: 0 0 | [5 empty] | Лоток перфорированный 100х100х2000 горячеоцинкованный
76 | Прайс ЭТМ IPRO | Крышка лотка с заземлением 100х2000мм 1.0 мм горячеоцинкованная |  | 4: м; 6: 40.8; Мат. 13: 0 0; Мат. 14: 0 0 | [5 empty] | Крышка лотка с заземлением 100х2000мм 1.0 мм горячеоцинкованная
77 | Прайс ЭТМ IPRO | Держатель кабеля TRC 100мм |  | 4: шт.; 6: 40; Мат. 13: 0 0; Мат. 14: 0 0 | [5 empty] | Держатель кабеля TRC 100мм
78 | Прайс ЭТМ IPRO | Поворот на 90 гр. вертикальный внешний 100х100 |  | 4: шт.; 6: 2; Мат. 13: 0 0; Мат. 14: 0 0 | [5 empty] | Поворот на 90 гр. вертикальный внешний 100х100
79 | Прайс ЭТМ IPRO | Поворот на 90 гр. вертикальный внутренний 100х100 |  | 4: шт.; 6: 2; Мат. 13: 0 0; Мат. 14: 0 0 | [5 empty] | Поворот на 90 гр. вертикальный внутренний 100х100
80 | Прайс ЭТМ IPRO | Ответвитель DPT Т-образный горизонтальный 200х100 в комплекте с крепежными элементами и соединительными пластинами |  | 4: шт.; 6: 2; Мат. 13: 0 0; Мат. 14: 0 0 | [5 empty] | Ответвитель DPT Т-образный горизонтальный 200х100 в комплекте с крепежными элементами и соединительными пластинами
81 | Прайс ЭТМ IPRO | Крышка к ответвителю Т-образному вертикальному к лотку 200х100, толщ. 1,0 мм, Сендзимир цинк |  | 4: шт.; 6: 2; Мат. 13: 0 0; Мат. 14: 0 0 | [5 empty] | Крышка к ответвителю Т-образному вертикальному к лотку 200х100, толщ. 1,0 мм, Сендзимир цинк
82 | ТЕРм08-02-397-01 | Профиль перфорированный монтажный длиной 2 м Состав работ: 1. Прокладка. |  | 4: 100 м; 6: 0.4; Мат. 13: 8,56 3,94; Мат. 14: 2,17 1 | [5 empty] | Профиль перфорированный монтажный длиной 2 м Состав работ: 1. Прокладка.
| 101-1924 | Электроды диаметром: 4 мм Э42А |  | 4: кг; 5: 2.14; 6: 0.856 | [6 empty] | Электроды диаметром: 4 мм Э42А
| 101-1977 | Болты с гайками и шайбами строительные |  | 4: кг; 5: 1.25; 6: 0.5 | [6 empty] | Болты с гайками и шайбами строительные
| 101-3914 | Дюбели распорные полипропиленовые |  | 4: 100 шт.; 5: 0.3; 6: 0.12 | [6 empty] | Дюбели распорные полипропиленовые
| 502-0639 | Муфта |  | 4: шт.; 5: 6; 6: 2.4 | [6 empty] | Муфта
| 509-0166 | Серьга |  | 4: шт.; 5: 30; 6: 12 | [6 empty] | Серьга
| 999-9950 | Вспомогательные ненормируемые ресурсы (2% от Оплаты труда рабочих) |  | 4: руб.; 5: 1.29; 6: 0.516 | [6 empty] | Вспомогательные ненормируемые ресурсы (2% от Оплаты труда рабочих)
83 | Прайс ЭТМ IPRO | Перфопрофиль Z-образный К239 60х40х2000 горячеоцинкованный толщина 3мм |  | 4: м; 6: 40.8; Мат. 13: 0 0; Мат. 14: 0 0 | [5 empty] | Перфопрофиль Z-образный К239 60х40х2000 горячеоцинкованный толщина 3мм
84 | ТЕРм08-02-395-01 | Лоток металлический штампованный по установленным конструкциям, ширина лотка: до 200 мм Состав работ: 1. Сборка 2. Установка. |  | 4: 1 т; 6: 0.045016; Мат. 13: 54 2,8; Мат. 14: 1,25 0,06 | [5 empty] | Лоток металлический штампованный по установленным конструкциям, ширина лотка: до 200 мм Состав работ: 1. Сборка 2. Установка.
| 101-1924 | Электроды диаметром: 4 мм Э42А |  | 4: кг; 5: 3.36; 6: 0.15125 | [6 empty] | Электроды диаметром: 4 мм Э42А
| 101-1977 | Болты с гайками и шайбами строительные |  | 4: кг; 5: 2.54; 6: 0.11434 | [6 empty] | Болты с гайками и шайбами строительные
| 999-9950 | Вспомогательные ненормируемые ресурсы (2% от Оплаты труда рабочих) |  | 4: руб.; 5: 8.15; 6: 0.36688 | [6 empty] | Вспомогательные ненормируемые ресурсы (2% от Оплаты труда рабочих)
85 | Прайс ЭТМ IPRO | Лоток перфорированный 200х100х2000мм горячеоцинкованный |  | 4: м; 6: 10.2; Мат. 13: 0 0; Мат. 14: 0 0 | [5 empty] | Лоток перфорированный 200х100х2000мм горячеоцинкованный
86 | Прайс ЭТМ IPRO | Крышка на лоток 200 мм L=2000мм с заземлением |  | 4: м; 6: 10.2; Мат. 13: 0 0; Мат. 14: 0 0 | [5 empty] | Крышка на лоток 200 мм L=2000мм с заземлением
87 | Прайс ЭТМ IPRO | Переходник RRC симметричный 200/100 H80 в комплекте с крепежными элементами и соединительными пластинами DKC |  | 4: шт.; 6: 2; Мат. 13: 0 0; Мат. 14: 0 0 | [5 empty] | Переходник RRC симметричный 200/100 H80 в комплекте с крепежными элементами и соединительными пластинами DKC
88 | Прайс ЭТМ IPRO | Крышка на переходник RRC 200х100 симметричный DKC |  | 4: шт.; 6: 2; Мат. 13: 0 0; Мат. 14: 0 0 | [5 empty] | Крышка на переходник RRC 200х100 симметричный DKC
89 | Прайс ЭТМ IPRO | Угол CPO 90 горизонтальный 90 градусов 200х100 в комплекте с крепежными элементами и соединительными пластинами DKC |  | 4: шт.; 6: 1; Мат. 13: 0 0; Мат. 14: 0 0 | [5 empty] | Угол CPO 90 горизонтальный 90 градусов 200х100 в комплекте с крепежными элементами и соединительными пластинами DKC
90 | Прайс ЭТМ IPRO | Крышка на угол CPO-90 горизонтальный основание 200 мм DKC |  | 4: шт.; 6: 1; Мат. 13: 0 0; Мат. 14: 0 0 | [5 empty] | Крышка на угол CPO-90 горизонтальный основание 200 мм DKC
91 | Прайс ЭТМ IPRO | Поворот на 90 градусов вертикальный внешний 100х200 с крышкой DKC |  | 4: шт.; 6: 2; Мат. 13: 0 0; Мат. 14: 0 0 | [5 empty] | Поворот на 90 градусов вертикальный внешний 100х200 с крышкой DKC
92 | Прайс ЭТМ IPRO | Переходник RRS левосторонний 200/100 H50 в комплекте с крепежными элементами и соединительными пластинами DKC |  | 4: шт.; 6: 1; Мат. 13: 0 0; Мат. 14: 0 0 | [5 empty] | Переходник RRS левосторонний 200/100 H50 в комплекте с крепежными элементами и соединительными пластинами DKC
93 | Прайс ЭТМ IPRO | Крышка на переходник RRS левосторонний 200/100 DKC |  | 4: шт.; 6: 1; Мат. 13: 0 0; Мат. 14: 0 0 | [5 empty] | Крышка на переходник RRS левосторонний 200/100 DKC
94 | Прайс ЭТМ IPRO | Подвес вертикальный двойной 41х21 L600 DKC |  | 4: шт.; 6: 5; Мат. 13: 0 0; Мат. 14: 0 0 | [5 empty] | Подвес вертикальный двойной 41х21 L600 DKC
95 | Прайс ЭТМ IPRO | Консоль с опорой ML 200 мм облегченная 1.5мм |  | 4: шт.; 6: 7; Мат. 13: 0 0; Мат. 14: 0 0 | [5 empty] | Консоль с опорой ML 200 мм облегченная 1.5мм
Раздел 7. Щит групповой Щ1 | [17 empty] | Раздел 7. Щит групповой Щ1
96 | ТЕРм08-03-526-02 | Автомат одно-, двух-, трехполюсный, устанавливаемый на конструкции: на стене или колонне, на ток до 100 А Состав работ: 1. Изготовление и установка конструкций 2. Установка выключателей 3. Заземление 4. Присоединение. |  | 4: 1 шт.; 6: 1; Мат. 13: 2,32 2,67; Мат. 14: 0,01 0,01 | [5 empty] | Автомат одно-, двух-, трехполюсный, устанавливаемый на конструкции: на стене или колонне, на ток до 100 А Состав работ: 1. Изготовление и установка конструкций 2. Установка выключателей 3. Заземление 4. Присоединение.
| 101-1665 | Лак электроизоляционный 318 |  | 4: кг; 5: 0.014; 6: 0.014 | [6 empty] | Лак электроизоляционный 318
| 101-1924 | Электроды диаметром: 4 мм Э42А |  | 4: кг; 5: 0.07; 6: 0.07 | [6 empty] | Электроды диаметром: 4 мм Э42А
| 101-1964 | Шпагат бумажный |  | 4: кг; 5: 0.004; 6: 0.004 | [6 empty] | Шпагат бумажный
| 101-1977 | Болты с гайками и шайбами строительные |  | 4: кг; 5: 0.38; 6: 0.38 | [6 empty] | Болты с гайками и шайбами строительные
| 101-2143 | Краска |  | 4: кг; 5: 0.047; 6: 0.047 | [6 empty] | Краска
| 101-2365 | Нитки швейные |  | 4: кг; 5: 0.002; 6: 0.002 | [6 empty] | Нитки швейные
| 101-2499 | Лента изоляционная прорезиненная односторонняя ширина 20 мм, толщина 0,25-0,35 мм |  | 4: кг; 5: 0.036; 6: 0.036 | [6 empty] | Лента изоляционная прорезиненная односторонняя ширина 20 мм, толщина 0,25-0,35 мм
| 101-3914 | Дюбели распорные полипропиленовые |  | 4: 100 шт.; 5: 0.014; 6: 0.014 | [6 empty] | Дюбели распорные полипропиленовые
| 201-0843 | Конструкции стальные индивидуальные: решетчатые сварные массой до 0,1 т |  | 4: т; 5: 0.002; 6: 0.002 | [6 empty] | Конструкции стальные индивидуальные: решетчатые сварные массой до 0,1 т
| 509-0090 | Перемычки гибкие, тип ПГС-50 |  | 4: шт.; 5: 1; 6: 1 | [6 empty] | Перемычки гибкие, тип ПГС-50
| 509-1210 | Вазелин технический |  | 4: кг; 5: 0.009; 6: 0.009 | [6 empty] | Вазелин технический
| 999-9950 | Вспомогательные ненормируемые ресурсы (2% от Оплаты труда рабочих) |  | 4: руб.; 5: 0.35; 6: 0.35 | [6 empty] | Вспомогательные ненормируемые ресурсы (2% от Оплаты труда рабочих)
97 О | Прайс ЭТМ IPRO | Выключатель автоматический трехполюсный 32А В ВА47-29 4.5кА |  | 4: шт.; 6: 1; Мат. 13: 0 0; Мат. 14: 0 0 | [5 empty] | Выключатель автоматический трехполюсный 32А В ВА47-29 4.5кА
98 | ТЕРм08-03-526-01 | Автомат одно-, двух-, трехполюсный, устанавливаемый на конструкции: на стене или колонне, на ток до 25 А Состав работ: 1. Изготовление и установка конструкций 2. Установка выключателей 3. Заземление 4. Присоединение. |  | 4: 1 шт.; 6: 5; Мат. 13: 1,56 8,97; Мат. 14: 0 0 | [5 empty] | Автомат одно-, двух-, трехполюсный, устанавливаемый на конструкции: на стене или колонне, на ток до 25 А Состав работ: 1. Изготовление и установка конструкций 2. Установка выключателей 3. Заземление 4. Присоединение.
| 101-1665 | Лак электроизоляционный 318 |  | 4: кг; 5: 0.006; 6: 0.03 | [6 empty] | Лак электроизоляционный 318
| 101-1924 | Электроды диаметром: 4 мм Э42А |  | 4: кг; 5: 0.07; 6: 0.35 | [6 empty] | Электроды диаметром: 4 мм Э42А
| 101-1964 | Шпагат бумажный |  | 4: кг; 5: 0.001; 6: 0.005 | [6 empty] | Шпагат бумажный
| 101-1977 | Болты с гайками и шайбами строительные |  | 4: кг; 5: 0.049; 6: 0.245 | [6 empty] | Болты с гайками и шайбами строительные
| 101-2143 | Краска |  | 4: кг; 5: 0.036; 6: 0.18 | [6 empty] | Краска
| 101-2365 | Нитки швейные |  | 4: кг; 5: 0.001; 6: 0.005 | [6 empty] | Нитки швейные
| 101-2499 | Лента изоляционная прорезиненная односторонняя ширина 20 мм, толщина 0,25-0,35 мм |  | 4: кг; 5: 0.012; 6: 0.06 | [6 empty] | Лента изоляционная прорезиненная односторонняя ширина 20 мм, толщина 0,25-0,35 мм
| 101-3914 | Дюбели распорные полипропиленовые |  | 4: 100 шт.; 5: 0.014; 6: 0.07 | [6 empty] | Дюбели распорные полипропиленовые
| 201-0843 | Конструкции стальные индивидуальные: решетчатые сварные массой до 0,1 т |  | 4: т; 5: 0.001; 6: 0.005 | [6 empty] | Конструкции стальные индивидуальные: решетчатые сварные массой до 0,1 т
| 509-0090 | Перемычки гибкие, тип ПГС-50 |  | 4: шт.; 5: 1; 6: 5 | [6 empty] | Перемычки гибкие, тип ПГС-50
| 509-1210 | Вазелин технический |  | 4: кг; 5: 0.006; 6: 0.03 | [6 empty] | Вазелин технический
| 999-9950 | Вспомогательные ненормируемые ресурсы (2% от Оплаты труда рабочих) |  | 4: руб.; 5: 0.24; 6: 1.2 | [6 empty] | Вспомогательные ненормируемые ресурсы (2% от Оплаты труда рабочих)
99 О | Прайс ЭТМ IPRO | Выключатель автоматический однополюсный 6А C ВА47-29 GENERICA 4.5кА |  | 4: шт.; 6: 1; Мат. 13: 0 0; Мат. 14: 0 0 | [5 empty] | Выключатель автоматический однополюсный 6А C ВА47-29 GENERICA 4.5кА
100 О | Прайс ЭТМ IPRO | Дифференциальный автомат АВДТ-63 16А/30мА |  | 4: шт.; 6: 4; Мат. 13: 0 0; Мат. 14: 0 0 | [5 empty] | Дифференциальный автомат АВДТ-63 16А/30мА
101 | ТЕРм08-01-082-01 | Зажим наборный без кожуха Состав работ: 1. Сборка и установка зажимов 2. Присоединение. |  | 4: 100 шт.; 6: 0.02; Мат. 13: 47 1,08; Мат. 14: 0,11 0 | [5 empty] | Зажим наборный без кожуха Состав работ: 1. Сборка и установка зажимов 2. Присоединение.
| 101-1755 | Сталь полосовая, марка стали: Ст3сп шириной 50-200 мм толщиной 4-5 мм |  | 4: т; 5: 0.003; 6: 6e-05 | [6 empty] | Сталь полосовая, марка стали: Ст3сп шириной 50-200 мм толщиной 4-5 мм
| 101-2143 | Краска |  | 4: кг; 5: 0.8; 6: 0.016 | [6 empty] | Краска
| 509-0100 | Зажимы наборные |  | 4: шт.; 5: 102; 6: 2.04 | [6 empty] | Зажимы наборные
| 999-9950 | Вспомогательные ненормируемые ресурсы (2% от Оплаты труда рабочих) |  | 4: руб.; 5: 7.26; 6: 0.1452 | [6 empty] | Вспомогательные ненормируемые ресурсы (2% от Оплаты труда рабочих)
102 | Прайс ЭТМ IPRO | Блок клеммный 8 модулей N+PE |  | 4: шт.; 6: 2; Мат. 13: 0 0; Мат. 14: 0 0 | [5 empty] | Блок клеммный 8 модулей N+PE
Раздел 8. Щит освещения ЩО | [17 empty] | Раздел 8. Щит освещения ЩО
103 | ТЕРм08-03-526-01 | Автомат одно-, двух-, трехполюсный, устанавливаемый на конструкции: на стене или колонне, на ток до 25 А Состав работ: 1. Изготовление и установка конструкций 2. Установка выключателей 3. Заземление 4. Присоединение. |  | 4: 1 шт.; 6: 9; Мат. 13: 1,56 16,15; Мат. 14: 0 0 | [5 empty] | Автомат одно-, двух-, трехполюсный, устанавливаемый на конструкции: на стене или колонне, на ток до 25 А Состав работ: 1. Изготовление и установка конструкций 2. Установка выключателей 3. Заземление 4. Присоединение.
| 101-1665 | Лак электроизоляционный 318 |  | 4: кг; 5: 0.006; 6: 0.054 | [6 empty] | Лак электроизоляционный 318
| 101-1924 | Электроды диаметром: 4 мм Э42А |  | 4: кг; 5: 0.07; 6: 0.63 | [6 empty] | Электроды диаметром: 4 мм Э42А
| 101-1964 | Шпагат бумажный |  | 4: кг; 5: 0.001; 6: 0.009 | [6 empty] | Шпагат бумажный
| 101-1977 | Болты с гайками и шайбами строительные |  | 4: кг; 5: 0.049; 6: 0.441 | [6 empty] | Болты с гайками и шайбами строительные
| 101-2143 | Краска |  | 4: кг; 5: 0.036; 6: 0.324 | [6 empty] | Краска
| 101-2365 | Нитки швейные |  | 4: кг; 5: 0.001; 6: 0.009 | [6 empty] | Нитки швейные
| 101-2499 | Лента изоляционная прорезиненная односторонняя ширина 20 мм, толщина 0,25-0,35 мм |  | 4: кг; 5: 0.012; 6: 0.108 | [6 empty] | Лента изоляционная прорезиненная односторонняя ширина 20 мм, толщина 0,25-0,35 мм
| 101-3914 | Дюбели распорные полипропиленовые |  | 4: 100 шт.; 5: 0.014; 6: 0.126 | [6 empty] | Дюбели распорные полипропиленовые
| 201-0843 | Конструкции стальные индивидуальные: решетчатые сварные массой до 0,1 т |  | 4: т; 5: 0.001; 6: 0.009 | [6 empty] | Конструкции стальные индивидуальные: решетчатые сварные массой до 0,1 т
| 509-0090 | Перемычки гибкие, тип ПГС-50 |  | 4: шт.; 5: 1; 6: 9 | [6 empty] | Перемычки гибкие, тип ПГС-50
| 509-1210 | Вазелин технический |  | 4: кг; 5: 0.006; 6: 0.054 | [6 empty] | Вазелин технический
| 999-9950 | Вспомогательные ненормируемые ресурсы (2% от Оплаты труда рабочих) |  | 4: руб.; 5: 0.24; 6: 2.16 | [6 empty] | Вспомогательные ненормируемые ресурсы (2% от Оплаты труда рабочих)
104 О | Прайс ЭТМ IPRO | Выключатель автоматический трехполюсный 16А B ВА47-29 4.5кА |  | 4: шт.; 6: 1; Мат. 13: 0 0; Мат. 14: 0 0 | [5 empty] | Выключатель автоматический трехполюсный 16А B ВА47-29 4.5кА
105 О | Прайс ЭТМ IPRO | Выключатель автоматический однополюсный 6А C ВА47-29 GENERICA 4.5кА |  | 4: шт.; 6: 8; Мат. 13: 0 0; Мат. 14: 0 0 | [5 empty] | Выключатель автоматический однополюсный 6А C ВА47-29 GENERICA 4.5кА
106 | ТЕРм08-01-082-01 | Зажим наборный без кожуха Состав работ: 1. Сборка и установка зажимов 2. Присоединение. |  | 4: 100 шт.; 6: 0.02; Мат. 13: 47 1,08; Мат. 14: 0,11 0 | [5 empty] | Зажим наборный без кожуха Состав работ: 1. Сборка и установка зажимов 2. Присоединение.
| 101-1755 | Сталь полосовая, марка стали: Ст3сп шириной 50-200 мм толщиной 4-5 мм |  | 4: т; 5: 0.003; 6: 6e-05 | [6 empty] | Сталь полосовая, марка стали: Ст3сп шириной 50-200 мм толщиной 4-5 мм
| 101-2143 | Краска |  | 4: кг; 5: 0.8; 6: 0.016 | [6 empty] | Краска
| 509-0100 | Зажимы наборные |  | 4: шт.; 5: 102; 6: 2.04 | [6 empty] | Зажимы наборные
| 999-9950 | Вспомогательные ненормируемые ресурсы (2% от Оплаты труда рабочих) |  | 4: руб.; 5: 7.26; 6: 0.1452 | [6 empty] | Вспомогательные ненормируемые ресурсы (2% от Оплаты труда рабочих)
107 | Прайс ЭТМ IPRO | Блок клеммный 8 модулей N+PE |  | 4: шт.; 6: 2; Мат. 13: 0 0; Мат. 14: 0 0 | [5 empty] | Блок клеммный 8 модулей N+PE
Раздел 9. Заземление и молниезащита | [17 empty] | Раздел 9. Заземление и молниезащита
108 | ТЕРм08-02-472-10 | Проводник заземляющий из медного изолированного провода сечением 25 мм2 открыто по строительным основаниям Состав работ: 1. Установка деталей крепления 2. Раскладка и прокладка проводов 3. Присоединение. |  | 4: 100 м; 6: 0.7; Мат. 13: 32,16 25,89; Мат. 14: 0,03 0,02 | [5 empty] | Проводник заземляющий из медного изолированного провода сечением 25 мм2 открыто по строительным основаниям Состав работ: 1. Установка деталей крепления 2. Раскладка и прокладка проводов 3. Присоединение.
| 101-3914 | Дюбели распорные полипропиленовые |  | 4: 100 шт.; 5: 2.04; 6: 1.428 | [6 empty] | Дюбели распорные полипропиленовые
| 101-4621 | Шуруп самонарезающий: (LN) 3,5/11 мм |  | 4: шт.; 5: 204; 6: 142.8 | [6 empty] | Шуруп самонарезающий: (LN) 3,5/11 мм
| 999-9950 | Вспомогательные ненормируемые ресурсы (2% от Оплаты труда рабочих) |  | 4: руб.; 5: 4.86; 6: 3.402 | [6 empty] | Вспомогательные ненормируемые ресурсы (2% от Оплаты труда рабочих)
109 | Прайс ЭТМ IPRO | Провод силовой ПуВнг(А)-LS 1х6 желто-зеленый |  | 4: м; 6: 70; Мат. 13: 0 0; Мат. 14: 0 0 | [5 empty] | Провод силовой ПуВнг(А)-LS 1х6 желто-зеленый
110 | ТЕРм08-03-574-01 | Разводка по устройствам и подключение жил кабелей или проводов сечением: до 10 мм2 Состав работ: 1. Комплектование проводов 2. Присоединение. |  | 4: 100 жил; 6: 0.3; Мат. 13: 16,8 5,8; Мат. 14: 0,01 0 | [5 empty] | Разводка по устройствам и подключение жил кабелей или проводов сечением: до 10 мм2 Состав работ: 1. Комплектование проводов 2. Присоединение.
| 101-0501 | Лаки канифольные, марки КФ-965 |  | 4: т; 5: 0.0001; 6: 3e-05 | [6 empty] | Лаки канифольные, марки КФ-965
| 101-1964 | Шпагат бумажный |  | 4: кг; 5: 0.02; 6: 0.006 | [6 empty] | Шпагат бумажный
| 101-2365 | Нитки швейные |  | 4: кг; 5: 0.01; 6: 0.003 | [6 empty] | Нитки швейные
| 101-2478 | Лента К226 |  | 4: 100 м; 5: 0.1; 6: 0.03 | [6 empty] | Лента К226
| 101-2499 | Лента изоляционная прорезиненная односторонняя ширина 20 мм, толщина 0,25-0,35 мм |  | 4: кг; 5: 0.2; 6: 0.06 | [6 empty] | Лента изоляционная прорезиненная односторонняя ширина 20 мм, толщина 0,25-0,35 мм
| 111-0087 | Бирки-оконцеватели |  | 4: 100 шт.; 5: 1.02; 6: 0.306 | [6 empty] | Бирки-оконцеватели
| 506-1362 | Припои оловянно-свинцовые бессурьмянистые марки: ПОС30 |  | 4: кг; 5: 0.08; 6: 0.024 | [6 empty] | Припои оловянно-свинцовые бессурьмянистые марки: ПОС30
| 509-1210 | Вазелин технический |  | 4: кг; 5: 0.1; 6: 0.03 | [6 empty] | Вазелин технический
| 999-9950 | Вспомогательные ненормируемые ресурсы (2% от Оплаты труда рабочих) |  | 4: руб.; 5: 2.67; 6: 0.801 | [6 empty] | Вспомогательные ненормируемые ресурсы (2% от Оплаты труда рабочих)
111 | ТССЦ-509-1588 | Наконечники кабельные: медные луженные ТМЛ-10 |  | 4: шт.; 6: 30; Мат. 13: 0 0; Мат. 14: 0 0 | [5 empty] | Наконечники кабельные: медные луженные ТМЛ-10
112 | ТЕРм08-02-472-08 | Проводник заземляющий открыто по строительным основаниям: из круглой стали диаметром 8 мм Состав работ: 1. Изготовление проводников и деталей крепления 2. Установка деталей крепления 3. Изготовление защитных коробов 4. Монтаж проводников 5. Присоединение. |  | 4: 100 м; 6: 1.9; Мат. 13: 20,1 43,92; Мат. 14: 0,11 0,24 | [5 empty] | Проводник заземляющий открыто по строительным основаниям: из круглой стали диаметром 8 мм Состав работ: 1. Изготовление проводников и деталей крепления 2. Установка деталей крепления 3. Изготовление защитных коробов 4. Монтаж проводников 5. Присоединение.
| 101-1627 | Сталь листовая углеродистая обыкновенного качества марки ВСт3пс5 толщиной: 4-6 мм |  | 4: т; 5: 0.04; 6: 0.076 | [6 empty] | Сталь листовая углеродистая обыкновенного качества марки ВСт3пс5 толщиной: 4-6 мм
| 101-1924 | Электроды диаметром: 4 мм Э42А |  | 4: кг; 5: 0.9; 6: 1.71 | [6 empty] | Электроды диаметром: 4 мм Э42А
| 101-2143 | Краска |  | 4: кг; 5: 2; 6: 3.8 | [6 empty] | Краска
| 999-9950 | Вспомогательные ненормируемые ресурсы (2% от Оплаты труда рабочих) |  | 4: руб.; 5: 3.04; 6: 5.776 | [6 empty] | Вспомогательные ненормируемые ресурсы (2% от Оплаты труда рабочих)
113 | Прайс ЭТМ IPRO | Пруток 8 мм горячеоцинкованный DKC |  | 4: м; 6: 190; Мат. 13: 0 0; Мат. 14: 0 0 | [5 empty] | Пруток 8 мм горячеоцинкованный DKC
114 | Прайс ЭТМ IPRO | Зажим водосточного желоба ЗВ-1ГЦ |  | 4: шт.; 6: 2; Мат. 13: 0 0; Мат. 14: 0 0 | [5 empty] | Зажим водосточного желоба ЗВ-1ГЦ
115 | Прайс ЭТМ IPRO | Держатель проводника круглого 8-10мм оцинкованная сталь IEK |  | 4: шт.; 6: 250; Мат. 13: 0 0; Мат. 14: 0 0 | [5 empty] | Держатель проводника круглого 8-10мм оцинкованная сталь IEK
116 | ТЕРм08-02-471-04 | Заземлитель вертикальный из круглой стали диаметром: 16 мм Состав работ: 1. Изготовление заземлителей 2. Монтаж и заглубление заземлителя 3. Приварка. |  | 4: 10 шт.; 6: 1.5; Мат. 13: 8,29 14,3; Мат. 14: 0,14 0,24 | [5 empty] | Заземлитель вертикальный из круглой стали диаметром: 16 мм Состав работ: 1. Изготовление заземлителей 2. Монтаж и заглубление заземлителя 3. Приварка.
| 101-1924 | Электроды диаметром: 4 мм Э42А |  | 4: кг; 5: 0.78; 6: 1.17 | [6 empty] | Электроды диаметром: 4 мм Э42А
| 113-1786 | Лак битумный: БТ-123 |  | 4: т; 5: 0.002; 6: 0.003 | [6 empty] | Лак битумный: БТ-123
| 999-9950 | Вспомогательные ненормируемые ресурсы (2% от Оплаты труда рабочих) |  | 4: руб.; 5: 1.25; 6: 1.875 | [6 empty] | Вспомогательные ненормируемые ресурсы (2% от Оплаты труда рабочих)
117 | Прайс МеталлНефтеПроект | Круг оцинкованный 16 мм ЗПС/СП ГОСТ 9.307-89 |  | 4: кг; 6: 71.1; Мат. 13: 0 0; Мат. 14: 0 0 | [5 empty] | Круг оцинкованный 16 мм ЗПС/СП ГОСТ 9.307-89
118 | ТЕРм08-02-472-07 | Проводник заземляющий открыто по строительным основаниям: из полосовой стали сечением 160 мм2 Состав работ: 1. Изготовление проводников и деталей крепления 2. Установка деталей крепления 3. Изготовление защитных коробов 4. Монтаж проводников 5. Присоединение. |  | 4: 100 м; 6: 1.15; Мат. 13: 21,3 28,17; Мат. 14: 0,25 0,33 | [5 empty] | Проводник заземляющий открыто по строительным основаниям: из полосовой стали сечением 160 мм2 Состав работ: 1. Изготовление проводников и деталей крепления 2. Установка деталей крепления 3. Изготовление защитных коробов 4. Монтаж проводников 5. Присоединение.
| 101-1627 | Сталь листовая углеродистая обыкновенного качества марки ВСт3пс5 толщиной: 4-6 мм |  | 4: т; 5: 0.004; 6: 0.0046 | [6 empty] | Сталь листовая углеродистая обыкновенного качества марки ВСт3пс5 толщиной: 4-6 мм
| 101-1924 | Электроды диаметром: 4 мм Э42А |  | 4: кг; 5: 1.3; 6: 1.495 | [6 empty] | Электроды диаметром: 4 мм Э42А
| 101-2143 | Краска |  | 4: кг; 5: 2.3; 6: 2.645 | [6 empty] | Краска
| 999-9950 | Вспомогательные ненормируемые ресурсы (2% от Оплаты труда рабочих) |  | 4: руб.; 5: 3.22; 6: 3.703 | [6 empty] | Вспомогательные ненормируемые ресурсы (2% от Оплаты труда рабочих)
119 | ТССЦ-101-2548 | Сталь полосовая: 40х4 мм |  | 4: т; 6: 0.1449; Мат. 13: 0 0; Мат. 14: 0 0 | [5 empty] | Сталь полосовая: 40х4 мм
Раздел 10. Пусконаладочные работы | [17 empty] | Раздел 10. Пусконаладочные работы
120 | ТЕРп01-12-021-01 | Испытание аппарата коммутационного напряжением: до 1 кВ (силовых цепей) |  | 4: 1 испытание; 6: 14; Мат. 13: 1,62 26,08; Мат. 14: 0 0 | [5 empty] | Испытание аппарата коммутационного напряжением: до 1 кВ (силовых цепей)
121 | ТЕРп01-11-028-01 | Измерение сопротивления изоляции мегаомметром: кабельных и другихлиний напряжением до 1 кВ, предназначенных для передачи электроэнергии к распределительным устройствам, щитам, шкафам, коммутационным аппаратам и электропотребителям |  | 4: 1 линия; 6: 46; Мат. 13: 0,32 16,93; Мат. 14: 0 0 | [5 empty] | Измерение сопротивления изоляции мегаомметром: кабельных и другихлиний напряжением до 1 кВ, предназначенных для передачи электроэнергии к распределительным устройствам, щитам, шкафам, коммутационным аппаратам и электропотребителям
122 | ТЕРп01-11-013-01 | Замер полного сопротивления цепи «фаза-нуль» |  | 4: 1 токоприемник; 6: 46; Мат. 13: 1,22 64,54; Мат. 14: 0 0 | [5 empty] | Замер полного сопротивления цепи «фаза-нуль»
123 | ТЕРп01-11-010-01 | Измерение сопротивления растеканию тока: заземлителя |  | 4: 1 измерение; 6: 1; Мат. 13: 1,22 1,4; Мат. 14: 0 0 | [5 empty] | Измерение сопротивления растеканию тока: заземлителя
124 | ТЕРп01-11-010-02 | Измерение сопротивления растеканию тока: контура с диагональю до 20 м |  | 4: 1 измерение; 6: 1; Мат. 13: 1,62 1,86; Мат. 14: 0 0 | [5 empty] | Измерение сопротивления растеканию тока: контура с диагональю до 20 м
125 | ТЕРп01-11-011-01 | Проверка наличия цепи между заземлителями и заземленными элементами |  | 4: 100 точек; 6: 0.9; Мат. 13: 12,96 13,41; Мат. 14: 0 0 | [5 empty] | Проверка наличия цепи между заземлителями и заземленными элементами