## 02-01-09 (5463350,00)-КЖ4 Этап
|  |  | Реконструкция объекта: «ПРС Тихорецкая», расположенного по адресу: Краснодарский край, г. Тихорецк, ул. Звездная, 7 | [11 empty] | Реконструкция объекта: «ПРС Тихорецкая», расположенного по адресу: Краснодарский край, г. Тихорецк, ул. Звездная, 7
(наименование стройки)
ВЕДОМОСТЬ ОБЪЕМОВ РАБОТ К ЛОКАЛЬНОМУ РЕСУРСНОМУ СМЕТНОМУ РАСЧЕТУ
|  |  | на Конструкции железобетонные. Этап 4., Здание санитарно-бытовых помещений №2 | [12 empty] | на Конструкции железобетонные. Этап 4., Здание санитарно-бытовых помещений №2
(наименование работ и затрат, наименование объекта)
|  | Основание: Рабочая документация 23/22-3-КЖ4 Реконструкция объекта: «ПРС Тихорецкая», расположенного по адресу: Краснодарский край, г. Тихорецк, ул. Звездная, 7 | [14 empty] | Основание: Рабочая документация 23/22-3-КЖ4 Реконструкция объекта: «ПРС Тихорецкая», расположенного по адресу: Краснодарский край, г. Тихорецк, ул. Звездная, 7
№ п/п | Обоснование | Наименование работ и затрат |  | Единица измерения | Количество |  | Сметная стоимость в текущих (прогнозных) ценах, руб. | [5 empty] | Т/з осн. раб. Всего | Т/з мех. Всего
[5 empty] | на ед. | всего | на ед. | Всего | В том числе
[9 empty] | Осн.З/п | Эк.Маш | З/пМех | Мат.
1 | 2 | 3 |  | 4 | 5 | 6 | 7 | 8 | 9 | 10 | 11 | 12 | 13 | 14
Раздел 1. Земляные работы | [17 empty] | Раздел 1. Земляные работы
1 | ТЕР01-01-013-07 | Разработка грунта с погрузкой на автомобили-самосвалы экскаваторами с ковшом вместимостью: 0,65 (0,5-1) м3, группа грунтов 1 Состав работ: 1. Разработка грунта экскаваторами с погрузкой на автомобили-самосвалы 2. Планировка поверхности забоя и земляного полотна забойной дороги бульдозером 3. Содержание забойной дороги 4. Вспомогательные работы, выполняемые вручную, связанные с устройством водоотводных канав или ограждающих валиков, с переходом экскаватора с одного места работы на другое и из забоя в забой и т.д. |  | 4: 1000 м3 грунта; 6: 0.47195; Мат. 13: 9,28 5,79; Мат. 14: 26,91 18,26 |  |  |  |  | Разработка грунта с погрузкой на автомобили-самосвалы экскаваторами с ковшом вместимостью: 0,65 (0,5-1) м3, группа грунтов 1 Состав работ: 1. Разработка грунта экскаваторами с погрузкой на автомобили-самосвалы 2. Планировка поверхности забоя и земляного полотна забойной дороги бульдозером 3. Содержание забойной дороги 4. Вспомогательные работы, выполняемые вручную, связанные с устройством водоотводных канав или ограждающих валиков, с переходом экскаватора с одного места работы на другое и из забоя в забой и т.д.
| 408-0015 | Щебень из природного камня для строительных работ марка: 800, фракция 20-40 мм |  | 4: м3; 5: 0.03; 6: 0.014158 | [5 empty] | Щебень из природного камня для строительных работ марка: 800, фракция 20-40 мм
2 | ТЕР01-02-056-01 | Доработка грунта вручную в траншеях шириной более 2 м и котлованах площадью сечения до 5 м2 с креплениями, глубина траншей и котлованов: до 2 м, группа грунтов 1 Состав работ: 1. Разработка грунта с выбрасыванием по полкам на одну сторону бровки 2. Откидка грунта от бровки 3. Устройство и разборка полок 4. Зачистка дна и стенок. |  | 4: 100 м3 грунта; 6: 0.2484; Мат. 13: 162 53,22; Мат. 14: 0 0 |  |  |  |  | Доработка грунта вручную в траншеях шириной более 2 м и котлованах площадью сечения до 5 м2 с креплениями, глубина траншей и котлованов: до 2 м, группа грунтов 1 Состав работ: 1. Разработка грунта с выбрасыванием по полкам на одну сторону бровки 2. Откидка грунта от бровки 3. Устройство и разборка полок 4. Зачистка дна и стенок.
3 | ТССЦпг03-21-01-178 | Перевозка грузов автомобилями-самосвалами грузоподъемностью 10 т, работающих вне карьера, на расстояние: до 178 км I класс груза на свалку |  | 4: 1 т груза; 6: 695.506; Мат. 13: 0 0; Мат. 14: 0 0 |  |  |  |  | Перевозка грузов автомобилями-самосвалами грузоподъемностью 10 т, работающих вне карьера, на расстояние: до 178 км I класс груза на свалку
4 | ТЕР01-01-016-01 | Работа на отвале, группа грунтов: 1 Состав работ: 1. Перемещение и разравнивание выгруженного грунта из автомобилей-самосвалов 2. Содержание проездов на отвале 3. Очистка кузовов автомобилей-самосвалов при их выгрузке. |  | 4: 1000 м3 грунта; 6: 0.49679; Мат. 13: 2,99 1,96; Мат. 14: 3,26 2,33 |  |  |  |  | Работа на отвале, группа грунтов: 1 Состав работ: 1. Перемещение и разравнивание выгруженного грунта из автомобилей-самосвалов 2. Содержание проездов на отвале 3. Очистка кузовов автомобилей-самосвалов при их выгрузке.
| 408-0015 | Щебень из природного камня для строительных работ марка: 800, фракция 20-40 мм |  | 4: м3; 5: 0.02; 6: 0.0099358 | [5 empty] | Щебень из природного камня для строительных работ марка: 800, фракция 20-40 мм
Обратная засыпка котлована непучинистым грунтом без включения строительного мусора с послойным уплотнением | [20 empty] | Обратная засыпка котлована непучинистым грунтом без включения строительного мусора с послойным уплотнением
5 | ТЕР01-01-033-01 | Засыпка траншей и котлованов с перемещением грунта до 5 м бульдозерами мощностью: 59 кВт (80 л.с.), группа грунтов 1 Состав работ: 1. Перемещение грунта с засыпкой траншей и котлованов. |  | 4: 1000 м3 грунта; 6: 0.45628; Мат. 13: 0 0; Мат. 14: 7,6 4,98 |  |  |  |  | Засыпка траншей и котлованов с перемещением грунта до 5 м бульдозерами мощностью: 59 кВт (80 л.с.), группа грунтов 1 Состав работ: 1. Перемещение грунта с засыпкой траншей и котлованов.
6 | ТЕР01-02-005-01 | Уплотнение грунта пневматическими трамбовками, группа грунтов: 1-2 Состав работ: 1. Уплотнение грунта. |  | 4: 100 м3 уплотненного грунта; 6: 4.5628; Мат. 13: 12,53 75,61; Мат. 14: 3,04 19,94 |  |  |  |  | Уплотнение грунта пневматическими трамбовками, группа грунтов: 1-2 Состав работ: 1. Уплотнение грунта.
Уплотнение дна котлована | [20 empty] | Уплотнение дна котлована
7 | ТЕР01-02-005-01 | Уплотнение грунта пневматическими трамбовками, группа грунтов: 1-2 Состав работ: 1. Уплотнение грунта. |  | 4: 100 м3 уплотненного грунта; 6: 1.1762; Мат. 13: 12,53 19,49; Мат. 14: 3,04 5,14 |  |  |  |  | Уплотнение грунта пневматическими трамбовками, группа грунтов: 1-2 Состав работ: 1. Уплотнение грунта.
Обратная зас | [20 empty] | Обратная зас
Раздел 2. Буранабивная свая БНС1 | [17 empty] | Раздел 2. Буранабивная свая БНС1
8 | ТЕР05-01-029-01 | Устройство железобетонных буронабивных свай с бурением скважин вращательным (шнековым) способом в грунтах: 1 группы диаметром до 600 мм, длина свай до 12 м Состав работ: 1. Перемещение буровой установки к месту бурения очередной скважины. 2. Установка и снятие направляющего кондуктора. 3. Бурение ствола. 4. Предупреждение искривления скважины. 5. Удаление выбуренного грунта. 6. Установка арматурного каркаса. 7. Монтаж и демонтаж бетонолитных труб и бункера. 8. Бетонирование ствола и головы сваи. |  | 4: 1 м3 конструктивного объема свай; 6: 16.32; Мат. 13: 2,77 59,79; Мат. 14: 0,82 19,24 |  |  |  |  | Устройство железобетонных буронабивных свай с бурением скважин вращательным (шнековым) способом в грунтах: 1 группы диаметром до 600 мм, длина свай до 12 м Состав работ: 1. Перемещение буровой установки к месту бурения очередной скважины. 2. Установка и снятие направляющего кондуктора. 3. Бурение ствола. 4. Предупреждение искривления скважины. 5. Удаление выбуренного грунта. 6. Установка арматурного каркаса. 7. Монтаж и демонтаж бетонолитных труб и бункера. 8. Бетонирование ствола и головы сваи.
| 101-0797 | Проволока горячекатаная в мотках, диаметром 6,3-6,5 мм |  | 4: т; 5: 0.00024; 6: 0.0039168 | [5 empty] | Проволока горячекатаная в мотках, диаметром 6,3-6,5 мм
| 101-1305 | Портландцемент общестроительного назначения бездобавочный, марки: 400 |  | 4: т; 5: 0.14; 6: 2.2848 | [5 empty] | Портландцемент общестроительного назначения бездобавочный, марки: 400
| 103-0537 | Трубы бесшовные обсадные из стали группы Д и Б с короткой треугольной резьбой, наружным диаметром: 219 мм, толщина стенки 8,9 мм |  | 4: м; 5: 0.025; 6: 0.408 | [5 empty] | Трубы бесшовные обсадные из стали группы Д и Б с короткой треугольной резьбой, наружным диаметром: 219 мм, толщина стенки 8,9 мм
| 105-0118 | Шпалы пропитанные для железных дорог широкой колеи, обрезные и необрезные: лиственничные, тип 2 |  | 4: шт.; 5: 0.21; 6: 3.4272 | [5 empty] | Шпалы пропитанные для железных дорог широкой колеи, обрезные и необрезные: лиственничные, тип 2
П,Н | 109-9101 | Расход бурового инструмента |  | 4: компл.; 5: 0; 6: 0 | [7 empty] | Расход бурового инструмента
| 201-0798 | Кондуктор инвентарный металлический |  | 4: шт.; 5: 0.0015; 6: 0.02448 | [5 empty] | Кондуктор инвентарный металлический
| 203-0511 | Щиты: из досок толщиной 25 мм |  | 4: м2; 5: 0.28; 6: 4.5696 | [5 empty] | Щиты: из досок толщиной 25 мм
П,Н | 204-9120 | Каркасы арматурные |  | 4: т; 5: 0; 6: 0 | [7 empty] | Каркасы арматурные
П,Н | 401-9021 | Бетон |  | 4: м3; 5: 0; 6: 0 | [7 empty] | Бетон
| 407-0005 | Глина бентонитовая |  | 4: т; 5: 0.063; 6: 1.0282 | [5 empty] | Глина бентонитовая
9 | ТССЦ-109-0001 | Буры ложковые типа : БИ119-97А.000 |  | 4: шт.; 6: 0.32; Мат. 13: 0 0; Мат. 14: 0 0 |  |  |  |  | Буры ложковые типа : БИ119-97А.000
10 | ТССЦ-204-0001 | Горячекатаная арматурная сталь гладкая класса А-I, диаметром: 6 мм |  | 4: т; 6: 0.2688; Мат. 13: 0 0; Мат. 14: 0 0 |  |  |  |  | Горячекатаная арматурная сталь гладкая класса А-I, диаметром: 6 мм
11 | ТССЦ-204-0003 | Горячекатаная арматурная сталь гладкая класса А-I, диаметром: 10 мм |  | 4: т; 6: 0.064; Мат. 13: 0 0; Мат. 14: 0 0 |  |  |  |  | Горячекатаная арматурная сталь гладкая класса А-I, диаметром: 10 мм
12 | ТССЦ-204-0111 | Горячекатанная арматурная сталь класса А500 С, диаметром: 14 мм |  | 4: т; 6: 1.3696; Мат. 13: 0 0; Мат. 14: 0 0 |  |  |  |  | Горячекатанная арматурная сталь класса А500 С, диаметром: 14 мм
13 | ТССЦ-101-2217 | Сталь листовая горячекатаная марки Ст3 толщиной: 6-8 мм |  | 4: т; 6: 0.192; Мат. 13: 0 0; Мат. 14: 0 0 |  |  |  |  | Сталь листовая горячекатаная марки Ст3 толщиной: 6-8 мм
14 | ТССЦ-401-0009 | Бетон тяжелый, класс: В25 (М350) |  | 4: м3; 6: 16.32; Мат. 13: 0 0; Мат. 14: 0 0 |  |  |  |  | Бетон тяжелый, класс: В25 (М350)
15 | ТЧ ТССЦ Приложение 4 табл. 1 | Надбавка к стоимости бетонной смеси от W4 до W6 F200 на 1,5% |  | 6: 16.32; Мат. 13: 0 0; Мат. 14: 0 0 |  |  |  |  | Надбавка к стоимости бетонной смеси от W4 до W6 F200 на 1,5%
Раздел 3. Буранабивная свая БНС2 | [17 empty] | Раздел 3. Буранабивная свая БНС2
16 | ТЕР05-01-029-01 | Устройство железобетонных буронабивных свай с бурением скважин вращательным (шнековым) способом в грунтах: 1 группы диаметром до 600 мм, длина свай до 12 м Состав работ: 1. Перемещение буровой установки к месту бурения очередной скважины. 2. Установка и снятие направляющего кондуктора. 3. Бурение ствола. 4. Предупреждение искривления скважины. 5. Удаление выбуренного грунта. 6. Установка арматурного каркаса. 7. Монтаж и демонтаж бетонолитных труб и бункера. 8. Бетонирование ствола и головы сваи. |  | 4: 1 м3 конструктивного объема свай; 6: 11.45; Мат. 13: 2,77 41,95; Мат. 14: 0,82 13,5 |  |  |  |  | Устройство железобетонных буронабивных свай с бурением скважин вращательным (шнековым) способом в грунтах: 1 группы диаметром до 600 мм, длина свай до 12 м Состав работ: 1. Перемещение буровой установки к месту бурения очередной скважины. 2. Установка и снятие направляющего кондуктора. 3. Бурение ствола. 4. Предупреждение искривления скважины. 5. Удаление выбуренного грунта. 6. Установка арматурного каркаса. 7. Монтаж и демонтаж бетонолитных труб и бункера. 8. Бетонирование ствола и головы сваи.
| 101-0797 | Проволока горячекатаная в мотках, диаметром 6,3-6,5 мм |  | 4: т; 5: 0.00024; 6: 0.002748 | [5 empty] | Проволока горячекатаная в мотках, диаметром 6,3-6,5 мм
| 101-1305 | Портландцемент общестроительного назначения бездобавочный, марки: 400 |  | 4: т; 5: 0.14; 6: 1.603 | [5 empty] | Портландцемент общестроительного назначения бездобавочный, марки: 400
| 103-0537 | Трубы бесшовные обсадные из стали группы Д и Б с короткой треугольной резьбой, наружным диаметром: 219 мм, толщина стенки 8,9 мм |  | 4: м; 5: 0.025; 6: 0.28625 | [5 empty] | Трубы бесшовные обсадные из стали группы Д и Б с короткой треугольной резьбой, наружным диаметром: 219 мм, толщина стенки 8,9 мм
| 105-0118 | Шпалы пропитанные для железных дорог широкой колеи, обрезные и необрезные: лиственничные, тип 2 |  | 4: шт.; 5: 0.21; 6: 2.4045 | [5 empty] | Шпалы пропитанные для железных дорог широкой колеи, обрезные и необрезные: лиственничные, тип 2
П,Н | 109-9101 | Расход бурового инструмента |  | 4: компл.; 5: 0; 6: 0 | [7 empty] | Расход бурового инструмента
| 201-0798 | Кондуктор инвентарный металлический |  | 4: шт.; 5: 0.0015; 6: 0.017175 | [5 empty] | Кондуктор инвентарный металлический
| 203-0511 | Щиты: из досок толщиной 25 мм |  | 4: м2; 5: 0.28; 6: 3.206 | [5 empty] | Щиты: из досок толщиной 25 мм
П,Н | 204-9120 | Каркасы арматурные |  | 4: т; 5: 0; 6: 0 | [7 empty] | Каркасы арматурные
П,Н | 401-9021 | Бетон |  | 4: м3; 5: 0; 6: 0 | [7 empty] | Бетон
| 407-0005 | Глина бентонитовая |  | 4: т; 5: 0.063; 6: 0.72135 | [5 empty] | Глина бентонитовая
17 | ТССЦ-109-0001 | Буры ложковые типа : БИ119-97А.000 |  | 4: шт.; 6: 0.15; Мат. 13: 0 0; Мат. 14: 0 0 |  |  |  |  | Буры ложковые типа : БИ119-97А.000
18 | ТССЦ-204-0001 | Горячекатаная арматурная сталь гладкая класса А-I, диаметром: 6 мм |  | 4: т; 6: 0.1391; Мат. 13: 0 0; Мат. 14: 0 0 |  |  |  |  | Горячекатаная арматурная сталь гладкая класса А-I, диаметром: 6 мм
19 | ТССЦ-204-0003 | Горячекатаная арматурная сталь гладкая класса А-I, диаметром: 10 мм |  | 4: т; 6: 0.02; Мат. 13: 0 0; Мат. 14: 0 0 |  |  |  |  | Горячекатаная арматурная сталь гладкая класса А-I, диаметром: 10 мм
20 | ТССЦ-204-0111 | Горячекатанная арматурная сталь класса А500 С, диаметром: 14 мм |  | 4: т; 6: 0.428; Мат. 13: 0 0; Мат. 14: 0 0 |  |  |  |  | Горячекатанная арматурная сталь класса А500 С, диаметром: 14 мм
21 | ТССЦ-101-2217 | Сталь листовая горячекатаная марки Ст3 толщиной: 6-8 мм |  | 4: т; 6: 0.10325; Мат. 13: 0 0; Мат. 14: 0 0 |  |  |  |  | Сталь листовая горячекатаная марки Ст3 толщиной: 6-8 мм
22 | ТССЦ-401-0009 | Бетон тяжелый, класс: В25 (М350) |  | 4: м3; 6: 11.45; Мат. 13: 0 0; Мат. 14: 0 0 |  |  |  |  | Бетон тяжелый, класс: В25 (М350)
23 | ТЧ ТССЦ Приложение 4 табл. 1 | Надбавка к стоимости бетонной смеси от W4 до W6 F200 на 1,5% |  | 6: 11.45; Мат. 13: 0 0; Мат. 14: 0 0 |  |  |  |  | Надбавка к стоимости бетонной смеси от W4 до W6 F200 на 1,5%
Раздел 4. Ростверк РМЛ1 | [17 empty] | Раздел 4. Ростверк РМЛ1
24 | ТЕР06-01-001-01 | Устройство бетонной подготовки Состав работ: 1. Раскрой и установка досок. 2. Установка щитов опалубки. 3. Крепление элементов опалубки проволокой и гвоздями строительными. 4. Установка арматуры. 5. Укладка бетонной смеси. |  | 4: 100 м3 бетона, бутобетона и железобетона в деле; 6: 0.0684; Мат. 13: 180 16,28; Мат. 14: 18 1,77 |  |  |  |  | Устройство бетонной подготовки Состав работ: 1. Раскрой и установка досок. 2. Установка щитов опалубки. 3. Крепление элементов опалубки проволокой и гвоздями строительными. 4. Установка арматуры. 5. Укладка бетонной смеси.
| 101-1668 | Рогожа |  | 4: м2; 5: 250; 6: 17.1 | [5 empty] | Рогожа
| 401-0063 | Бетон тяжелый, крупность заполнителя: 20 мм, класс В7,5 (М100) |  | 4: м3; 5: 102; 6: 6.9768 | [5 empty] | Бетон тяжелый, крупность заполнителя: 20 мм, класс В7,5 (М100)
| 411-0001 | Вода |  | 4: м3; 5: 0.2; 6: 0.01368 | [5 empty] | Вода
25 | ТЕР06-01-001-19 | Устройство фундаментных плит железобетонных: с ребрами вверх(ростверк) Состав работ: 1. Раскрой и установка досок. 2. Установка щитов опалубки. 3. Крепление элементов опалубки проволокой и гвоздями строительными. 4. Установка арматуры. 5. Укладка бетонной смеси. |  | 4: 100 м3 бетона, бутобетона и железобетона в деле; 6: 0.3077; Мат. 13: 451,94 183,91; Мат. 14: 31,32 13,85 |  |  |  |  | Устройство фундаментных плит железобетонных: с ребрами вверх(ростверк) Состав работ: 1. Раскрой и установка досок. 2. Установка щитов опалубки. 3. Крепление элементов опалубки проволокой и гвоздями строительными. 4. Установка арматуры. 5. Укладка бетонной смеси.
| 101-0797 | Проволока горячекатаная в мотках, диаметром 6,3-6,5 мм |  | 4: т; 5: 0.0142; 6: 0.0043693 | [5 empty] | Проволока горячекатаная в мотках, диаметром 6,3-6,5 мм
| 101-1513 | Электроды диаметром: 4 мм Э42 |  | 4: т; 5: 0.08; 6: 0.024616 | [5 empty] | Электроды диаметром: 4 мм Э42
| 101-1668 | Рогожа |  | 4: м2; 5: 300; 6: 92.31 | [5 empty] | Рогожа
| 101-1805 | Гвозди строительные |  | 4: т; 5: 0.009; 6: 0.0027693 | [5 empty] | Гвозди строительные
| 102-0053 | Доски обрезные хвойных пород длиной: 4-6,5 м, шириной 75-150 мм, толщиной 25 мм, III сорта |  | 4: м3; 5: 0.02; 6: 0.006154 | [5 empty] | Доски обрезные хвойных пород длиной: 4-6,5 м, шириной 75-150 мм, толщиной 25 мм, III сорта
| 102-0061 | Доски обрезные хвойных пород длиной: 4-6,5 м, шириной 75-150 мм, толщиной 44 мм и более, III сорта |  | 4: м3; 5: 0.13; 6: 0.040001 | [5 empty] | Доски обрезные хвойных пород длиной: 4-6,5 м, шириной 75-150 мм, толщиной 44 мм и более, III сорта
| 203-0512 | Щиты: из досок толщиной 40 мм |  | 4: м2; 5: 14.3; 6: 4.4001 | [5 empty] | Щиты: из досок толщиной 40 мм
Уд | 204-0100 | Горячекатаная арматурная сталь класса: А-I, А-II, А-III |  | 4: т; 5: 13.5; 6: 4.154 | [8 empty] | Горячекатаная арматурная сталь класса: А-I, А-II, А-III
Уд | 401-0066 | Бетон тяжелый, крупность заполнителя: 20 мм, класс В15 (М200) |  | 4: м3; 5: 101.5; 6: 31.2315 | [8 empty] | Бетон тяжелый, крупность заполнителя: 20 мм, класс В15 (М200)
| 405-0253 | Известь строительная: негашеная комовая, сорт I |  | 4: т; 5: 0.082; 6: 0.025231 | [5 empty] | Известь строительная: негашеная комовая, сорт I
| 411-0001 | Вода |  | 4: м3; 5: 0.424; 6: 0.13046 | [5 empty] | Вода
26 | ТССЦ-204-0002 | Горячекатаная арматурная сталь гладкая класса А-I, диаметром: 8 мм |  | 4: т; 6: 1.033; Мат. 13: 0 0; Мат. 14: 0 0 |  |  |  |  | Горячекатаная арматурная сталь гладкая класса А-I, диаметром: 8 мм
27 | ТССЦ-204-0022 | Горячекатаная арматурная сталь периодического профиля класса: А-III, диаметром 12 мм |  | 4: т; 6: 0.153; Мат. 13: 0 0; Мат. 14: 0 0 |  |  |  |  | Горячекатаная арматурная сталь периодического профиля класса: А-III, диаметром 12 мм
28 | ТССЦ-204-0024 | Горячекатаная арматурная сталь периодического профиля класса: А-III, диаметром 16-18 мм |  | 4: т; 6: 1.158; Мат. 13: 0 0; Мат. 14: 0 0 |  |  |  |  | Горячекатаная арматурная сталь периодического профиля класса: А-III, диаметром 16-18 мм
29 | ТССЦ-204-0025 | Горячекатаная арматурная сталь периодического профиля класса: А-III, диаметром 20-22 мм |  | 4: т; 6: 0.399; Мат. 13: 0 0; Мат. 14: 0 0 |  |  |  |  | Горячекатаная арматурная сталь периодического профиля класса: А-III, диаметром 20-22 мм
30 | ТССЦ-401-0069 | Бетон тяжелый, крупность заполнителя: 20 мм, класс В25 (М350) |  | 4: м3; 6: 31.2315; Мат. 13: 0 0; Мат. 14: 0 0 |  |  |  |  | Бетон тяжелый, крупность заполнителя: 20 мм, класс В25 (М350)
31 | ТЧ ТССЦ Приложение 4 табл. 1 | Надбавка к стоимости бетонной смеси от W4 до W6 F200 на 1,5% |  | 6: 31.2315; Мат. 13: 0 0; Мат. 14: 0 0 |  |  |  |  | Надбавка к стоимости бетонной смеси от W4 до W6 F200 на 1,5%
Гидроизоляция | [20 empty] | Гидроизоляция
32 | ТЕР13-03-001-01 | Огрунтовка бетонных и оштукатуренных поверхностей: битумной грунтовкой, первый слой (гидроизоляция за 2 раза) Состав работ: 1. Подготовка окрасочных агрегатов 2. Приготовление грунтовочных составов 3. Нанесение грунта 4. Промывка, очистка окрасочных агрегатов и шлангов 5. Контроль качества. |  | 4: 100 м2 окрашиваемой поверхности; 6: 1.0229; Мат. 13: 7,43 20,1; Мат. 14: 0,01 0,03 |  |  |  |  | Огрунтовка бетонных и оштукатуренных поверхностей: битумной грунтовкой, первый слой (гидроизоляция за 2 раза) Состав работ: 1. Подготовка окрасочных агрегатов 2. Приготовление грунтовочных составов 3. Нанесение грунта 4. Промывка, очистка окрасочных агрегатов и шлангов 5. Контроль качества.
Уд | 101-0074 | Битумы нефтяные строительные марки: БН-70/30 |  | 4: т; 5: 0.011; 6: 0.011252 | [8 empty] | Битумы нефтяные строительные марки: БН-70/30
| 101-1292 | Уайт-спирит |  | 4: т; 5: 0.033; 6: 0.033756 | [5 empty] | Уайт-спирит
33 | Прайс Leroy Merlin | Праймер битумный Технониколь №01 |  | 4: л; 6: 35.8015; Мат. 13: 0 0; Мат. 14: 0 0 |  |  |  |  | Праймер битумный Технониколь №01
34 | Прайс Leroy Merlin | Мастика гидроизоляционная Технониколь №24 МГТН |  | 4: кг; 6: 173.893; Мат. 13: 0 0; Мат. 14: 0 0 |  |  |  |  | Мастика гидроизоляционная Технониколь №24 МГТН
Раздел 5. Ростверк РМ1 | [17 empty] | Раздел 5. Ростверк РМ1
35 | ТЕР06-01-001-01 | Устройство бетонной подготовки Состав работ: 1. Раскрой и установка досок. 2. Установка щитов опалубки. 3. Крепление элементов опалубки проволокой и гвоздями строительными. 4. Установка арматуры. 5. Укладка бетонной смеси. |  | 4: 100 м3 бетона, бутобетона и железобетона в деле; 6: 0.006; Мат. 13: 180 1,43; Мат. 14: 18 0,16 |  |  |  |  | Устройство бетонной подготовки Состав работ: 1. Раскрой и установка досок. 2. Установка щитов опалубки. 3. Крепление элементов опалубки проволокой и гвоздями строительными. 4. Установка арматуры. 5. Укладка бетонной смеси.
| 101-1668 | Рогожа |  | 4: м2; 5: 250; 6: 1.5 | [5 empty] | Рогожа
| 401-0063 | Бетон тяжелый, крупность заполнителя: 20 мм, класс В7,5 (М100) |  | 4: м3; 5: 102; 6: 0.612 | [5 empty] | Бетон тяжелый, крупность заполнителя: 20 мм, класс В7,5 (М100)
| 411-0001 | Вода |  | 4: м3; 5: 0.2; 6: 0.0012 | [5 empty] | Вода
36 | ТЕР06-01-001-19 | Устройство фундаментных плит железобетонных: с ребрами вверх(ростверк) Состав работ: 1. Раскрой и установка досок. 2. Установка щитов опалубки. 3. Крепление элементов опалубки проволокой и гвоздями строительными. 4. Установка арматуры. 5. Укладка бетонной смеси. |  | 4: 100 м3 бетона, бутобетона и железобетона в деле; 6: 0.0228; Мат. 13: 451,94 13,63; Мат. 14: 31,32 1,03 |  |  |  |  | Устройство фундаментных плит железобетонных: с ребрами вверх(ростверк) Состав работ: 1. Раскрой и установка досок. 2. Установка щитов опалубки. 3. Крепление элементов опалубки проволокой и гвоздями строительными. 4. Установка арматуры. 5. Укладка бетонной смеси.
| 101-0797 | Проволока горячекатаная в мотках, диаметром 6,3-6,5 мм |  | 4: т; 5: 0.0142; 6: 0.0003238 | [5 empty] | Проволока горячекатаная в мотках, диаметром 6,3-6,5 мм
| 101-1513 | Электроды диаметром: 4 мм Э42 |  | 4: т; 5: 0.08; 6: 0.001824 | [5 empty] | Электроды диаметром: 4 мм Э42
| 101-1668 | Рогожа |  | 4: м2; 5: 300; 6: 6.84 | [5 empty] | Рогожа
| 101-1805 | Гвозди строительные |  | 4: т; 5: 0.009; 6: 0.0002052 | [5 empty] | Гвозди строительные
| 102-0053 | Доски обрезные хвойных пород длиной: 4-6,5 м, шириной 75-150 мм, толщиной 25 мм, III сорта |  | 4: м3; 5: 0.02; 6: 0.000456 | [5 empty] | Доски обрезные хвойных пород длиной: 4-6,5 м, шириной 75-150 мм, толщиной 25 мм, III сорта
| 102-0061 | Доски обрезные хвойных пород длиной: 4-6,5 м, шириной 75-150 мм, толщиной 44 мм и более, III сорта |  | 4: м3; 5: 0.13; 6: 0.002964 | [5 empty] | Доски обрезные хвойных пород длиной: 4-6,5 м, шириной 75-150 мм, толщиной 44 мм и более, III сорта
| 203-0512 | Щиты: из досок толщиной 40 мм |  | 4: м2; 5: 14.3; 6: 0.32604 | [5 empty] | Щиты: из досок толщиной 40 мм
Уд | 204-0100 | Горячекатаная арматурная сталь класса: А-I, А-II, А-III |  | 4: т; 5: 13.5; 6: 0.3078 | [8 empty] | Горячекатаная арматурная сталь класса: А-I, А-II, А-III
Уд | 401-0066 | Бетон тяжелый, крупность заполнителя: 20 мм, класс В15 (М200) |  | 4: м3; 5: 101.5; 6: 2.3142 | [8 empty] | Бетон тяжелый, крупность заполнителя: 20 мм, класс В15 (М200)
| 405-0253 | Известь строительная: негашеная комовая, сорт I |  | 4: т; 5: 0.082; 6: 0.0018696 | [5 empty] | Известь строительная: негашеная комовая, сорт I
| 411-0001 | Вода |  | 4: м3; 5: 0.424; 6: 0.0096672 | [5 empty] | Вода
37 | ТССЦ-204-0021 | Горячекатаная арматурная сталь периодического профиля класса: А-III, диаметром 10 мм |  | 4: т; 6: 0.1092; Мат. 13: 0 0; Мат. 14: 0 0 |  |  |  |  | Горячекатаная арматурная сталь периодического профиля класса: А-III, диаметром 10 мм
38 | ТССЦ-204-0025 | Горячекатаная арматурная сталь периодического профиля класса: А-III, диаметром 20-22 мм |  | 4: т; 6: 0.15948; Мат. 13: 0 0; Мат. 14: 0 0 |  |  |  |  | Горячекатаная арматурная сталь периодического профиля класса: А-III, диаметром 20-22 мм
39 | ТССЦ-401-0069 | Бетон тяжелый, крупность заполнителя: 20 мм, класс В25 (М350) |  | 4: м3; 6: 2.3256; Мат. 13: 0 0; Мат. 14: 0 0 |  |  |  |  | Бетон тяжелый, крупность заполнителя: 20 мм, класс В25 (М350)
40 | ТЧ ТССЦ Приложение 4 табл. 1 | Надбавка к стоимости бетонной смеси от W4 до W6 F200 на 1,5% |  | 6: 2.3256; Мат. 13: 0 0; Мат. 14: 0 0 |  |  |  |  | Надбавка к стоимости бетонной смеси от W4 до W6 F200 на 1,5%
Гидроизоляция | [20 empty] | Гидроизоляция
41 | ТЕР13-03-001-01 | Огрунтовка бетонных и оштукатуренных поверхностей: битумной грунтовкой, первый слой (гидроизоляция за 2 раза) Состав работ: 1. Подготовка окрасочных агрегатов 2. Приготовление грунтовочных составов 3. Нанесение грунта 4. Промывка, очистка окрасочных агрегатов и шлангов 5. Контроль качества. |  | 4: 100 м2 окрашиваемой поверхности; 6: 0.1152; Мат. 13: 7,43 2,26; Мат. 14: 0,01 0 |  |  |  |  | Огрунтовка бетонных и оштукатуренных поверхностей: битумной грунтовкой, первый слой (гидроизоляция за 2 раза) Состав работ: 1. Подготовка окрасочных агрегатов 2. Приготовление грунтовочных составов 3. Нанесение грунта 4. Промывка, очистка окрасочных агрегатов и шлангов 5. Контроль качества.
Уд | 101-0074 | Битумы нефтяные строительные марки: БН-70/30 |  | 4: т; 5: 0.011; 6: 0.0012672 | [8 empty] | Битумы нефтяные строительные марки: БН-70/30
| 101-1292 | Уайт-спирит |  | 4: т; 5: 0.033; 6: 0.0038016 | [5 empty] | Уайт-спирит
42 | Прайс Leroy Merlin | Праймер битумный Технониколь №01 |  | 4: л; 6: 4.032; Мат. 13: 0 0; Мат. 14: 0 0 |  |  |  |  | Праймер битумный Технониколь №01
43 | Прайс Leroy Merlin | Мастика гидроизоляционная Технониколь №24 МГТН |  | 4: кг; 6: 19.584; Мат. 13: 0 0; Мат. 14: 0 0 |  |  |  |  | Мастика гидроизоляционная Технониколь №24 МГТН
Раздел 6. Устройство деформационного шва ДШ1 | [17 empty] | Раздел 6. Устройство деформационного шва ДШ1
44 | ТЕР07-05-039-04 | Устройство герметизации стеновых панелей: пенополистиролом, стык горизонтальный Состав работ: 1. Укладка термоизоляционных вкладышей. |  | 4: 100 м шва; 6: 0.012; Мат. 13: 4,24 0,07; Мат. 14: 0 0 |  |  |  |  | Устройство герметизации стеновых панелей: пенополистиролом, стык горизонтальный Состав работ: 1. Укладка термоизоляционных вкладышей.
Уд | 031910 | Люлька |  | 4: маш.час; 5: 2.7313; 6: 0.032775 | [8 empty] | Люлька
Уд | 104-0103 | Плиты из пенопласта полистирольного ПСБС-40 |  | 4: м3; 5: 0.54; 6: 0.00648 | [8 empty] | Плиты из пенопласта полистирольного ПСБС-40
45 | Прайс ГК ДЖИФЛЕКС | Вилатерм 50 мм Жгут из вспененного полиэтилена, 180 м |  | 4: м; 6: 1.32; Мат. 13: 0 0; Мат. 14: 0 0 |  |  |  |  | Вилатерм 50 мм Жгут из вспененного полиэтилена, 180 м
Раздел 7. Колонна К1 | [17 empty] | Раздел 7. Колонна К1
46 | ТЕР06-01-026-04 | Устройство железобетонных колонн в деревянной опалубке высотой: до 4 м, периметром до 2 м Состав работ: 1. Установка досок и щитов опалубки. 2. Установка хомутов. 3. Крепление элементов опалубки гвоздями строительными и проволокой. 4. Установка и сварка арматуры. 5. Укладка бетонной смеси. |  | 4: 100 м3 железобетона в деле; 6: 0.1218; Мат. 13: 1569,4 252,8; Мат. 14: 96,41 16,88 |  |  |  |  | Устройство железобетонных колонн в деревянной опалубке высотой: до 4 м, периметром до 2 м Состав работ: 1. Установка досок и щитов опалубки. 2. Установка хомутов. 3. Крепление элементов опалубки гвоздями строительными и проволокой. 4. Установка и сварка арматуры. 5. Укладка бетонной смеси.
| 101-1513 | Электроды диаметром: 4 мм Э42 |  | 4: т; 5: 0.15; 6: 0.01827 | [5 empty] | Электроды диаметром: 4 мм Э42
| 101-1805 | Гвозди строительные |  | 4: т; 5: 0.045; 6: 0.005481 | [5 empty] | Гвозди строительные
| 102-0080 | Доски необрезные хвойных пород длиной: 4-6,5 м, все ширины, толщиной 44 мм и более, II сорта |  | 4: м3; 5: 1.7; 6: 0.20706 | [5 empty] | Доски необрезные хвойных пород длиной: 4-6,5 м, все ширины, толщиной 44 мм и более, II сорта
| 102-0307 | Бруски обрезные хвойных пород длиной: 2-6,5 м, толщиной 40-60 мм, II сорта |  | 4: м3; 5: 0.25; 6: 0.03045 | [5 empty] | Бруски обрезные хвойных пород длиной: 2-6,5 м, толщиной 40-60 мм, II сорта
| 203-0511 | Щиты: из досок толщиной 25 мм |  | 4: м2; 5: 135; 6: 16.443 | [5 empty] | Щиты: из досок толщиной 25 мм
Уд | 204-0100 | Горячекатаная арматурная сталь класса: А-I, А-II, А-III |  | 4: т; 5: 8.01; 6: 0.97562 | [8 empty] | Горячекатаная арматурная сталь класса: А-I, А-II, А-III
Уд | 401-0066 | Бетон тяжелый, крупность заполнителя: 20 мм, класс В15 (М200) |  | 4: м3; 5: 101.5; 6: 12.3627 | [8 empty] | Бетон тяжелый, крупность заполнителя: 20 мм, класс В15 (М200)
| 405-0253 | Известь строительная: негашеная комовая, сорт I |  | 4: т; 5: 0.084; 6: 0.010231 | [5 empty] | Известь строительная: негашеная комовая, сорт I
| 411-0001 | Вода |  | 4: м3; 5: 0.25; 6: 0.03045 | [5 empty] | Вода
47 | ТССЦ-204-0002 | Горячекатаная арматурная сталь гладкая класса А-I, диаметром: 8 мм |  | 4: т; 6: 0.34104; Мат. 13: 0 0; Мат. 14: 0 0 |  |  |  |  | Горячекатаная арматурная сталь гладкая класса А-I, диаметром: 8 мм
48 | ТССЦ-204-0025 | Горячекатаная арматурная сталь периодического профиля класса: А-III, диаметром 20-22 мм |  | 4: т; 6: 0.9408; Мат. 13: 0 0; Мат. 14: 0 0 |  |  |  |  | Горячекатаная арматурная сталь периодического профиля класса: А-III, диаметром 20-22 мм
49 | ТССЦ-401-0069 | Бетон тяжелый, крупность заполнителя: 20 мм, класс В25 (М350) |  | 4: м3; 6: 12.4236; Мат. 13: 0 0; Мат. 14: 0 0 |  |  |  |  | Бетон тяжелый, крупность заполнителя: 20 мм, класс В25 (М350)
50 | ТЧ ТССЦ Приложение 4 табл. 1 | Надбавка к стоимости бетонной смеси от W4 до W6 F200 на 1,5% |  | 6: 12.4236; Мат. 13: 0 0; Мат. 14: 0 0 |  |  |  |  | Надбавка к стоимости бетонной смеси от W4 до W6 F200 на 1,5%
Устройство закладных деталей Зд3 | [20 empty] | Устройство закладных деталей Зд3
51 | ТЕР06-01-015-08 | Установка закладных деталей весом: до 20 кг Состав работ: 1. Вырезка и заделка отверстий в опалубке (при необходимости), установка и закрепление закладных деталей. |  | 4: 1 т; 6: 0.00854; Мат. 13: 63,22 0,71; Мат. 14: 0,15 0 |  |  |  |  | Установка закладных деталей весом: до 20 кг Состав работ: 1. Вырезка и заделка отверстий в опалубке (при необходимости), установка и закрепление закладных деталей.
| 204-0064 | Детали закладные и накладные изготовленные: с применением сварки, гнутья, сверления (пробивки) отверстий (при наличии одной из этих операций или всего перечня в любых сочетаниях) поставляемые отдельно |  | 4: т; 5: 1; 6: 0.00854 | [5 empty] | Детали закладные и накладные изготовленные: с применением сварки, гнутья, сверления (пробивки) отверстий (при наличии одной из этих операций или всего перечня в любых сочетаниях) поставляемые отдельно
Раздел 8. Плита перекрытие ПМ1 | [17 empty] | Раздел 8. Плита перекрытие ПМ1
52 | ТЕР06-01-041-05 | Устройство перекрытий ребристых на высоте от опорной площади: до 6 м Состав работ: 1. Раскрой и установка брусьев, брусков и досок. 2. Установка щитов опалубки. 3. Крепление элементов опалубки проволокой и гвоздями строительными. 4. Установка и сварка арматуры. 5. Укладка бетонной смеси. |  | 4: 100 м3 в деле; 6: 0.9198; Мат. 13: 1534 1866,01; Мат. 14: 40,28 53,26 |  |  |  |  | Устройство перекрытий ребристых на высоте от опорной площади: до 6 м Состав работ: 1. Раскрой и установка брусьев, брусков и досок. 2. Установка щитов опалубки. 3. Крепление элементов опалубки проволокой и гвоздями строительными. 4. Установка и сварка арматуры. 5. Укладка бетонной смеси.
| 101-0797 | Проволока горячекатаная в мотках, диаметром 6,3-6,5 мм |  | 4: т; 5: 0.037; 6: 0.034033 | [5 empty] | Проволока горячекатаная в мотках, диаметром 6,3-6,5 мм
| 101-1513 | Электроды диаметром: 4 мм Э42 |  | 4: т; 5: 0.26; 6: 0.23915 | [5 empty] | Электроды диаметром: 4 мм Э42
| 101-1782 | Ткань мешочная |  | 4: 10 м2; 5: 4.29; 6: 3.9459 | [5 empty] | Ткань мешочная
| 101-1805 | Гвозди строительные |  | 4: т; 5: 0.116; 6: 0.1067 | [5 empty] | Гвозди строительные
| 101-2598 | Стойки деревометаллические раздвижные инвентарные |  | 4: шт.; 5: 4.9; 6: 4.507 | [5 empty] | Стойки деревометаллические раздвижные инвентарные
| 102-0025 | Бруски обрезные хвойных пород длиной: 4-6,5 м, шириной 75-150 мм, толщиной 40-75 мм, III сорта |  | 4: м3; 5: 4.1; 6: 3.7712 | [5 empty] | Бруски обрезные хвойных пород длиной: 4-6,5 м, шириной 75-150 мм, толщиной 40-75 мм, III сорта
| 102-0032 | Бруски обрезные хвойных пород длиной: 4-6,5 м, шириной 75-150 мм, толщиной 150 мм и более, II сорта |  | 4: м3; 5: 0.65; 6: 0.59787 | [5 empty] | Бруски обрезные хвойных пород длиной: 4-6,5 м, шириной 75-150 мм, толщиной 150 мм и более, II сорта
| 102-0053 | Доски обрезные хвойных пород длиной: 4-6,5 м, шириной 75-150 мм, толщиной 25 мм, III сорта |  | 4: м3; 5: 0.88; 6: 0.80942 | [5 empty] | Доски обрезные хвойных пород длиной: 4-6,5 м, шириной 75-150 мм, толщиной 25 мм, III сорта
| 102-0061 | Доски обрезные хвойных пород длиной: 4-6,5 м, шириной 75-150 мм, толщиной 44 мм и более, III сорта |  | 4: м3; 5: 3.39; 6: 3.1181 | [5 empty] | Доски обрезные хвойных пород длиной: 4-6,5 м, шириной 75-150 мм, толщиной 44 мм и более, III сорта
| 201-0755 | Отдельные конструктивные элементы зданий и сооружений с преобладанием: горячекатаных профилей, средняя масса сборочной единицы до 0,1 т |  | 4: т; 5: 0.64; 6: 0.58867 | [5 empty] | Отдельные конструктивные элементы зданий и сооружений с преобладанием: горячекатаных профилей, средняя масса сборочной единицы до 0,1 т
| 203-0511 | Щиты: из досок толщиной 25 мм |  | 4: м2; 5: 144.2; 6: 132.6352 | [5 empty] | Щиты: из досок толщиной 25 мм
Уд | 204-0100 | Горячекатаная арматурная сталь класса: А-I, А-II, А-III |  | 4: т; 5: 12.69; 6: 11.6723 | [8 empty] | Горячекатаная арматурная сталь класса: А-I, А-II, А-III
Уд | 401-0066 | Бетон тяжелый, крупность заполнителя: 20 мм, класс В15 (М200) |  | 4: м3; 5: 101.5; 6: 93.3597 | [8 empty] | Бетон тяжелый, крупность заполнителя: 20 мм, класс В15 (М200)
| 405-0253 | Известь строительная: негашеная комовая, сорт I |  | 4: т; 5: 0.069; 6: 0.063466 | [5 empty] | Известь строительная: негашеная комовая, сорт I
| 411-0001 | Вода |  | 4: м3; 5: 0.206; 6: 0.18948 | [5 empty] | Вода
53 | ТССЦ-204-0002 | Горячекатаная арматурная сталь гладкая класса А-I, диаметром: 8 мм |  | 4: т; 6: 0.00368; Мат. 13: 0 0; Мат. 14: 0 0 |  |  |  |  | Горячекатаная арматурная сталь гладкая класса А-I, диаметром: 8 мм
54 | ТССЦ-204-0003 | Горячекатаная арматурная сталь гладкая класса А-I, диаметром: 10 мм |  | 4: т; 6: 0.1145; Мат. 13: 0 0; Мат. 14: 0 0 |  |  |  |  | Горячекатаная арматурная сталь гладкая класса А-I, диаметром: 10 мм
55 | ТССЦ-204-0021 | Горячекатаная арматурная сталь периодического профиля класса: А-III, диаметром 10 мм |  | 4: т; 6: 6.099; Мат. 13: 0 0; Мат. 14: 0 0 |  |  |  |  | Горячекатаная арматурная сталь периодического профиля класса: А-III, диаметром 10 мм
56 | ТССЦ-204-0022 | Горячекатаная арматурная сталь периодического профиля класса: А-III, диаметром 12 мм |  | 4: т; 6: 0.594; Мат. 13: 0 0; Мат. 14: 0 0 |  |  |  |  | Горячекатаная арматурная сталь периодического профиля класса: А-III, диаметром 12 мм
57 | ТССЦ-204-0110 | Горячекатанная арматурная сталь класса А500 С, диаметром: 10 мм |  | 4: т; 6: 0.1796; Мат. 13: 0 0; Мат. 14: 0 0 |  |  |  |  | Горячекатанная арматурная сталь класса А500 С, диаметром: 10 мм
58 | ТССЦ-401-0069 | Бетон тяжелый, крупность заполнителя: 20 мм, класс В25 (М350) |  | 4: м3; 6: 93.8196; Мат. 13: 0 0; Мат. 14: 0 0 |  |  |  |  | Бетон тяжелый, крупность заполнителя: 20 мм, класс В25 (М350)
59 | ТЧ ТССЦ Приложение 4 табл. 1 | Надбавка к стоимости бетонной смеси от W4 до W6 F200 на 1,5% |  | 6: 93.8196; Мат. 13: 0 0; Мат. 14: 0 0 |  |  |  |  | Надбавка к стоимости бетонной смеси от W4 до W6 F200 на 1,5%
Закладная деталь ЗД1 | [20 empty] | Закладная деталь ЗД1
60 | ТЕР06-01-015-08 | Установка закладных деталей весом: до 20 кг Состав работ: 1. Вырезка и заделка отверстий в опалубке (при необходимости), установка и закрепление закладных деталей. |  | 4: 1 т; 6: 0.44265; Мат. 13: 63,22 37,01; Мат. 14: 0,15 0,1 |  |  |  |  | Установка закладных деталей весом: до 20 кг Состав работ: 1. Вырезка и заделка отверстий в опалубке (при необходимости), установка и закрепление закладных деталей.
| 204-0064 | Детали закладные и накладные изготовленные: с применением сварки, гнутья, сверления (пробивки) отверстий (при наличии одной из этих операций или всего перечня в любых сочетаниях) поставляемые отдельно |  | 4: т; 5: 1; 6: 0.44265 | [5 empty] | Детали закладные и накладные изготовленные: с применением сварки, гнутья, сверления (пробивки) отверстий (при наличии одной из этих операций или всего перечня в любых сочетаниях) поставляемые отдельно
61 | ТЕР06-01-015-07 | Установка закладных деталей весом: до 4 кг Состав работ: 1. Вырезка и заделка отверстий в опалубке (при необходимости), установка и закрепление закладных деталей. |  | 4: 1 т; 6: 0.0076; Мат. 13: 215,82 2,17; Мат. 14: 0,15 0 |  |  |  |  | Установка закладных деталей весом: до 4 кг Состав работ: 1. Вырезка и заделка отверстий в опалубке (при необходимости), установка и закрепление закладных деталей.
Уд | 204-0064 | Детали закладные и накладные изготовленные: с применением сварки, гнутья, сверления (пробивки) отверстий (при наличии одной из этих операций или всего перечня в любых сочетаниях) поставляемые отдельно |  | 4: т; 5: 1; 6: 0.0076 | [8 empty] | Детали закладные и накладные изготовленные: с применением сварки, гнутья, сверления (пробивки) отверстий (при наличии одной из этих операций или всего перечня в любых сочетаниях) поставляемые отдельно
62 | ТССЦ-103-0177 | Трубы стальные электросварные прямошовные со снятой фаской из стали марок БСт2кп-БСт4кп и БСт2пс-БСт4пс наружный диаметр: 159 мм, толщина стенки 5 мм |  | 4: м; 6: 0.4; Мат. 13: 0 0; Мат. 14: 0 0 |  |  |  |  | Трубы стальные электросварные прямошовные со снятой фаской из стали марок БСт2кп-БСт4кп и БСт2пс-БСт4пс наружный диаметр: 159 мм, толщина стенки 5 мм
Раздел 9. Отмостка | [17 empty] | Раздел 9. Отмостка
63 | ТЕР27-04-001-04 | Устройство подстилающих и выравнивающих слоев оснований: из щебня Состав работ: 1. Планировка и прикатка земляного полотна с поливом водой 2. Россыпь и разравнивание материалов 3. Уплотнение россыпей с поливкой водой. |  | 4: 100 м3 материала основания (в плотном теле); 6: 0.3; Мат. 13: 24,19 9,6; Мат. 14: 20,6 8,88 |  |  |  |  | Устройство подстилающих и выравнивающих слоев оснований: из щебня Состав работ: 1. Планировка и прикатка земляного полотна с поливом водой 2. Россыпь и разравнивание материалов 3. Уплотнение россыпей с поливкой водой.
П,Н | 408-9080 | Щебень |  | 4: м3; 5: 0; 6: 0 | [7 empty] | Щебень
| 411-0001 | Вода |  | 4: м3; 5: 7; 6: 2.1 | [5 empty] | Вода
64 | ТССЦ-408-0019 | Щебень из природного камня для строительных работ марка: 600, фракция 20-40 мм |  | 4: м3; 6: 37.8; Мат. 13: 0 0; Мат. 14: 0 0 |  |  |  |  | Щебень из природного камня для строительных работ марка: 600, фракция 20-40 мм
65 | ТЕР06-01-015-10 | Армирование подстилающих слоев и набетонок Состав работ: 1. Установка арматуры. |  | 4: 1 т; 6: 0.6064; Мат. 13: 12,64 10,14; Мат. 14: 0,16 0,14 |  |  |  |  | Армирование подстилающих слоев и набетонок Состав работ: 1. Установка арматуры.
| 101-0816 | Проволока светлая диаметром: 1,1 мм |  | 4: т; 5: 0.028; 6: 0.016979 | [5 empty] | Проволока светлая диаметром: 1,1 мм
Уд | 204-0100 | Горячекатаная арматурная сталь класса: А-I, А-II, А-III |  | 4: т; 5: 1; 6: 0.6064 | [8 empty] | Горячекатаная арматурная сталь класса: А-I, А-II, А-III
66 | Прайс Сталепромышленная компания | Сетка арматурная 5Вр1 100х100 |  | 4: м2; 6: 326.876; Мат. 13: 0 0; Мат. 14: 0 0 |  |  |  |  | Сетка арматурная 5Вр1 100х100
67 | ТЕР27-06-002-17 | Устройство цементобетонных покрытий однослойных средствами малой механизации, толщина слоя 20 см Состав работ: 1. Установка, разборка и перенос инвентарных деревянных щитов опалубки 2. Установка и крепление деревянных прокладок со штырями в местах устройства шва расширения и установка штырей в продольных швах и швах сжатия 3. Устройство температурных швов 4. Укладка бетона с уплотнением и отделкой покрытия машинами 5. Уход за покрытием с увлажнением. |  | 4: 1000 м2 покрытия; 6: 0.29716; Мат. 13: 344,28 135,3; Мат. 14: 48,15 20,57 |  |  |  |  | Устройство цементобетонных покрытий однослойных средствами малой механизации, толщина слоя 20 см Состав работ: 1. Установка, разборка и перенос инвентарных деревянных щитов опалубки 2. Установка и крепление деревянных прокладок со штырями в местах устройства шва расширения и установка штырей в продольных швах и швах сжатия 3. Устройство температурных швов 4. Укладка бетона с уплотнением и отделкой покрытия машинами 5. Уход за покрытием с увлажнением.
Уд | 121011 | Котлы битумные: передвижные 400 л |  | 4: маш.час; 5: 8.9844; 6: 2.6698 | [8 empty] | Котлы битумные: передвижные 400 л
Уд | 101-1556 | Битумы нефтяные дорожные марки: БНД-60/90, БНД 90/130 |  | 4: т; 5: 0.007; 6: 0.0020801 | [8 empty] | Битумы нефтяные дорожные марки: БНД-60/90, БНД 90/130
Уд | 101-1575 | Мастика бутилкаучуковая строительная, марки: МББП-65 «ЛИЛО-1» |  | 4: т; 5: 0.13; 6: 0.038631 | [8 empty] | Мастика бутилкаучуковая строительная, марки: МББП-65 «ЛИЛО-1»
| 101-1742 | Толь с крупнозернистой посыпкой гидроизоляционный марки ТГ-350 |  | 4: м2; 5: 7.58; 6: 2.2525 | [5 empty] | Толь с крупнозернистой посыпкой гидроизоляционный марки ТГ-350
| 101-1782 | Ткань мешочная |  | 4: 10 м2; 5: 11; 6: 3.2688 | [5 empty] | Ткань мешочная
| 102-0053 | Доски обрезные хвойных пород длиной: 4-6,5 м, шириной 75-150 мм, толщиной 25 мм, III сорта |  | 4: м3; 5: 0.19; 6: 0.05646 | [5 empty] | Доски обрезные хвойных пород длиной: 4-6,5 м, шириной 75-150 мм, толщиной 25 мм, III сорта
| 102-0180 | Доски обрезные (береза, липа) длиной: 2-3,75 м, все ширины, толщиной 25, 32, 40 мм, I сорта |  | 4: м3; 5: 0.24; 6: 0.071318 | [5 empty] | Доски обрезные (береза, липа) длиной: 2-3,75 м, все ширины, толщиной 25, 32, 40 мм, I сорта
| 203-0512 | Щиты: из досок толщиной 40 мм |  | 4: м2; 5: 12.2; 6: 3.6254 | [5 empty] | Щиты: из досок толщиной 40 мм
П,Н | 204-9001 | Арматура |  | 4: т; 5: 0; 6: 0 | [7 empty] | Арматура
Уд | 401-0131 | Бетон дорожный, крупность заполнителя: более 40 мм, класс В30 (М400) |  | 4: м3; 5: 204; 6: 60.6206 | [8 empty] | Бетон дорожный, крупность заполнителя: более 40 мм, класс В30 (М400)
Уд | 408-0122 | Песок природный для строительных: работ средний |  | 4: м3; 5: 40; 6: 11.8864 | [8 empty] | Песок природный для строительных: работ средний
| 411-0001 | Вода |  | 4: м3; 5: 178; 6: 52.8945 | [5 empty] | Вода
68 | ТССЦ-401-0066 | Бетон тяжелый, крупность заполнителя: 20 мм, класс В15 (М200) |  | 4: м3; 6: 39.78; Мат. 13: 0 0; Мат. 14: 0 0 |  |  |  |  | Бетон тяжелый, крупность заполнителя: 20 мм, класс В15 (М200)
69 | ТЧ ТССЦ Приложение 4 табл. 1 | Надбавка к стоимости бетонной смеси от W4 до W6 F200 на 1,5% |  | 6: 39.78; Мат. 13: 0 0; Мат. 14: 0 0 |  |  |  |  | Надбавка к стоимости бетонной смеси от W4 до W6 F200 на 1,5%
Раздел 10. Деформационный шов ДШ2 | [17 empty] | Раздел 10. Деформационный шов ДШ2
70 | ТЕР07-05-039-04 | Устройство герметизации стеновых панелей: пенополистиролом, стык горизонтальный Состав работ: 1. Укладка термоизоляционных вкладышей. |  | 4: 100 м шва; 6: 0.2; Мат. 13: 4,24 1,12; Мат. 14: 0 0 |  |  |  |  | Устройство герметизации стеновых панелей: пенополистиролом, стык горизонтальный Состав работ: 1. Укладка термоизоляционных вкладышей.
Уд | 031910 | Люлька |  | 4: маш.час; 5: 2.7313; 6: 0.54625 | [8 empty] | Люлька
Уд | 104-0103 | Плиты из пенопласта полистирольного ПСБС-40 |  | 4: м3; 5: 0.54; 6: 0.108 | [8 empty] | Плиты из пенопласта полистирольного ПСБС-40
71 | Прайс ГК ДЖИФЛЕКС | Вилатерм 20 мм Жгут из вспененного полиэтилена, 360 м |  | 4: м; 6: 22; Мат. 13: 0 0; Мат. 14: 0 0 |  |  |  |  | Вилатерм 20 мм Жгут из вспененного полиэтилена, 360 м
72 | Прайс Компания «ЭГО» Краснодар | Уреплен-герметик бесцветный полиуретановая двухкомпанентная композиция (расход 400 гр./1 м.п.) |  | 4: кг; 6: 8; Мат. 13: 0 0; Мат. 14: 0 0 |  |  |  |  | Уреплен-герметик бесцветный полиуретановая двухкомпанентная композиция (расход 400 гр./1 м.п.)
Раздел 11. Крыльцо Кц1 | [17 empty] | Раздел 11. Крыльцо Кц1
73 | ТЕР27-04-001-04 | Устройство подстилающих и выравнивающих слоев оснований: из щебня Состав работ: 1. Планировка и прикатка земляного полотна с поливом водой 2. Россыпь и разравнивание материалов 3. Уплотнение россыпей с поливкой водой. |  | 4: 100 м3 материала основания (в плотном теле); 6: 0.012; Мат. 13: 24,19 0,38; Мат. 14: 20,6 0,36 |  |  |  |  | Устройство подстилающих и выравнивающих слоев оснований: из щебня Состав работ: 1. Планировка и прикатка земляного полотна с поливом водой 2. Россыпь и разравнивание материалов 3. Уплотнение россыпей с поливкой водой.
П,Н | 408-9080 | Щебень |  | 4: м3; 5: 0; 6: 0 | [7 empty] | Щебень
| 411-0001 | Вода |  | 4: м3; 5: 7; 6: 0.084 | [5 empty] | Вода
74 | ТССЦ-408-0019 | Щебень из природного камня для строительных работ марка: 600, фракция 20-40 мм |  | 4: м3; 6: 1.512; Мат. 13: 0 0; Мат. 14: 0 0 |  |  |  |  | Щебень из природного камня для строительных работ марка: 600, фракция 20-40 мм
75 | ТЕР06-01-005-04 | Устройство железобетонных фундаментов общего назначения объемом: до 5 м3 Состав работ: 1. Раскрой и установка досок. 2. Установка щитов опалубки. 3. Крепление элементов опалубки проволокой и гвоздями строительными. 4. Укладка бетонной смеси. 5. Установка арматуры. |  | 4: 100 м3 бетона и железобетона в деле; 6: 0.034; Мат. 13: 453,6 20,4; Мат. 14: 23,96 1,17 |  |  |  |  | Устройство железобетонных фундаментов общего назначения объемом: до 5 м3 Состав работ: 1. Раскрой и установка досок. 2. Установка щитов опалубки. 3. Крепление элементов опалубки проволокой и гвоздями строительными. 4. Укладка бетонной смеси. 5. Установка арматуры.
| 101-0797 | Проволока горячекатаная в мотках, диаметром 6,3-6,5 мм |  | 4: т; 5: 0.04; 6: 0.00136 | [5 empty] | Проволока горячекатаная в мотках, диаметром 6,3-6,5 мм
| 101-1529 | Электроды диаметром: 6 мм Э42 |  | 4: т; 5: 0.004; 6: 0.000136 | [5 empty] | Электроды диаметром: 6 мм Э42
| 101-1668 | Рогожа |  | 4: м2; 5: 10.1; 6: 0.3434 | [5 empty] | Рогожа
| 101-1805 | Гвозди строительные |  | 4: т; 5: 0.037; 6: 0.001258 | [5 empty] | Гвозди строительные
| 102-0008 | Лесоматериалы круглые хвойных пород для строительства диаметром 14-24 см, длиной 3-6,5 м |  | 4: м3; 5: 0.69; 6: 0.02346 | [5 empty] | Лесоматериалы круглые хвойных пород для строительства диаметром 14-24 см, длиной 3-6,5 м
| 102-0025 | Бруски обрезные хвойных пород длиной: 4-6,5 м, шириной 75-150 мм, толщиной 40-75 мм, III сорта |  | 4: м3; 5: 0.08; 6: 0.00272 | [5 empty] | Бруски обрезные хвойных пород длиной: 4-6,5 м, шириной 75-150 мм, толщиной 40-75 мм, III сорта
| 102-0053 | Доски обрезные хвойных пород длиной: 4-6,5 м, шириной 75-150 мм, толщиной 25 мм, III сорта |  | 4: м3; 5: 0.2; 6: 0.0068 | [5 empty] | Доски обрезные хвойных пород длиной: 4-6,5 м, шириной 75-150 мм, толщиной 25 мм, III сорта
| 102-0061 | Доски обрезные хвойных пород длиной: 4-6,5 м, шириной 75-150 мм, толщиной 44 мм и более, III сорта |  | 4: м3; 5: 0.69; 6: 0.02346 | [5 empty] | Доски обрезные хвойных пород длиной: 4-6,5 м, шириной 75-150 мм, толщиной 44 мм и более, III сорта
| 203-0511 | Щиты: из досок толщиной 25 мм |  | 4: м2; 5: 49.5; 6: 1.683 | [5 empty] | Щиты: из досок толщиной 25 мм
Уд | 204-0100 | Горячекатаная арматурная сталь класса: А-I, А-II, А-III |  | 4: т; 5: 1; 6: 0.034 | [8 empty] | Горячекатаная арматурная сталь класса: А-I, А-II, А-III
Уд | 401-0066 | Бетон тяжелый, крупность заполнителя: 20 мм, класс В15 (М200) |  | 4: м3; 5: 101.5; 6: 3.451 | [8 empty] | Бетон тяжелый, крупность заполнителя: 20 мм, класс В15 (М200)
| 405-0253 | Известь строительная: негашеная комовая, сорт I |  | 4: т; 5: 0.046; 6: 0.001564 | [5 empty] | Известь строительная: негашеная комовая, сорт I
| 411-0001 | Вода |  | 4: м3; 5: 2.937; 6: 0.099858 | [5 empty] | Вода
76 | ТССЦ-204-0021 | Горячекатаная арматурная сталь периодического профиля класса: А-III, диаметром 10 мм |  | 4: т; 6: 0.07848; Мат. 13: 0 0; Мат. 14: 0 0 |  |  |  |  | Горячекатаная арматурная сталь периодического профиля класса: А-III, диаметром 10 мм
77 | ТССЦ-401-0066 | Бетон тяжелый, крупность заполнителя: 20 мм, класс В15 (М200) |  | 4: м3; 6: 3.451; Мат. 13: 0 0; Мат. 14: 0 0 |  |  |  |  | Бетон тяжелый, крупность заполнителя: 20 мм, класс В15 (М200)
Закладная деталь ЗД2 | [20 empty] | Закладная деталь ЗД2
78 | ТЕР06-01-015-08 | Установка закладных деталей весом: до 20 кг Состав работ: 1. Вырезка и заделка отверстий в опалубке (при необходимости), установка и закрепление закладных деталей. |  | 4: 1 т; 6: 0.03104; Мат. 13: 63,22 2,6; Мат. 14: 0,15 0,01 |  |  |  |  | Установка закладных деталей весом: до 20 кг Состав работ: 1. Вырезка и заделка отверстий в опалубке (при необходимости), установка и закрепление закладных деталей.
Уд | 204-0064 | Детали закладные и накладные изготовленные: с применением сварки, гнутья, сверления (пробивки) отверстий (при наличии одной из этих операций или всего перечня в любых сочетаниях) поставляемые отдельно |  | 4: т; 5: 1; 6: 0.03104 | [8 empty] | Детали закладные и накладные изготовленные: с применением сварки, гнутья, сверления (пробивки) отверстий (при наличии одной из этих операций или всего перечня в любых сочетаниях) поставляемые отдельно
79 | ТССЦ-204-0003 | Горячекатаная арматурная сталь гладкая класса А-I, диаметром: 10 мм |  | 4: т; 6: 0.0072; Мат. 13: 0 0; Мат. 14: 0 0 |  |  |  |  | Горячекатаная арматурная сталь гладкая класса А-I, диаметром: 10 мм
80 | ТССЦ-101-3718 | Сталь угловая равнополочная, марка стали: Ст3сп, размером 40х40 мм |  | 4: т; 6: 0.02384; Мат. 13: 0 0; Мат. 14: 0 0 |  |  |  |  | Сталь угловая равнополочная, марка стали: Ст3сп, размером 40х40 мм
Цинкование металла | [20 empty] | Цинкование металла
81 | ТЕР13-06-003-01 | Очистка поверхности щетками Состав работ: 1. Очистка поверхности 2. Контроль качества. |  | 4: 1 м2 очищаемой поверхности; 6: 0.40352; Мат. 13: 0,9 0,48; Мат. 14: 0 0 |  |  |  |  | Очистка поверхности щетками Состав работ: 1. Очистка поверхности 2. Контроль качества.
82 | ТЕР13-06-004-01 | Обеспыливание поверхности Состав работ: 1. Обеспыливание поверхности 2. Контроль качества. |  | 4: 1 м2 обеспыливаемой поверхности; 6: 0.40352; Мат. 13: 0,1 0,05; Мат. 14: 0 0 |  |  |  |  | Обеспыливание поверхности Состав работ: 1. Обеспыливание поверхности 2. Контроль качества.
83 | ТЕР13-07-001-02 | Обезжиривание поверхностей аппаратов и трубопроводов диаметром до 500 мм: уайт-спиритом Состав работ: 1. Обезжиривание поверхностей аппаратов и трубопроводов 2. Контроль качества. |  | 4: 100 м2 обезжириваемой поверхности; 6: 0.0040352; Мат. 13: 9,08 0,05; Мат. 14: 0,01 0 |  |  |  |  | Обезжиривание поверхностей аппаратов и трубопроводов диаметром до 500 мм: уайт-спиритом Состав работ: 1. Обезжиривание поверхностей аппаратов и трубопроводов 2. Контроль качества.
| 101-1292 | Уайт-спирит |  | 4: т; 5: 0.032; 6: 0.0001291 | [5 empty] | Уайт-спирит
| 101-1757 | Ветошь |  | 4: кг; 5: 5; 6: 0.020176 | [5 empty] | Ветошь
84 | ТЕР13-03-004-27 | Окраска металлических огрунтованных поверхностей: краской ЦХСК-1467 Состав работ: 1. Подготовка окрасочных агрегатов 2. Приготовление состава 3. Нанесение окрасочного состава 4. Промывка, очистка окрасочных агрегатов и шлангов 5. Контроль качества. |  | 4: 100 м2 окрашиваемой поверхности; 6: 0.0040352; Мат. 13: 2,16 0,01; Мат. 14: 0,01 0 |  |  |  |  | Окраска металлических огрунтованных поверхностей: краской ЦХСК-1467 Состав работ: 1. Подготовка окрасочных агрегатов 2. Приготовление состава 3. Нанесение окрасочного состава 4. Промывка, очистка окрасочных агрегатов и шлангов 5. Контроль качества.
| 101-2467 | Растворитель марки: Р-4 |  | 4: т; 5: 0.001; 6: 4e-06 | [5 empty] | Растворитель марки: Р-4
| 113-0677 | Грунт-краска антикоррозионная цинкнаполненная ЦХСК-1467 |  | 4: т; 5: 0.02; 6: 8.07e-05 | [5 empty] | Грунт-краска антикоррозионная цинкнаполненная ЦХСК-1467