## 02-01-10(1299832)-ВК4 -4 этап -
|  |  | Реконструкция объекта: «ПРС Тихорецкая», расположенного по адресу: Краснодарский край, г. Тихорецк, ул. Звездная, 7 | [11 empty] | Реконструкция объекта: «ПРС Тихорецкая», расположенного по адресу: Краснодарский край, г. Тихорецк, ул. Звездная, 7
(наименование стройки)
ВЕДОМОСТЬ ОБЪЕМОВ РАБОТ К ЛОКАЛЬНОМУ РЕСУРСНОМУ СМЕТНОМУ РАСЧЕТУ
|  |  | на Внутренние системы водоснабжения и канализации. Этап 4., Здание санитарно-бытовых помещений №2 | [12 empty] | на Внутренние системы водоснабжения и канализации. Этап 4., Здание санитарно-бытовых помещений №2
(наименование работ и затрат, наименование объекта)
|  | Основание: Рабочая документация 23/22-3-ВК4 Реконструкция объекта: «ПРС Тихорецкая», расположенного по адресу: Краснодарский край, г. Тихорецк, ул. Звездная, 7 | [14 empty] | Основание: Рабочая документация 23/22-3-ВК4 Реконструкция объекта: «ПРС Тихорецкая», расположенного по адресу: Краснодарский край, г. Тихорецк, ул. Звездная, 7
№ п/п | Обоснование | Наименование работ и затрат |  | Единица измерения | Количество |  | Сметная стоимость в текущих (прогнозных) ценах, руб. | [5 empty] | Т/з осн. раб. Всего | Т/з мех. Всего
[5 empty] | на ед. | всего | на ед. | Всего | В том числе
[9 empty] | Осн.З/п | Эк.Маш | З/пМех | Мат.
1 | 2 | 3 |  | 4 | 5 | 6 | 7 | 8 | 9 | 10 | 11 | 12 | 13 | 14
Раздел 1. Система В1 | [17 empty] | Раздел 1. Система В1
Водомерный узел 1 | [18 empty] | Водомерный узел 1
1 | ТЕР16-06-001-01 | Установка водомерных узлов, поставляемых на место монтажа собранными в блоки, с обводной линией диаметром ввода: до 65 мм, диаметром водомера до 40 мм Состав работ: 1. Установка водомерных узлов с присоединением к магистральным трубопроводам на сварке 2. Установка креплений 3. Установка 04 4. Установка манометров 5. Промывка водомерных узлов водой 6. водомеров со снятием инвентарной катушки с присоединением к обвязке. |  | 4: 1 узел; 6: 1; Мат. 13: 9,52 12,59; Мат. 14: 0,04 0,06 | [5 empty] | Установка водомерных узлов, поставляемых на место монтажа собранными в блоки, с обводной линией диаметром ввода: до 65 мм, диаметром водомера до 40 мм Состав работ: 1. Установка водомерных узлов с присоединением к магистральным трубопроводам на сварке 2. Установка креплений 3. Установка 04 4. Установка манометров 5. Промывка водомерных узлов водой 6. водомеров со снятием инвентарной катушки с присоединением к обвязке.
| 101-0388 | Краски масляные земляные марки: МА-0115 мумия, сурик железный |  | 4: т; 5: 2e-05; 6: 2e-05 | [6 empty] | Краски масляные земляные марки: МА-0115 мумия, сурик железный
| 101-0628 | Олифа комбинированная, марки: К-3 |  | 4: т; 5: 1e-05; 6: 1e-05 | [6 empty] | Олифа комбинированная, марки: К-3
| 101-1522 | Электроды диаметром: 5 мм Э42А |  | 4: т; 5: 0.00041; 6: 0.00041 | [6 empty] | Электроды диаметром: 5 мм Э42А
| 101-1669 | Очес льняной |  | 4: кг; 5: 0.01; 6: 0.01 | [6 empty] | Очес льняной
| 301-1193 | Кронштейны и подставки под оборудование из сортовой стали |  | 4: кг; 5: 12; 6: 12 | [6 empty] | Кронштейны и подставки под оборудование из сортовой стали
| 301-1223 | Манометры общего назначения с трехходовым краном ОБМ1-100 |  | 4: компл.; 5: 1; 6: 1 | [6 empty] | Манометры общего назначения с трехходовым краном ОБМ1-100
| 301-1224 | Крепления для трубопроводов: кронштейны, планки, хомуты |  | 4: кг; 5: 3; 6: 3 | [6 empty] | Крепления для трубопроводов: кронштейны, планки, хомуты
| 301-3165 | Счетчики (водомеры) крыльчатые диаметром: 32 мм |  | 4: шт.; 5: 1; 6: 1 | [6 empty] | Счетчики (водомеры) крыльчатые диаметром: 32 мм
Уд | 302-3313 | Обвязки водомеров из стальных водогазопроводных бесшовных и сварных труб с фланцами, болтами, гайками, прокладками и муфтовой арматурой: (с обводной линией) диаметром до 40 мм |  | 4: компл.; 5: 1; 6: 1 | [7 empty] | Обвязки водомеров из стальных водогазопроводных бесшовных и сварных труб с фланцами, болтами, гайками, прокладками и муфтовой арматурой: (с обводной линией) диаметром до 40 мм
| 402-0006 | Раствор готовый кладочный цементный марки: 200 |  | 4: м3; 5: 0.001; 6: 0.001 | [6 empty] | Раствор готовый кладочный цементный марки: 200
| 411-0001 | Вода |  | 4: м3; 5: 2.67; 6: 2.67 | [6 empty] | Вода
2 | Прайс VALTEC | Соединительная муфта с внутренней резьбой VTr.270.N.0006 1" VALTEC |  | 4: шт.; 6: 2; Мат. 13: 0 0; Мат. 14: 0 0 | [5 empty] | Соединительная муфта с внутренней резьбой VTr.270.N.0006 1" VALTEC
3 | Прайс VALTEC | Тройник переходной резьбовой VTr.750.N.0704 1 1/4"х1/2"х1 1/4" VALTEC |  | 4: шт.; 6: 2; Мат. 13: 0 0; Мат. 14: 0 0 | [5 empty] | Тройник переходной резьбовой VTr.750.N.0704 1 1/4"х1/2"х1 1/4" VALTEC
4 | Прайс VALTEC | Латунная никелированная муфта для перехода VTr.240.N.0907 2"х1 1/4" VALTEC |  | 4: шт.; 6: 1; Мат. 13: 0 0; Мат. 14: 0 0 | [5 empty] | Латунная никелированная муфта для перехода VTr.240.N.0907 2"х1 1/4" VALTEC
5 | Прайс VALTEC | Ниппель латунный никелированный VTr.582.N.0005 3/4" VALTEC |  | 4: шт.; 6: 1; Мат. 13: 0 0; Мат. 14: 0 0 | [5 empty] | Ниппель латунный никелированный VTr.582.N.0005 3/4" VALTEC
6 | Прайс VALTEC | Ниппель латунный никелированный VTr.582.N.0006 1" VALTEC |  | 4: шт.; 6: 1; Мат. 13: 0 0; Мат. 14: 0 0 | [5 empty] | Ниппель латунный никелированный VTr.582.N.0006 1" VALTEC
7 | Прайс VALTEC | Ниппель переходной VTr.580.N.0906 2"х1" VALTEC |  | 4: шт.; 6: 1; Мат. 13: 0 0; Мат. 14: 0 0 | [5 empty] | Ниппель переходной VTr.580.N.0906 2"х1" VALTEC
8 | Прайс VALTEC | Полнопроходной ремонтопригодный шаровой кран VT.214.N.04 1/2" VALTEC |  | 4: шт.; 6: 1; Мат. 13: 0 0; Мат. 14: 0 0 | [5 empty] | Полнопроходной ремонтопригодный шаровой кран VT.214.N.04 1/2" VALTEC
9 | Прайс Теплотех-Комплект | Фильтр магнитный муфтовый ФММ-50 |  | 4: шт.; 6: 1; Мат. 13: 0 0; Мат. 14: 0 0 | [5 empty] | Фильтр магнитный муфтовый ФММ-50
10 | Прайс VALTEC | Полнопроходной ремонтопригодный шаровой кран VT.215.N.09 2" VALTEC резьба ВН |  | 4: шт.; 6: 1; Мат. 13: 0 0; Мат. 14: 0 0 | [5 empty] | Полнопроходной ремонтопригодный шаровой кран VT.215.N.09 2" VALTEC резьба ВН
11 | Прайс VALTEC | Латунный никелированный шаровой кран VT.214.N.09 2" VALTEC резьба ВВ |  | 4: шт.; 6: 1; Мат. 13: 0 0; Мат. 14: 0 0 | [5 empty] | Латунный никелированный шаровой кран VT.214.N.09 2" VALTEC резьба ВВ
Водомерный узел 2 | [18 empty] | Водомерный узел 2
12 | ТЕР16-06-001-01 | Установка водомерных узлов, поставляемых на место монтажа собранными в блоки, с обводной линией диаметром ввода: до 65 мм, диаметром водомера до 40 мм Состав работ: 1. Установка водомерных узлов с присоединением к магистральным трубопроводам на сварке 2. Установка креплений 3. Установка 04 4. Установка манометров 5. Промывка водомерных узлов водой 6. водомеров со снятием инвентарной катушки с присоединением к обвязке. |  | 4: 1 узел; 6: 1; Мат. 13: 9,52 12,59; Мат. 14: 0,04 0,06 | [5 empty] | Установка водомерных узлов, поставляемых на место монтажа собранными в блоки, с обводной линией диаметром ввода: до 65 мм, диаметром водомера до 40 мм Состав работ: 1. Установка водомерных узлов с присоединением к магистральным трубопроводам на сварке 2. Установка креплений 3. Установка 04 4. Установка манометров 5. Промывка водомерных узлов водой 6. водомеров со снятием инвентарной катушки с присоединением к обвязке.
| 101-0388 | Краски масляные земляные марки: МА-0115 мумия, сурик железный |  | 4: т; 5: 2e-05; 6: 2e-05 | [6 empty] | Краски масляные земляные марки: МА-0115 мумия, сурик железный
| 101-0628 | Олифа комбинированная, марки: К-3 |  | 4: т; 5: 1e-05; 6: 1e-05 | [6 empty] | Олифа комбинированная, марки: К-3
| 101-1522 | Электроды диаметром: 5 мм Э42А |  | 4: т; 5: 0.00041; 6: 0.00041 | [6 empty] | Электроды диаметром: 5 мм Э42А
| 101-1669 | Очес льняной |  | 4: кг; 5: 0.01; 6: 0.01 | [6 empty] | Очес льняной
| 301-1193 | Кронштейны и подставки под оборудование из сортовой стали |  | 4: кг; 5: 12; 6: 12 | [6 empty] | Кронштейны и подставки под оборудование из сортовой стали
| 301-1223 | Манометры общего назначения с трехходовым краном ОБМ1-100 |  | 4: компл.; 5: 1; 6: 1 | [6 empty] | Манометры общего назначения с трехходовым краном ОБМ1-100
| 301-1224 | Крепления для трубопроводов: кронштейны, планки, хомуты |  | 4: кг; 5: 3; 6: 3 | [6 empty] | Крепления для трубопроводов: кронштейны, планки, хомуты
| 301-3165 | Счетчики (водомеры) крыльчатые диаметром: 32 мм |  | 4: шт.; 5: 1; 6: 1 | [6 empty] | Счетчики (водомеры) крыльчатые диаметром: 32 мм
Уд | 302-3313 | Обвязки водомеров из стальных водогазопроводных бесшовных и сварных труб с фланцами, болтами, гайками, прокладками и муфтовой арматурой: (с обводной линией) диаметром до 40 мм |  | 4: компл.; 5: 1; 6: 1 | [7 empty] | Обвязки водомеров из стальных водогазопроводных бесшовных и сварных труб с фланцами, болтами, гайками, прокладками и муфтовой арматурой: (с обводной линией) диаметром до 40 мм
| 402-0006 | Раствор готовый кладочный цементный марки: 200 |  | 4: м3; 5: 0.001; 6: 0.001 | [6 empty] | Раствор готовый кладочный цементный марки: 200
| 411-0001 | Вода |  | 4: м3; 5: 2.67; 6: 2.67 | [6 empty] | Вода
13 | Прайс VALTEC | Соединительная муфта с внутренней резьбой VTr.270.N.0005 3/4" VALTEC |  | 4: шт.; 6: 3; Мат. 13: 0 0; Мат. 14: 0 0 | [5 empty] | Соединительная муфта с внутренней резьбой VTr.270.N.0005 3/4" VALTEC
14 | Прайс VALTEC | Тройник переходной резьбовой VTr.750.N.0504 3/4"х1/2"х3/4" VALTEC |  | 4: шт.; 6: 2; Мат. 13: 0 0; Мат. 14: 0 0 | [5 empty] | Тройник переходной резьбовой VTr.750.N.0504 3/4"х1/2"х3/4" VALTEC
15 | Прайс VALTEC | Ниппель латунный никелированный VTr.582.N.0005 3/4" VALTEC |  | 4: шт.; 6: 2; Мат. 13: 0 0; Мат. 14: 0 0 | [5 empty] | Ниппель латунный никелированный VTr.582.N.0005 3/4" VALTEC
16 | Прайс VALTEC | Ниппель переходной VTr.580.N.0805 11/2"х3/4" VALTEC |  | 4: шт.; 6: 1; Мат. 13: 0 0; Мат. 14: 0 0 | [5 empty] | Ниппель переходной VTr.580.N.0805 11/2"х3/4" VALTEC
17 | Прайс VALTEC | Полнопроходной ремонтопригодный шаровой кран VT.215.N.08 1 1/2" VALTEC |  | 4: шт.; 6: 1; Мат. 13: 0 0; Мат. 14: 0 0 | [5 empty] | Полнопроходной ремонтопригодный шаровой кран VT.215.N.08 1 1/2" VALTEC
18 | Прайс VALTEC | Полнопроходной ремонтопригодный шаровой кран VT.215.N.09 2" VALTEC резьба ВН |  | 4: шт.; 6: 1; Мат. 13: 0 0; Мат. 14: 0 0 | [5 empty] | Полнопроходной ремонтопригодный шаровой кран VT.215.N.09 2" VALTEC резьба ВН
19 | Прайс Теплотех-Комплект | Фильтр магнитный муфтовый ФММ-40 |  | 4: шт.; 6: 1; Мат. 13: 0 0; Мат. 14: 0 0 | [5 empty] | Фильтр магнитный муфтовый ФММ-40
20 | Прайс VALTEC | Латунный никелированный шаровой кран VT.214.N.08 1 1/2" VALTEC резьба ВВ |  | 4: шт.; 6: 1; Мат. 13: 0 0; Мат. 14: 0 0 | [5 empty] | Латунный никелированный шаровой кран VT.214.N.08 1 1/2" VALTEC резьба ВВ
Трубопровод | [18 empty] | Трубопровод
21 | ТЕР16-04-002-01 | Прокладка трубопроводов водоснабжения из напорных полиэтиленовых труб низкого давления среднего типа наружным диаметром: 20 мм Состав работ: 1. Разметка деталей и перерезка труб 2. Сборка узлов из отдельных деталей и фасонных частей с подготовкой под контактную сварку 3. Прокладка трубопроводов на сварке и на клею из готовых узлов 4. Установка муфтовой арматуры 5. Установка креплений с пристрелкой пистолетом 6. Гидравлическое испытание трубопровода и промывка водой. |  | 4: 100 м трубопровода; 6: 0.8; Мат. 13: 190,24 201,27; Мат. 14: 13,42 15,43 | [5 empty] | Прокладка трубопроводов водоснабжения из напорных полиэтиленовых труб низкого давления среднего типа наружным диаметром: 20 мм Состав работ: 1. Разметка деталей и перерезка труб 2. Сборка узлов из отдельных деталей и фасонных частей с подготовкой под контактную сварку 3. Прокладка трубопроводов на сварке и на клею из готовых узлов 4. Установка муфтовой арматуры 5. Установка креплений с пристрелкой пистолетом 6. Гидравлическое испытание трубопровода и промывка водой.
| 101-0137 | Дюбели с калиброванной головкой (в обоймах): 3х58,5 мм |  | 4: т; 5: 0.00085; 6: 0.00068 | [6 empty] | Дюбели с калиброванной головкой (в обоймах): 3х58,5 мм
| 101-0329 | Клей 88-СА |  | 4: кг; 5: 0.25; 6: 0.2 | [6 empty] | Клей 88-СА
| 101-1680 | Патроны для строительно-монтажного пистолета |  | 4: 1000 шт.; 5: 0.1; 6: 0.08 | [6 empty] | Патроны для строительно-монтажного пистолета
| 101-1700 | Наконечники для полиэтиленовых труб |  | 4: кг; 5: 0.55; 6: 0.44 | [6 empty] | Наконечники для полиэтиленовых труб
П,Н | 103-9140 | Арматура муфтовая |  | 4: шт.; 5: 0; 6: 0 | [8 empty] | Арматура муфтовая
| 113-0473 | Метиленхлорид |  | 4: кг; 5: 0.25; 6: 0.2 | [6 empty] | Метиленхлорид
П,Н | 301-9240 | Крепления |  | 4: кг; 5: 0; 6: 0 | [8 empty] | Крепления
П,Н | 302-9911 | Фасонные и соединительные части к полиэтиленовым трубам |  | 4: шт.; 5: 0; 6: 0 | [8 empty] | Фасонные и соединительные части к полиэтиленовым трубам
| 405-1601 | Известь строительная: негашеная хлорная, марки А |  | 4: кг; 5: 0.0016; 6: 0.00128 | [6 empty] | Известь строительная: негашеная хлорная, марки А
| 411-0001 | Вода |  | 4: м3; 5: 0.47; 6: 0.376 | [6 empty] | Вода
Уд | 507-0622 | Трубы напорные из полиэтилена низкого давления тяжелого типа, наружным диаметром: 20 мм |  | 4: 10 м; 5: 8.99; 6: 7.192 | [7 empty] | Трубы напорные из полиэтилена низкого давления тяжелого типа, наружным диаметром: 20 мм
22 | ТССЦ-507-3354 | Труба из полипропилена: PN 20/20 |  | 4: м; 6: 71.92; Мат. 13: 0 0; Мат. 14: 0 0 | [5 empty] | Труба из полипропилена: PN 20/20
23 | ТЕР16-04-002-03 | Прокладка трубопроводов водоснабжения из напорных полиэтиленовых труб низкого давления среднего типа наружным диаметром: 32 мм Состав работ: 1. Разметка деталей и перерезка труб 2. Сборка узлов из отдельных деталей и фасонных частей с подготовкой под контактную сварку 3. Прокладка трубопроводов на сварке и на клею из готовых узлов 4. Установка муфтовой арматуры 5. Установка креплений с пристрелкой пистолетом 6. Гидравлическое испытание трубопровода и промывка водой. |  | 4: 100 м трубопровода; 6: 0.16; Мат. 13: 121,8 25,77; Мат. 14: 4,72 1,09 | [5 empty] | Прокладка трубопроводов водоснабжения из напорных полиэтиленовых труб низкого давления среднего типа наружным диаметром: 32 мм Состав работ: 1. Разметка деталей и перерезка труб 2. Сборка узлов из отдельных деталей и фасонных частей с подготовкой под контактную сварку 3. Прокладка трубопроводов на сварке и на клею из готовых узлов 4. Установка муфтовой арматуры 5. Установка креплений с пристрелкой пистолетом 6. Гидравлическое испытание трубопровода и промывка водой.
| 101-0137 | Дюбели с калиброванной головкой (в обоймах): 3х58,5 мм |  | 4: т; 5: 0.00051; 6: 8.16e-05 | [6 empty] | Дюбели с калиброванной головкой (в обоймах): 3х58,5 мм
| 101-0329 | Клей 88-СА |  | 4: кг; 5: 0.17; 6: 0.0272 | [6 empty] | Клей 88-СА
| 101-1680 | Патроны для строительно-монтажного пистолета |  | 4: 1000 шт.; 5: 0.06; 6: 0.0096 | [6 empty] | Патроны для строительно-монтажного пистолета
| 101-1700 | Наконечники для полиэтиленовых труб |  | 4: кг; 5: 0.33; 6: 0.0528 | [6 empty] | Наконечники для полиэтиленовых труб
П,Н | 103-9140 | Арматура муфтовая |  | 4: шт.; 5: 0; 6: 0 | [8 empty] | Арматура муфтовая
| 113-0473 | Метиленхлорид |  | 4: кг; 5: 0.2; 6: 0.032 | [6 empty] | Метиленхлорид
П,Н | 301-9240 | Крепления |  | 4: кг; 5: 0; 6: 0 | [8 empty] | Крепления
П,Н | 302-9911 | Фасонные и соединительные части к полиэтиленовым трубам |  | 4: шт.; 5: 0; 6: 0 | [8 empty] | Фасонные и соединительные части к полиэтиленовым трубам
| 405-1601 | Известь строительная: негашеная хлорная, марки А |  | 4: кг; 5: 0.004; 6: 0.00064 | [6 empty] | Известь строительная: негашеная хлорная, марки А
| 411-0001 | Вода |  | 4: м3; 5: 1.21; 6: 0.1936 | [6 empty] | Вода
Уд | 507-0589 | Трубы напорные из полиэтилена низкого давления среднего типа, наружным диаметром: 32 мм |  | 4: 10 м; 5: 9.38; 6: 1.5008 | [7 empty] | Трубы напорные из полиэтилена низкого давления среднего типа, наружным диаметром: 32 мм
24 | ТССЦ-507-3356 | Труба из полипропилена: PN 20/32 |  | 4: м; 6: 15.008; Мат. 13: 0 0; Мат. 14: 0 0 | [5 empty] | Труба из полипропилена: PN 20/32
25 | ТЕР16-04-002-05 | Прокладка трубопроводов водоснабжения из напорных полиэтиленовых труб низкого давления среднего типа наружным диаметром: 50 мм Состав работ: 1. Разметка деталей и перерезка труб 2. Сборка узлов из отдельных деталей и фасонных частей с подготовкой под контактную сварку 3. Прокладка трубопроводов на сварке и на клею из готовых узлов 4. Установка муфтовой арматуры 5. Установка креплений с пристрелкой пистолетом 6. Гидравлическое испытание трубопровода и промывка водой. |  | 4: 100 м трубопровода; 6: 0.36; Мат. 13: 141,52 67,38; Мат. 14: 13,46 6,97 | [5 empty] | Прокладка трубопроводов водоснабжения из напорных полиэтиленовых труб низкого давления среднего типа наружным диаметром: 50 мм Состав работ: 1. Разметка деталей и перерезка труб 2. Сборка узлов из отдельных деталей и фасонных частей с подготовкой под контактную сварку 3. Прокладка трубопроводов на сварке и на клею из готовых узлов 4. Установка муфтовой арматуры 5. Установка креплений с пристрелкой пистолетом 6. Гидравлическое испытание трубопровода и промывка водой.
| 101-0137 | Дюбели с калиброванной головкой (в обоймах): 3х58,5 мм |  | 4: т; 5: 0.00072; 6: 0.0002592 | [6 empty] | Дюбели с калиброванной головкой (в обоймах): 3х58,5 мм
| 101-0329 | Клей 88-СА |  | 4: кг; 5: 0.43; 6: 0.1548 | [6 empty] | Клей 88-СА
| 101-1680 | Патроны для строительно-монтажного пистолета |  | 4: 1000 шт.; 5: 0.085; 6: 0.0306 | [6 empty] | Патроны для строительно-монтажного пистолета
| 101-1700 | Наконечники для полиэтиленовых труб |  | 4: кг; 5: 0.47; 6: 0.1692 | [6 empty] | Наконечники для полиэтиленовых труб
П,Н | 103-9140 | Арматура муфтовая |  | 4: шт.; 5: 0; 6: 0 | [8 empty] | Арматура муфтовая
| 113-0473 | Метиленхлорид |  | 4: кг; 5: 0.52; 6: 0.1872 | [6 empty] | Метиленхлорид
П,Н | 301-9240 | Крепления |  | 4: кг; 5: 0; 6: 0 | [8 empty] | Крепления
П,Н | 302-9911 | Фасонные и соединительные части к полиэтиленовым трубам |  | 4: шт.; 5: 0; 6: 0 | [8 empty] | Фасонные и соединительные части к полиэтиленовым трубам
| 405-1601 | Известь строительная: негашеная хлорная, марки А |  | 4: кг; 5: 0.0099; 6: 0.003564 | [6 empty] | Известь строительная: негашеная хлорная, марки А
| 411-0001 | Вода |  | 4: м3; 5: 2.94; 6: 1.0584 | [6 empty] | Вода
Уд | 507-0591 | Трубы напорные из полиэтилена низкого давления среднего типа, наружным диаметром: 50 мм |  | 4: 10 м; 5: 9.46; 6: 3.4056 | [7 empty] | Трубы напорные из полиэтилена низкого давления среднего типа, наружным диаметром: 50 мм
26 | ТССЦ-507-3358 | Труба из полипропилена: PN 20/50 |  | 4: м; 6: 34.056; Мат. 13: 0 0; Мат. 14: 0 0 | [5 empty] | Труба из полипропилена: PN 20/50
27 | Прайс ЭТМ IPRO | Муфта полипропиленовая PPR разъемная ВР 63 х 2' |  | 4: шт.; 6: 1; Мат. 13: 0 0; Мат. 14: 0 0 | [5 empty] | Муфта полипропиленовая PPR разъемная ВР 63 х 2'
28 | Прайс VALTEC | Полнопроходной ремонтопригодный шаровой кран VT.214.N.04 1/2" VALTEC ВР-ВР |  | 4: шт.; 6: 8; Мат. 13: 0 0; Мат. 14: 0 0 | [5 empty] | Полнопроходной ремонтопригодный шаровой кран VT.214.N.04 1/2" VALTEC ВР-ВР
29 | Прайс VALTEC | Полнопроходной ремонтопригодный шаровой кран VT.214.N.06 1" VALTEC ВР-ВР |  | 4: шт.; 6: 4; Мат. 13: 0 0; Мат. 14: 0 0 | [5 empty] | Полнопроходной ремонтопригодный шаровой кран VT.214.N.06 1" VALTEC ВР-ВР
30 | ТЕР26-01-017-01 | Изоляция трубопроводов диаметром 180 мм изделиями из вспененного каучука («Армофлекс»), вспененного полиэтилена («Термофлекс»): трубками Состав работ: 1. Установка изделий на трубопровод с подгонкой и вырезами по месту 2. Промазка швов клеевым составом 3. Проклеивание швов самоклеящейся лентой 4. Крепление изделий зажимами 5. Изготовление и установка диафрагм 6. Окрашивание поверхности изоляции. |  | 4: 10 м трубопровода; 6: 10.2; Мат. 13: 3,52 47,48; Мат. 14: 0 0 | [5 empty] | Изоляция трубопроводов диаметром 180 мм изделиями из вспененного каучука («Армофлекс»), вспененного полиэтилена («Термофлекс»): трубками Состав работ: 1. Установка изделий на трубопровод с подгонкой и вырезами по месту 2. Промазка швов клеевым составом 3. Проклеивание швов самоклеящейся лентой 4. Крепление изделий зажимами 5. Изготовление и установка диафрагм 6. Окрашивание поверхности изоляции.
| 101-2466 | Краска «Армофиниш» |  | 4: л; 5: 1.438; 6: 14.6676 | [6 empty] | Краска «Армофиниш»
| 101-2481 | Лента самоклеящаяся «Армофлекс» 3х50 мм |  | 4: м; 5: 15; 6: 153 | [6 empty] | Лента самоклеящаяся «Армофлекс» 3х50 мм
| 104-0162 | Трубки из вспененного полиэтилена (пенополиэтилен) «Термофлекс» диаметром 108х13 мм |  | 4: м; 5: 11; 6: 112.2 | [6 empty] | Трубки из вспененного полиэтилена (пенополиэтилен) «Термофлекс» диаметром 108х13 мм
| 104-0169 | Клипсы (зажимы) |  | 4: шт.; 5: 30; 6: 306 | [6 empty] | Клипсы (зажимы)
| 113-0393 | Клей «Армофлекс» 520 |  | 4: л; 5: 0.143; 6: 1.4586 | [6 empty] | Клей «Армофлекс» 520
| 113-0394 | Очиститель для клея «Армофлекс» |  | 4: л; 5: 0.02; 6: 0.204 | [6 empty] | Очиститель для клея «Армофлекс»
Уд | 506-0879 | Листы алюминиевые марки АД1Н, толщиной: 0,5 мм |  | 4: кг; 5: 0.033; 6: 0.3366 | [7 empty] | Листы алюминиевые марки АД1Н, толщиной: 0,5 мм
31 | Прайс VALTEC | Гибкие подводки VTf.001.IS.0404030 30 см VALTEC |  | 4: шт.; 6: 14; Мат. 13: 0 0; Мат. 14: 0 0 | [5 empty] | Гибкие подводки VTf.001.IS.0404030 30 см VALTEC
32 | ТЕР16-07-001-02 | Установка кранов поливочных диаметром: 25 мм Состав работ: 1. Установка пожарных и поливочных кранов. |  | 4: 1 кран; 6: 1; Мат. 13: 0,3 0,4; Мат. 14: 0 0 | [5 empty] | Установка кранов поливочных диаметром: 25 мм Состав работ: 1. Установка пожарных и поливочных кранов.
| 101-0388 | Краски масляные земляные марки: МА-0115 мумия, сурик железный |  | 4: т; 5: 2e-05; 6: 2e-05 | [6 empty] | Краски масляные земляные марки: МА-0115 мумия, сурик железный
| 101-0628 | Олифа комбинированная, марки: К-3 |  | 4: т; 5: 1e-05; 6: 1e-05 | [6 empty] | Олифа комбинированная, марки: К-3
| 101-1669 | Очес льняной |  | 4: кг; 5: 0.01; 6: 0.01 | [6 empty] | Очес льняной
| 301-3329 | Рукава поливочные диаметром: 25 мм |  | 4: м; 5: 20; 6: 20 | [6 empty] | Рукава поливочные диаметром: 25 мм
| 301-3332 | Головки для присоединения рукавов поливочных диаметром: 25 мм |  | 4: шт.; 5: 2; 6: 2 | [6 empty] | Головки для присоединения рукавов поливочных диаметром: 25 мм
| 302-1136 | Вентили проходные муфтовые: 15КЧ18Р для воды, давлением 1,6 МПа (16 кгс/см2), диаметром 25 мм |  | 4: шт.; 5: 1; 6: 1 | [6 empty] | Вентили проходные муфтовые: 15КЧ18Р для воды, давлением 1,6 МПа (16 кгс/см2), диаметром 25 мм
Опоры под водомерный узел | [18 empty] | Опоры под водомерный узел
33 | ТССЦ-301-1224 | Крепления для трубопроводов: кронштейны, планки, хомуты |  | 4: кг; 6: 198; Мат. 13: 0 0; Мат. 14: 0 0 | [5 empty] | Крепления для трубопроводов: кронштейны, планки, хомуты
Задерка противопожарным герметиком проходов через стены | [18 empty] | Задерка противопожарным герметиком проходов через стены
34 | ТЕР16-07-006-01 | Заделка сальников при проходе труб через фундаменты или стены подвала диаметром: до 100 мм Состав работ: 1. Приготовление битумной замазки 2. Заделка концов сальников смоляной прядью и асбоцементным раствором 3. Заливка битумной замазкой. |  | 4: 1 сальник; 6: 14; Мат. 13: 1,8 33,33; Мат. 14: 0 0 | [5 empty] | Заделка сальников при проходе труб через фундаменты или стены подвала диаметром: до 100 мм Состав работ: 1. Приготовление битумной замазки 2. Заделка концов сальников смоляной прядью и асбоцементным раствором 3. Заливка битумной замазкой.
Уд | 101-0596 | Мастика битумно-кукерсольная холодная |  | 4: т; 5: 0.00049; 6: 0.00686 | [7 empty] | Мастика битумно-кукерсольная холодная
Уд | 101-1355 | Цемент гипсоглиноземистый расширяющийся |  | 4: т; 5: 0.00064; 6: 0.00896 | [7 empty] | Цемент гипсоглиноземистый расширяющийся
Уд | 101-1705 | Пакля пропитанная |  | 4: кг; 5: 1.8; 6: 25.2 | [7 empty] | Пакля пропитанная
35 | Прайс ГК ДЖИФЛЕКС | Противопожарный акриловый герметик HILTI CP 606 310 мл (средняя длина заделки 2,66 м) |  | 4: шт.; 6: 2; Мат. 13: 0 0; Мат. 14: 0 0 | [5 empty] | Противопожарный акриловый герметик HILTI CP 606 310 мл (средняя длина заделки 2,66 м)
36 | ТЕР16-05-001-01 | Установка вентилей, задвижек, затворов, клапанов обратных, кранов проходных на трубопроводах из стальных труб диаметром: до 25 мм Состав работ: 1. Насадка и приварка ответных фланцев на концы труб 2. Установка арматуры с соединением фланцев на болтах и прокладках. |  | 4: 1 шт.; 6: 2; Мат. 13: 1,47 3,89; Мат. 14: 0 0 | [5 empty] | Установка вентилей, задвижек, затворов, клапанов обратных, кранов проходных на трубопроводах из стальных труб диаметром: до 25 мм Состав работ: 1. Насадка и приварка ответных фланцев на концы труб 2. Установка арматуры с соединением фланцев на болтах и прокладках.
| 101-1522 | Электроды диаметром: 5 мм Э42А |  | 4: т; 5: 0.00014; 6: 0.00028 | [6 empty] | Электроды диаметром: 5 мм Э42А
| 101-2575 | Болты с гайками и шайбами для санитарно-технических работ диаметром: 12 мм |  | 4: т; 5: 0.0011; 6: 0.0022 | [6 empty] | Болты с гайками и шайбами для санитарно-технических работ диаметром: 12 мм
Н | 302-9009 | Арматура трубопроводная фланцевая |  | 4: шт.; 5: 1; 6: 2 | [8 empty] | Арматура трубопроводная фланцевая
Уд | 507-0980 | Фланцы стальные плоские приварные из стали ВСт3сп2, ВСт3сп3, давлением: 1,0 МПа (10 кгс/см ), диаметром 25 мм |  | 4: шт.; 5: 2; 6: 4 | [7 empty] | Фланцы стальные плоские приварные из стали ВСт3сп2, ВСт3сп3, давлением: 1,0 МПа (10 кгс/см ), диаметром 25 мм
| 509-0966 | Прокладки из паронита марки ПМБ, толщиной: 1 мм, диаметром 50 мм |  | 4: 1000 шт.; 5: 0.002; 6: 0.004 | [6 empty] | Прокладки из паронита марки ПМБ, толщиной: 1 мм, диаметром 50 мм
37 | ТССЦ-302-1300 | Краны писсуарные |  | 4: шт.; 6: 2; Мат. 13: 0 0; Мат. 14: 0 0 | [5 empty] | Краны писсуарные
Раздел 2. Система Т3,Т4 | [17 empty] | Раздел 2. Система Т3,Т4
38 | ТЕР16-04-002-01 | Прокладка трубопроводов водоснабжения из напорных полиэтиленовых труб низкого давления среднего типа наружным диаметром: 20 мм Состав работ: 1. Разметка деталей и перерезка труб 2. Сборка узлов из отдельных деталей и фасонных частей с подготовкой под контактную сварку 3. Прокладка трубопроводов на сварке и на клею из готовых узлов 4. Установка муфтовой арматуры 5. Установка креплений с пристрелкой пистолетом 6. Гидравлическое испытание трубопровода и промывка водой. |  | 4: 100 м трубопровода; 6: 0.8; Мат. 13: 190,24 201,27; Мат. 14: 13,42 15,43 | [5 empty] | Прокладка трубопроводов водоснабжения из напорных полиэтиленовых труб низкого давления среднего типа наружным диаметром: 20 мм Состав работ: 1. Разметка деталей и перерезка труб 2. Сборка узлов из отдельных деталей и фасонных частей с подготовкой под контактную сварку 3. Прокладка трубопроводов на сварке и на клею из готовых узлов 4. Установка муфтовой арматуры 5. Установка креплений с пристрелкой пистолетом 6. Гидравлическое испытание трубопровода и промывка водой.
| 101-0137 | Дюбели с калиброванной головкой (в обоймах): 3х58,5 мм |  | 4: т; 5: 0.00085; 6: 0.00068 | [6 empty] | Дюбели с калиброванной головкой (в обоймах): 3х58,5 мм
| 101-0329 | Клей 88-СА |  | 4: кг; 5: 0.25; 6: 0.2 | [6 empty] | Клей 88-СА
| 101-1680 | Патроны для строительно-монтажного пистолета |  | 4: 1000 шт.; 5: 0.1; 6: 0.08 | [6 empty] | Патроны для строительно-монтажного пистолета
| 101-1700 | Наконечники для полиэтиленовых труб |  | 4: кг; 5: 0.55; 6: 0.44 | [6 empty] | Наконечники для полиэтиленовых труб
П,Н | 103-9140 | Арматура муфтовая |  | 4: шт.; 5: 0; 6: 0 | [8 empty] | Арматура муфтовая
| 113-0473 | Метиленхлорид |  | 4: кг; 5: 0.25; 6: 0.2 | [6 empty] | Метиленхлорид
П,Н | 301-9240 | Крепления |  | 4: кг; 5: 0; 6: 0 | [8 empty] | Крепления
П,Н | 302-9911 | Фасонные и соединительные части к полиэтиленовым трубам |  | 4: шт.; 5: 0; 6: 0 | [8 empty] | Фасонные и соединительные части к полиэтиленовым трубам
| 405-1601 | Известь строительная: негашеная хлорная, марки А |  | 4: кг; 5: 0.0016; 6: 0.00128 | [6 empty] | Известь строительная: негашеная хлорная, марки А
| 411-0001 | Вода |  | 4: м3; 5: 0.47; 6: 0.376 | [6 empty] | Вода
| 507-0622 | Трубы напорные из полиэтилена низкого давления тяжелого типа, наружным диаметром: 20 мм |  | 4: 10 м; 5: 8.99; 6: 7.192 | [6 empty] | Трубы напорные из полиэтилена низкого давления тяжелого типа, наружным диаметром: 20 мм
39 | ТЕР16-04-002-03 | Прокладка трубопроводов водоснабжения из напорных полиэтиленовых труб низкого давления среднего типа наружным диаметром: 32 мм Состав работ: 1. Разметка деталей и перерезка труб 2. Сборка узлов из отдельных деталей и фасонных частей с подготовкой под контактную сварку 3. Прокладка трубопроводов на сварке и на клею из готовых узлов 4. Установка муфтовой арматуры 5. Установка креплений с пристрелкой пистолетом 6. Гидравлическое испытание трубопровода и промывка водой. |  | 4: 100 м трубопровода; 6: 0.46; Мат. 13: 121,8 74,1; Мат. 14: 4,72 3,12 | [5 empty] | Прокладка трубопроводов водоснабжения из напорных полиэтиленовых труб низкого давления среднего типа наружным диаметром: 32 мм Состав работ: 1. Разметка деталей и перерезка труб 2. Сборка узлов из отдельных деталей и фасонных частей с подготовкой под контактную сварку 3. Прокладка трубопроводов на сварке и на клею из готовых узлов 4. Установка муфтовой арматуры 5. Установка креплений с пристрелкой пистолетом 6. Гидравлическое испытание трубопровода и промывка водой.
| 101-0137 | Дюбели с калиброванной головкой (в обоймах): 3х58,5 мм |  | 4: т; 5: 0.00051; 6: 0.0002346 | [6 empty] | Дюбели с калиброванной головкой (в обоймах): 3х58,5 мм
| 101-0329 | Клей 88-СА |  | 4: кг; 5: 0.17; 6: 0.0782 | [6 empty] | Клей 88-СА
| 101-1680 | Патроны для строительно-монтажного пистолета |  | 4: 1000 шт.; 5: 0.06; 6: 0.0276 | [6 empty] | Патроны для строительно-монтажного пистолета
| 101-1700 | Наконечники для полиэтиленовых труб |  | 4: кг; 5: 0.33; 6: 0.1518 | [6 empty] | Наконечники для полиэтиленовых труб
П,Н | 103-9140 | Арматура муфтовая |  | 4: шт.; 5: 0; 6: 0 | [8 empty] | Арматура муфтовая
| 113-0473 | Метиленхлорид |  | 4: кг; 5: 0.2; 6: 0.092 | [6 empty] | Метиленхлорид
П,Н | 301-9240 | Крепления |  | 4: кг; 5: 0; 6: 0 | [8 empty] | Крепления
П,Н | 302-9911 | Фасонные и соединительные части к полиэтиленовым трубам |  | 4: шт.; 5: 0; 6: 0 | [8 empty] | Фасонные и соединительные части к полиэтиленовым трубам
| 405-1601 | Известь строительная: негашеная хлорная, марки А |  | 4: кг; 5: 0.004; 6: 0.00184 | [6 empty] | Известь строительная: негашеная хлорная, марки А
| 411-0001 | Вода |  | 4: м3; 5: 1.21; 6: 0.5566 | [6 empty] | Вода
| 507-0589 | Трубы напорные из полиэтилена низкого давления среднего типа, наружным диаметром: 32 мм |  | 4: 10 м; 5: 9.38; 6: 4.3148 | [6 empty] | Трубы напорные из полиэтилена низкого давления среднего типа, наружным диаметром: 32 мм
40 | ТЕР16-04-002-05 | Прокладка трубопроводов водоснабжения из напорных полиэтиленовых труб низкого давления среднего типа наружным диаметром: 50 мм Состав работ: 1. Разметка деталей и перерезка труб 2. Сборка узлов из отдельных деталей и фасонных частей с подготовкой под контактную сварку 3. Прокладка трубопроводов на сварке и на клею из готовых узлов 4. Установка муфтовой арматуры 5. Установка креплений с пристрелкой пистолетом 6. Гидравлическое испытание трубопровода и промывка водой. |  | 4: 100 м трубопровода; 6: 0.36; Мат. 13: 141,52 67,38; Мат. 14: 13,46 6,97 | [5 empty] | Прокладка трубопроводов водоснабжения из напорных полиэтиленовых труб низкого давления среднего типа наружным диаметром: 50 мм Состав работ: 1. Разметка деталей и перерезка труб 2. Сборка узлов из отдельных деталей и фасонных частей с подготовкой под контактную сварку 3. Прокладка трубопроводов на сварке и на клею из готовых узлов 4. Установка муфтовой арматуры 5. Установка креплений с пристрелкой пистолетом 6. Гидравлическое испытание трубопровода и промывка водой.
| 101-0137 | Дюбели с калиброванной головкой (в обоймах): 3х58,5 мм |  | 4: т; 5: 0.00072; 6: 0.0002592 | [6 empty] | Дюбели с калиброванной головкой (в обоймах): 3х58,5 мм
| 101-0329 | Клей 88-СА |  | 4: кг; 5: 0.43; 6: 0.1548 | [6 empty] | Клей 88-СА
| 101-1680 | Патроны для строительно-монтажного пистолета |  | 4: 1000 шт.; 5: 0.085; 6: 0.0306 | [6 empty] | Патроны для строительно-монтажного пистолета
| 101-1700 | Наконечники для полиэтиленовых труб |  | 4: кг; 5: 0.47; 6: 0.1692 | [6 empty] | Наконечники для полиэтиленовых труб
П,Н | 103-9140 | Арматура муфтовая |  | 4: шт.; 5: 0; 6: 0 | [8 empty] | Арматура муфтовая
| 113-0473 | Метиленхлорид |  | 4: кг; 5: 0.52; 6: 0.1872 | [6 empty] | Метиленхлорид
П,Н | 301-9240 | Крепления |  | 4: кг; 5: 0; 6: 0 | [8 empty] | Крепления
П,Н | 302-9911 | Фасонные и соединительные части к полиэтиленовым трубам |  | 4: шт.; 5: 0; 6: 0 | [8 empty] | Фасонные и соединительные части к полиэтиленовым трубам
| 405-1601 | Известь строительная: негашеная хлорная, марки А |  | 4: кг; 5: 0.0099; 6: 0.003564 | [6 empty] | Известь строительная: негашеная хлорная, марки А
| 411-0001 | Вода |  | 4: м3; 5: 2.94; 6: 1.0584 | [6 empty] | Вода
| 507-0591 | Трубы напорные из полиэтилена низкого давления среднего типа, наружным диаметром: 50 мм |  | 4: 10 м; 5: 9.46; 6: 3.4056 | [6 empty] | Трубы напорные из полиэтилена низкого давления среднего типа, наружным диаметром: 50 мм
41 | ТССЦ-302-0062 | Кран шаровый муфтовый Valtec для воды диаметром: 15 мм, тип в/в |  | 4: шт.; 6: 1; Мат. 13: 0 0; Мат. 14: 0 0 | [5 empty] | Кран шаровый муфтовый Valtec для воды диаметром: 15 мм, тип в/в
42 | ТССЦ-302-0064 | Кран шаровый муфтовый Valtec для воды диаметром: 25 мм, тип в/в |  | 4: шт.; 6: 4; Мат. 13: 0 0; Мат. 14: 0 0 | [5 empty] | Кран шаровый муфтовый Valtec для воды диаметром: 25 мм, тип в/в
43 | ТССЦ-302-0066 | Кран шаровый муфтовый Valtec для воды диаметром: 40 мм, тип в/в |  | 4: шт.; 6: 1; Мат. 13: 0 0; Мат. 14: 0 0 | [5 empty] | Кран шаровый муфтовый Valtec для воды диаметром: 40 мм, тип в/в
44 | ТССЦ-301-7208 | Клапаны обратные подъемные муфтовые 16Б1бк, давлением 1,6 МПа (16 кгс/см ), диаметром: 25 мм |  | 4: шт.; 6: 1; Мат. 13: 0 0; Мат. 14: 0 0 | [5 empty] | Клапаны обратные подъемные муфтовые 16Б1бк, давлением 1,6 МПа (16 кгс/см ), диаметром: 25 мм
45 | ТЕР26-01-017-01 | Изоляция трубопроводов диаметром 180 мм изделиями из вспененного каучука («Армофлекс»), вспененного полиэтилена («Термофлекс»): трубками Состав работ: 1. Установка изделий на трубопровод с подгонкой и вырезами по месту 2. Промазка швов клеевым составом 3. Проклеивание швов самоклеящейся лентой 4. Крепление изделий зажимами 5. Изготовление и установка диафрагм 6. Окрашивание поверхности изоляции. |  | 4: 10 м трубопровода; 6: 8.1; Мат. 13: 3,52 37,71; Мат. 14: 0 0 | [5 empty] | Изоляция трубопроводов диаметром 180 мм изделиями из вспененного каучука («Армофлекс»), вспененного полиэтилена («Термофлекс»): трубками Состав работ: 1. Установка изделий на трубопровод с подгонкой и вырезами по месту 2. Промазка швов клеевым составом 3. Проклеивание швов самоклеящейся лентой 4. Крепление изделий зажимами 5. Изготовление и установка диафрагм 6. Окрашивание поверхности изоляции.
| 101-2466 | Краска «Армофиниш» |  | 4: л; 5: 1.438; 6: 11.6478 | [6 empty] | Краска «Армофиниш»
| 101-2481 | Лента самоклеящаяся «Армофлекс» 3х50 мм |  | 4: м; 5: 15; 6: 121.5 | [6 empty] | Лента самоклеящаяся «Армофлекс» 3х50 мм
| 104-0162 | Трубки из вспененного полиэтилена (пенополиэтилен) «Термофлекс» диаметром 108х13 мм |  | 4: м; 5: 11; 6: 89.1 | [6 empty] | Трубки из вспененного полиэтилена (пенополиэтилен) «Термофлекс» диаметром 108х13 мм
| 104-0169 | Клипсы (зажимы) |  | 4: шт.; 5: 30; 6: 243 | [6 empty] | Клипсы (зажимы)
| 113-0393 | Клей «Армофлекс» 520 |  | 4: л; 5: 0.143; 6: 1.1583 | [6 empty] | Клей «Армофлекс» 520
| 113-0394 | Очиститель для клея «Армофлекс» |  | 4: л; 5: 0.02; 6: 0.162 | [6 empty] | Очиститель для клея «Армофлекс»
Уд | 506-0879 | Листы алюминиевые марки АД1Н, толщиной: 0,5 мм |  | 4: кг; 5: 0.033; 6: 0.2673 | [7 empty] | Листы алюминиевые марки АД1Н, толщиной: 0,5 мм
46 | ТЕР17-01-001-14 | Установка умывальников одиночных: с подводкой холодной и горячей воды Состав работ: 1. Установка санитарных приборов со сверлением отверстий 2. Установка и заделка кронштейнов 3. Присоединение приборов к трубопроводам. |  | 4: 10 компл.; 6: 0.8; Мат. 13: 21,65 22,91; Мат. 14: 0,13 0,15 | [5 empty] | Установка умывальников одиночных: с подводкой холодной и горячей воды Состав работ: 1. Установка санитарных приборов со сверлением отверстий 2. Установка и заделка кронштейнов 3. Присоединение приборов к трубопроводам.
| 101-0388 | Краски масляные земляные марки: МА-0115 мумия, сурик железный |  | 4: т; 5: 0.0004; 6: 0.00032 | [6 empty] | Краски масляные земляные марки: МА-0115 мумия, сурик железный
| 101-0628 | Олифа комбинированная, марки: К-3 |  | 4: т; 5: 0.0002; 6: 0.00016 | [6 empty] | Олифа комбинированная, марки: К-3
| 101-0782 | Поковки из квадратных заготовок, масса: 1,8 кг |  | 4: т; 5: 0.0036; 6: 0.00288 | [6 empty] | Поковки из квадратных заготовок, масса: 1,8 кг
| 101-1669 | Очес льняной |  | 4: кг; 5: 0.3; 6: 0.24 | [6 empty] | Очес льняной
| 101-1847 | Замазка защитная |  | 4: кг; 5: 2; 6: 1.6 | [6 empty] | Замазка защитная
| 101-2186 | Шурупы с полукруглой головкой: 6х90 мм |  | 4: т; 5: 0.0007; 6: 0.00056 | [6 empty] | Шурупы с полукруглой головкой: 6х90 мм
| 101-2204 | Дюбели распорные полиэтиленовые: 8х40 мм |  | 4: 10 шт.; 5: 4; 6: 3.2 | [6 empty] | Дюбели распорные полиэтиленовые: 8х40 мм
| 301-0825 | Умывальники полуфарфоровые и фарфоровые с кронштейнами, сифоном бутылочным латунным и выпуском,: овальные со скрытыми установочными поверхностями без спинки размером 550х480х150 мм |  | 4: компл.; 5: 10; 6: 8 | [6 empty] | Умывальники полуфарфоровые и фарфоровые с кронштейнами, сифоном бутылочным латунным и выпуском,: овальные со скрытыми установочными поверхностями без спинки размером 550х480х150 мм
47 | Прайс VALTEC | Гибкие подводки VTf.001.IS.0404030 30 см VALTEC |  | 4: шт.; 6: 7; Мат. 13: 0 0; Мат. 14: 0 0 | [5 empty] | Гибкие подводки VTf.001.IS.0404030 30 см VALTEC
48 | ТЕР17-01-002-03 | Установка смесителей для умывальника и мойки Состав работ: 1. Установка полотенцесушителей, смесителей и присоединение их к трубопроводам 2. Сверление отверстий. |  | 4: 10 шт.; 6: 0.9; Мат. 13: 7 8,33; Мат. 14: 0 0 | [5 empty] | Установка смесителей для умывальника и мойки Состав работ: 1. Установка полотенцесушителей, смесителей и присоединение их к трубопроводам 2. Сверление отверстий.
| 101-0388 | Краски масляные земляные марки: МА-0115 мумия, сурик железный |  | 4: т; 5: 0.00026; 6: 0.000234 | [6 empty] | Краски масляные земляные марки: МА-0115 мумия, сурик железный
| 101-0628 | Олифа комбинированная, марки: К-3 |  | 4: т; 5: 0.00013; 6: 0.000117 | [6 empty] | Олифа комбинированная, марки: К-3
| 101-1669 | Очес льняной |  | 4: кг; 5: 0.13; 6: 0.117 | [6 empty] | Очес льняной
| 101-2181 | Шурупы с полукруглой головкой: 5х35 мм |  | 4: т; 5: 0.0001; 6: 9e-05 | [6 empty] | Шурупы с полукруглой головкой: 5х35 мм
| 101-2201 | Дюбели распорные полиэтиленовые: 6х30 мм |  | 4: 10 шт.; 5: 2; 6: 1.8 | [6 empty] | Дюбели распорные полиэтиленовые: 6х30 мм
| 301-1527 | Смеситель латунный с гальванопокрытием для мойки настольный, с верхней камерой смешения |  | 4: шт.; 5: 10; 6: 9 | [6 empty] | Смеситель латунный с гальванопокрытием для мойки настольный, с верхней камерой смешения
49 | ТЕР17-01-002-03 | Установка смесителей для душа Состав работ: 1. Установка полотенцесушителей, смесителей и присоединение их к трубопроводам 2. Сверление отверстий. |  | 4: 10 шт.; 6: 0.6; Мат. 13: 7 5,55; Мат. 14: 0 0 | [5 empty] | Установка смесителей для душа Состав работ: 1. Установка полотенцесушителей, смесителей и присоединение их к трубопроводам 2. Сверление отверстий.
| 101-0388 | Краски масляные земляные марки: МА-0115 мумия, сурик железный |  | 4: т; 5: 0.00026; 6: 0.000156 | [6 empty] | Краски масляные земляные марки: МА-0115 мумия, сурик железный
| 101-0628 | Олифа комбинированная, марки: К-3 |  | 4: т; 5: 0.00013; 6: 7.8e-05 | [6 empty] | Олифа комбинированная, марки: К-3
| 101-1669 | Очес льняной |  | 4: кг; 5: 0.13; 6: 0.078 | [6 empty] | Очес льняной
| 101-2181 | Шурупы с полукруглой головкой: 5х35 мм |  | 4: т; 5: 0.0001; 6: 6e-05 | [6 empty] | Шурупы с полукруглой головкой: 5х35 мм
| 101-2201 | Дюбели распорные полиэтиленовые: 6х30 мм |  | 4: 10 шт.; 5: 2; 6: 1.2 | [6 empty] | Дюбели распорные полиэтиленовые: 6х30 мм
Уд | 301-1527 | Смеситель латунный с гальванопокрытием для мойки настольный, с верхней камерой смешения |  | 4: шт.; 5: 10; 6: 6 | [7 empty] | Смеситель латунный с гальванопокрытием для мойки настольный, с верхней камерой смешения
50 | Прайс Леруа Мерлен | Душевая система верхний душ Essential Хр Sensea |  | 4: шт.; 6: 6; Мат. 13: 0 0; Мат. 14: 0 0 | [5 empty] | Душевая система верхний душ Essential Хр Sensea
51 | ТССЦ-301-1224 | Крепления для трубопроводов: кронштейны, планки, хомуты |  | 4: кг; 6: 198; Мат. 13: 0 0; Мат. 14: 0 0 | [5 empty] | Крепления для трубопроводов: кронштейны, планки, хомуты
Задерка противопожарным герметиком проходов через стены | [18 empty] | Задерка противопожарным герметиком проходов через стены
52 | ТЕР16-07-006-01 | Заделка сальников при проходе труб через фундаменты или стены подвала диаметром: до 100 мм Состав работ: 1. Приготовление битумной замазки 2. Заделка концов сальников смоляной прядью и асбоцементным раствором 3. Заливка битумной замазкой. |  | 4: 1 сальник; 6: 14; Мат. 13: 1,8 33,33; Мат. 14: 0 0 | [5 empty] | Заделка сальников при проходе труб через фундаменты или стены подвала диаметром: до 100 мм Состав работ: 1. Приготовление битумной замазки 2. Заделка концов сальников смоляной прядью и асбоцементным раствором 3. Заливка битумной замазкой.
Уд | 101-0596 | Мастика битумно-кукерсольная холодная |  | 4: т; 5: 0.00049; 6: 0.00686 | [7 empty] | Мастика битумно-кукерсольная холодная
Уд | 101-1355 | Цемент гипсоглиноземистый расширяющийся |  | 4: т; 5: 0.00064; 6: 0.00896 | [7 empty] | Цемент гипсоглиноземистый расширяющийся
Уд | 101-1705 | Пакля пропитанная |  | 4: кг; 5: 1.8; 6: 25.2 | [7 empty] | Пакля пропитанная
53 | Прайс ГК ДЖИФЛЕКС | Противопожарный акриловый герметик HILTI CP 606 310 мл (средняя длина заделки 2,66 м) |  | 4: шт.; 6: 2; Мат. 13: 0 0; Мат. 14: 0 0 | [5 empty] | Противопожарный акриловый герметик HILTI CP 606 310 мл (средняя длина заделки 2,66 м)
Раздел 3. Канализация бытовая самотечная (К1) | [17 empty] | Раздел 3. Канализация бытовая самотечная (К1)
Монтаж трубопроводов внутри здания над и под полом | [18 empty] | Монтаж трубопроводов внутри здания над и под полом
54 | ТЕР16-04-001-02 | Прокладка трубопроводов канализации из полиэтиленовых труб высокой плотности диаметром: 110 мм Состав работ: 1. Прокладка трубопровода из готовых узлов с заделкой раструбов уплотнительными кольцами 2. Установка и заделка креплений 3. Установка задвижек 4. Испытание трубопровода. |  | 4: 100 м трубопровода; 6: 0.236; Мат. 13: 61,6 19,23; Мат. 14: 0,05 0,02 | [5 empty] | Прокладка трубопроводов канализации из полиэтиленовых труб высокой плотности диаметром: 110 мм Состав работ: 1. Прокладка трубопровода из готовых узлов с заделкой раструбов уплотнительными кольцами 2. Установка и заделка креплений 3. Установка задвижек 4. Испытание трубопровода.
| 101-2449 | Кольца резиновые для: чугунных напорных труб диаметром 50-300 мм |  | 4: кг; 5: 4; 6: 0.944 | [6 empty] | Кольца резиновые для: чугунных напорных труб диаметром 50-300 мм
| 101-2576 | Болты с гайками и шайбами для санитарно-технических работ диаметром: 16 мм |  | 4: т; 5: 0.00266; 6: 0.0006278 | [6 empty] | Болты с гайками и шайбами для санитарно-технических работ диаметром: 16 мм
П,Н | 301-9240 | Крепления |  | 4: кг; 5: 0; 6: 0 | [8 empty] | Крепления
| 302-3340 | Трубопроводы канализации из полиэтиленовых труб высокой плотности с гильзами, диаметром: 110 мм |  | 4: м; 5: 99.8; 6: 23.5528 | [6 empty] | Трубопроводы канализации из полиэтиленовых труб высокой плотности с гильзами, диаметром: 110 мм
П,Н | 302-9120 | Задвижки |  | 4: шт.; 5: 0; 6: 0 | [8 empty] | Задвижки
| 411-0001 | Вода |  | 4: м3; 5: 1.57; 6: 0.37052 | [6 empty] | Вода
55 | ТЕР16-04-001-01 | Прокладка трубопроводов канализации из полиэтиленовых труб высокой плотности диаметром: 50 мм Состав работ: 1. Прокладка трубопровода из готовых узлов с заделкой раструбов уплотнительными кольцами 2. Установка и заделка креплений 3. Установка задвижек 4. Испытание трубопровода. |  | 4: 100 м трубопровода; 6: 0.456; Мат. 13: 64,24 38,74; Мат. 14: 0,02 0,01 | [5 empty] | Прокладка трубопроводов канализации из полиэтиленовых труб высокой плотности диаметром: 50 мм Состав работ: 1. Прокладка трубопровода из готовых узлов с заделкой раструбов уплотнительными кольцами 2. Установка и заделка креплений 3. Установка задвижек 4. Испытание трубопровода.
| 101-2449 | Кольца резиновые для: чугунных напорных труб диаметром 50-300 мм |  | 4: кг; 5: 1.5; 6: 0.684 | [6 empty] | Кольца резиновые для: чугунных напорных труб диаметром 50-300 мм
| 101-2576 | Болты с гайками и шайбами для санитарно-технических работ диаметром: 16 мм |  | 4: т; 5: 0.0012; 6: 0.0005472 | [6 empty] | Болты с гайками и шайбами для санитарно-технических работ диаметром: 16 мм
П,Н | 301-9240 | Крепления |  | 4: кг; 5: 0; 6: 0 | [8 empty] | Крепления
| 302-3339 | Трубопроводы канализации из полиэтиленовых труб высокой плотности с гильзами, диаметром: 50 мм |  | 4: м; 5: 99.8; 6: 45.5088 | [6 empty] | Трубопроводы канализации из полиэтиленовых труб высокой плотности с гильзами, диаметром: 50 мм
П,Н | 302-9120 | Задвижки |  | 4: шт.; 5: 0; 6: 0 | [8 empty] | Задвижки
| 411-0001 | Вода |  | 4: м3; 5: 0.39; 6: 0.17784 | [6 empty] | Вода
Монтаж фасонных частей трубопроводов внутри здания | [18 empty] | Монтаж фасонных частей трубопроводов внутри здания
56 | Прайс "Сантехкомплект" | Клапан воздушный канализационный Дн 50 б/нап для невентилируемых стояков |  | 4: шт.; 6: 3; Мат. 13: 0 0; Мат. 14: 0 0 | [5 empty] | Клапан воздушный канализационный Дн 50 б/нап для невентилируемых стояков
57 | ТССЦ-507-4366 | Ревизия полипропиленовая с крышкой диаметром 100 мм |  | 4: шт.; 6: 2; Мат. 13: 0 0; Мат. 14: 0 0 | [5 empty] | Ревизия полипропиленовая с крышкой диаметром 100 мм
58 | Прайс "Сантехкомплект" | Ревизия-прочистка PP/нерж сталь Дн 110 б/нап HL HL98SML |  | 4: шт.; 6: 2; Мат. 13: 0 0; Мат. 14: 0 0 | [5 empty] | Ревизия-прочистка PP/нерж сталь Дн 110 б/нап HL HL98SML
59 | Прайс "Сантехкомплект" | Ревизия-прочистка коричневая PP-B HL |  | 4: шт.; 6: 4; Мат. 13: 0 0; Мат. 14: 0 0 | [5 empty] | Ревизия-прочистка коричневая PP-B HL
60 | Прайс "Сантехкомплект" | Крестовина PP-H 2-плоскостная серая HT HTED Дн110х110х110х67гр б/нап в/к |  | 4: шт.; 6: 2; Мат. 13: 0 0; Мат. 14: 0 0 | [5 empty] | Крестовина PP-H 2-плоскостная серая HT HTED Дн110х110х110х67гр б/нап в/к
61 | Прайс Леруа Мерлен | Переход наружный 110/50 мм |  | 4: шт.; 6: 2; Мат. 13: 0 0; Мат. 14: 0 0 | [5 empty] | Переход наружный 110/50 мм
62 | Прайс ЭТМ IPRO | Тройник канализационный переходный 87 град. 110х50 |  | 4: шт.; 6: 3; Мат. 13: 0 0; Мат. 14: 0 0 | [5 empty] | Тройник канализационный переходный 87 град. 110х50
63 | Прайс ЭТМ IPRO | Тройник канализационный переходный 45 град. 110х50 |  | 4: шт.; 6: 5; Мат. 13: 0 0; Мат. 14: 0 0 | [5 empty] | Тройник канализационный переходный 45 град. 110х50
64 | Прайс ЭТМ IPRO | Тройник 87 град. 110х110 |  | 4: шт.; 6: 1; Мат. 13: 0 0; Мат. 14: 0 0 | [5 empty] | Тройник 87 град. 110х110
65 | Прайс ЭТМ IPRO | Тройник канализационный 45 град. 110х110 |  | 4: шт.; 6: 7; Мат. 13: 0 0; Мат. 14: 0 0 | [5 empty] | Тройник канализационный 45 град. 110х110
66 | Прайс Леруа Мерлен | Тройник 87 градусов 50х50 |  | 4: шт.; 6: 7; Мат. 13: 0 0; Мат. 14: 0 0 | [5 empty] | Тройник 87 градусов 50х50
67 | Прайс ЭТМ IPRO | Тройник 45 градусов 50х50 |  | 4: шт.; 6: 14; Мат. 13: 0 0; Мат. 14: 0 0 | [5 empty] | Тройник 45 градусов 50х50
68 | Прайс ЭТМ IPRO | Отвод канализационный 110х87 градусов |  | 4: шт.; 6: 2; Мат. 13: 0 0; Мат. 14: 0 0 | [5 empty] | Отвод канализационный 110х87 градусов
69 | Прайс ЭТМ IPRO | Отвод канализационный 110х45 градусов |  | 4: шт.; 6: 16; Мат. 13: 0 0; Мат. 14: 0 0 | [5 empty] | Отвод канализационный 110х45 градусов
70 | Прайс "Сантехкомплект" | Отвод PP-H серый Дн 110х15градусов б/нап в/к VALFEX |  | 4: шт.; 6: 4; Мат. 13: 0 0; Мат. 14: 0 0 | [5 empty] | Отвод PP-H серый Дн 110х15градусов б/нап в/к VALFEX
71 | Прайс ЭТМ IPRO | Отвод канализационный 50х87 градусов |  | 4: шт.; 6: 5; Мат. 13: 0 0; Мат. 14: 0 0 | [5 empty] | Отвод канализационный 50х87 градусов
72 | Прайс ЭТМ IPRO | Отвод канализационный 50х45 градусов |  | 4: шт.; 6: 35; Мат. 13: 0 0; Мат. 14: 0 0 | [5 empty] | Отвод канализационный 50х45 градусов
73 | ТССЦ-507-4365 | Заглушка канализационная полипропиленовая диаметром 110 мм |  | 4: шт.; 6: 3; Мат. 13: 0 0; Мат. 14: 0 0 | [5 empty] | Заглушка канализационная полипропиленовая диаметром 110 мм
74 | Прайс ЭТМ IPRO | Заглушка канализационная 50 |  | 4: шт.; 6: 5; Мат. 13: 0 0; Мат. 14: 0 0 | [5 empty] | Заглушка канализационная 50
75 | ТЕР17-01-001-23 | Установка трапов диаметром: 100 мм Состав работ: 1. Установка санитарных приборов со сверлением отверстий 2. Установка и заделка кронштейнов 3. Присоединение приборов к трубопроводам. |  | 4: 10 компл.; 6: 0.1; Мат. 13: 8,77 1,16; Мат. 14: 0,1 0,01 | [5 empty] | Установка трапов диаметром: 100 мм Состав работ: 1. Установка санитарных приборов со сверлением отверстий 2. Установка и заделка кронштейнов 3. Присоединение приборов к трубопроводам.
| 101-0311 | Каболка |  | 4: т; 5: 0.0012; 6: 0.00012 | [6 empty] | Каболка
| 101-1355 | Цемент гипсоглиноземистый расширяющийся |  | 4: т; 5: 0.0032; 6: 0.00032 | [6 empty] | Цемент гипсоглиноземистый расширяющийся
Уд | 301-0637 | Трапы чугунные эмалированные с прямым отводом, с решеткой и резиновой пробкой: Т-100М размером 355х200х142 мм, малые |  | 4: компл.; 5: 10; 6: 1 | [7 empty] | Трапы чугунные эмалированные с прямым отводом, с решеткой и резиновой пробкой: Т-100М размером 355х200х142 мм, малые
76 | ТЕР17-01-001-22 | Установка трапов диаметром: 50 мм Состав работ: 1. Установка санитарных приборов со сверлением отверстий 2. Установка и заделка кронштейнов 3. Присоединение приборов к трубопроводам. |  | 4: 10 компл.; 6: 0.2; Мат. 13: 5,06 1,34; Мат. 14: 0,03 0,01 | [5 empty] | Установка трапов диаметром: 50 мм Состав работ: 1. Установка санитарных приборов со сверлением отверстий 2. Установка и заделка кронштейнов 3. Присоединение приборов к трубопроводам.
| 101-0311 | Каболка |  | 4: т; 5: 0.0007; 6: 0.00014 | [6 empty] | Каболка
| 101-1355 | Цемент гипсоглиноземистый расширяющийся |  | 4: т; 5: 0.002; 6: 0.0004 | [6 empty] | Цемент гипсоглиноземистый расширяющийся
Уд | 301-0635 | Трапы чугунные эмалированные с прямым отводом, с решеткой и резиновой пробкой: Т-50 размером 260х140х110 мм |  | 4: компл.; 5: 10; 6: 2 | [7 empty] | Трапы чугунные эмалированные с прямым отводом, с решеткой и резиновой пробкой: Т-50 размером 260х140х110 мм
77 | Прайс "Сантехкомплект" | Трап регулируемый с "сухим" затвором Дн 110 серия PERFEKT с чугунной решёткой 226х226мм с подрамником из ПП вертикальный выпуск HL |  | 4: шт.; 6: 1; Мат. 13: 0 0; Мат. 14: 0 0 | [5 empty] | Трап регулируемый с "сухим" затвором Дн 110 серия PERFEKT с чугунной решёткой 226х226мм с подрамником из ПП вертикальный выпуск HL
78 | Прайс "Сантехкомплект" | Тран регулируемый с с "сухим" затвором Дн 50 с нержавеющей решеткой 120х120мм горизонтальный выпуск АНИ Пласт TQ5614 |  | 4: шт.; 6: 2; Мат. 13: 0 0; Мат. 14: 0 0 | [5 empty] | Тран регулируемый с с "сухим" затвором Дн 50 с нержавеющей решеткой 120х120мм горизонтальный выпуск АНИ Пласт TQ5614
Монтаж сантехнического оборудования | [18 empty] | Монтаж сантехнического оборудования
79 | ТЕР17-01-003-01 | Установка унитазов: с бачком непосредственно присоединенным Состав работ: 1. Установка приборов со сверлением отверстий 2. Регулировка смывной арматуры 3. Присоединение приборов к трубопроводам. |  | 4: 10 компл.; 6: 0.4; Мат. 13: 24,64 13,03; Мат. 14: 0,32 0,18 | [5 empty] | Установка унитазов: с бачком непосредственно присоединенным Состав работ: 1. Установка приборов со сверлением отверстий 2. Регулировка смывной арматуры 3. Присоединение приборов к трубопроводам.
| 101-0311 | Каболка |  | 4: т; 5: 0.001; 6: 0.0004 | [6 empty] | Каболка
| 101-0388 | Краски масляные земляные марки: МА-0115 мумия, сурик железный |  | 4: т; 5: 0.0004; 6: 0.00016 | [6 empty] | Краски масляные земляные марки: МА-0115 мумия, сурик железный
| 101-0628 | Олифа комбинированная, марки: К-3 |  | 4: т; 5: 0.0002; 6: 8e-05 | [6 empty] | Олифа комбинированная, марки: К-3
| 101-0849 | Пластина резиновая рулонная вулканизированная |  | 4: кг; 5: 0.8; 6: 0.32 | [6 empty] | Пластина резиновая рулонная вулканизированная
| 101-1669 | Очес льняной |  | 4: кг; 5: 0.04; 6: 0.016 | [6 empty] | Очес льняной
| 101-1847 | Замазка защитная |  | 4: кг; 5: 4; 6: 1.6 | [6 empty] | Замазка защитная
| 101-2184 | Шурупы с полукруглой головкой: 6х60 мм |  | 4: т; 5: 0.0005; 6: 0.0002 | [6 empty] | Шурупы с полукруглой головкой: 6х60 мм
| 101-2203 | Дюбели распорные полиэтиленовые: 8х30 мм |  | 4: 10 шт.; 5: 4; 6: 1.6 | [6 empty] | Дюбели распорные полиэтиленовые: 8х30 мм
| 113-0074 | Клей фенолполивинилацетатный марки: БФ-2, сорт I |  | 4: т; 5: 0.0008; 6: 0.00032 | [6 empty] | Клей фенолполивинилацетатный марки: БФ-2, сорт I
| 301-1521 | Унитаз-компакт «Комфорт» |  | 4: компл.; 5: 10; 6: 4 | [6 empty] | Унитаз-компакт «Комфорт»
| 509-1792 | Скобы: скрепляющие и для подвеса |  | 4: кг; 5: 20; 6: 8 | [6 empty] | Скобы: скрепляющие и для подвеса
80 | Прайс "Сантехкомплект" | Гофра для унитаза Дн 110 L=240-600мм для чугунных и пластиковых труб Alca Plast |  | 4: шт.; 6: 4; Мат. 13: 0 0; Мат. 14: 0 0 | [5 empty] | Гофра для унитаза Дн 110 L=240-600мм для чугунных и пластиковых труб Alca Plast
81 | ТЕР17-01-001-14 | Установка умывальников одиночных: с подводкой холодной и горячей воды Состав работ: 1. Установка санитарных приборов со сверлением отверстий 2. Установка и заделка кронштейнов 3. Присоединение приборов к трубопроводам. |  | 4: 10 компл.; 6: 0.8; Мат. 13: 21,65 22,91; Мат. 14: 0,13 0,15 | [5 empty] | Установка умывальников одиночных: с подводкой холодной и горячей воды Состав работ: 1. Установка санитарных приборов со сверлением отверстий 2. Установка и заделка кронштейнов 3. Присоединение приборов к трубопроводам.
| 101-0388 | Краски масляные земляные марки: МА-0115 мумия, сурик железный |  | 4: т; 5: 0.0004; 6: 0.00032 | [6 empty] | Краски масляные земляные марки: МА-0115 мумия, сурик железный
| 101-0628 | Олифа комбинированная, марки: К-3 |  | 4: т; 5: 0.0002; 6: 0.00016 | [6 empty] | Олифа комбинированная, марки: К-3
| 101-0782 | Поковки из квадратных заготовок, масса: 1,8 кг |  | 4: т; 5: 0.0036; 6: 0.00288 | [6 empty] | Поковки из квадратных заготовок, масса: 1,8 кг
| 101-1669 | Очес льняной |  | 4: кг; 5: 0.3; 6: 0.24 | [6 empty] | Очес льняной
| 101-1847 | Замазка защитная |  | 4: кг; 5: 2; 6: 1.6 | [6 empty] | Замазка защитная
| 101-2186 | Шурупы с полукруглой головкой: 6х90 мм |  | 4: т; 5: 0.0007; 6: 0.00056 | [6 empty] | Шурупы с полукруглой головкой: 6х90 мм
| 101-2204 | Дюбели распорные полиэтиленовые: 8х40 мм |  | 4: 10 шт.; 5: 4; 6: 3.2 | [6 empty] | Дюбели распорные полиэтиленовые: 8х40 мм
| 301-0825 | Умывальники полуфарфоровые и фарфоровые с кронштейнами, сифоном бутылочным латунным и выпуском,: овальные со скрытыми установочными поверхностями без спинки размером 550х480х150 мм |  | 4: компл.; 5: 10; 6: 8 | [6 empty] | Умывальники полуфарфоровые и фарфоровые с кронштейнами, сифоном бутылочным латунным и выпуском,: овальные со скрытыми установочными поверхностями без спинки размером 550х480х150 мм
82 | ТССЦ-301-0554 | Пьедесталы для умывальников полуфарфоровые и фарфоровые размером 640х215х200, 670-630х240-180, 200-175 мм |  | 4: шт.; 6: 8; Мат. 13: 0 0; Мат. 14: 0 0 | [5 empty] | Пьедесталы для умывальников полуфарфоровые и фарфоровые размером 640х215х200, 670-630х240-180, 200-175 мм
83 | ТЕР17-01-001-18 | Установка поддонов душевых: чугунных и стальных мелких Состав работ: 1. Установка санитарных приборов со сверлением отверстий 2. Установка и заделка кронштейнов 3. Присоединение приборов к трубопроводам. |  | 4: 10 компл.; 6: 0.6; Мат. 13: 10,89 8,64; Мат. 14: 0,23 0,2 | [5 empty] | Установка поддонов душевых: чугунных и стальных мелких Состав работ: 1. Установка санитарных приборов со сверлением отверстий 2. Установка и заделка кронштейнов 3. Присоединение приборов к трубопроводам.
| 101-0311 | Каболка |  | 4: т; 5: 0.0007; 6: 0.00042 | [6 empty] | Каболка
| 101-0388 | Краски масляные земляные марки: МА-0115 мумия, сурик железный |  | 4: т; 5: 0.0014; 6: 0.00084 | [6 empty] | Краски масляные земляные марки: МА-0115 мумия, сурик железный
| 101-0628 | Олифа комбинированная, марки: К-3 |  | 4: т; 5: 0.0007; 6: 0.00042 | [6 empty] | Олифа комбинированная, марки: К-3
| 101-1355 | Цемент гипсоглиноземистый расширяющийся |  | 4: т; 5: 0.002; 6: 0.0012 | [6 empty] | Цемент гипсоглиноземистый расширяющийся
| 101-1522 | Электроды диаметром: 5 мм Э42А |  | 4: т; 5: 3e-05; 6: 1.8e-05 | [6 empty] | Электроды диаметром: 5 мм Э42А
| 101-1669 | Очес льняной |  | 4: кг; 5: 0.6; 6: 0.36 | [6 empty] | Очес льняной
| 101-2574 | Болты с гайками и шайбами для санитарно-технических работ диаметром: 10 мм |  | 4: т; 5: 0.0001; 6: 6e-05 | [6 empty] | Болты с гайками и шайбами для санитарно-технических работ диаметром: 10 мм
Уд | 301-0539 | Поддоны душевые |  | 4: компл.; 5: 10; 6: 6 | [7 empty] | Поддоны душевые
84 | Прайс "Сантехкомплект" | Поддон душевой стальной квадратный 900х900х150 рифленый белый Selena |  | 4: шт.; 6: 6; Мат. 13: 0 0; Мат. 14: 0 0 | [5 empty] | Поддон душевой стальной квадратный 900х900х150 рифленый белый Selena
85 | Прайс "Сантехкомплект" | Сифон для поддона 1 1/2"х40 с переходной трубкой 45гр. 40/50 сливная крышка D=71мм Alca Plast |  | 4: шт.; 6: 6; Мат. 13: 0 0; Мат. 14: 0 0 | [5 empty] | Сифон для поддона 1 1/2"х40 с переходной трубкой 45гр. 40/50 сливная крышка D=71мм Alca Plast
86 | ТЕР17-01-005-01 | Установка моек: на одно отделение Состав работ: 1. Установка приборов со сверлением отверстий 2. Установка кронштейнов или шкафов под мойки 3. Присоединение приборов к трубопроводам. |  | 4: 10 компл.; 6: 0.1; Мат. 13: 17,32 2,29; Мат. 14: 0,13 0,02 | [5 empty] | Установка моек: на одно отделение Состав работ: 1. Установка приборов со сверлением отверстий 2. Установка кронштейнов или шкафов под мойки 3. Присоединение приборов к трубопроводам.
| 101-0311 | Каболка |  | 4: т; 5: 0.0014; 6: 0.00014 | [6 empty] | Каболка
| 101-0388 | Краски масляные земляные марки: МА-0115 мумия, сурик железный |  | 4: т; 5: 0.00027; 6: 2.7e-05 | [6 empty] | Краски масляные земляные марки: МА-0115 мумия, сурик железный
| 101-0628 | Олифа комбинированная, марки: К-3 |  | 4: т; 5: 0.00013; 6: 1.3e-05 | [6 empty] | Олифа комбинированная, марки: К-3
| 101-1669 | Очес льняной |  | 4: кг; 5: 0.13; 6: 0.013 | [6 empty] | Очес льняной
| 101-1847 | Замазка защитная |  | 4: кг; 5: 2; 6: 0.2 | [6 empty] | Замазка защитная
| 101-2186 | Шурупы с полукруглой головкой: 6х90 мм |  | 4: т; 5: 0.0007; 6: 7e-05 | [6 empty] | Шурупы с полукруглой головкой: 6х90 мм
| 101-2204 | Дюбели распорные полиэтиленовые: 8х40 мм |  | 4: 10 шт.; 5: 4; 6: 0.4 | [6 empty] | Дюбели распорные полиэтиленовые: 8х40 мм
Уд | 301-0494 | Мойки стальные эмалированные на одно отделение с одной чашей : с креплениями МСК размером 500х500х198 |  | 4: компл.; 5: 10; 6: 1 | [7 empty] | Мойки стальные эмалированные на одно отделение с одной чашей : с креплениями МСК размером 500х500х198
| 402-0004 | Раствор готовый кладочный цементный марки: 100 |  | 4: м3; 5: 0.01; 6: 0.001 | [6 empty] | Раствор готовый кладочный цементный марки: 100
87 | Прайс Леруа Мерлен | Мойка врезная Handmade Maidsinks прямоугольная 50х40 см глубина 20 см нержавеющая сталь цвет серебристый |  | 4: шт.; 6: 1; Мат. 13: 0 0; Мат. 14: 0 0 | [5 empty] | Мойка врезная Handmade Maidsinks прямоугольная 50х40 см глубина 20 см нержавеющая сталь цвет серебристый
88 | Прайс Леруа Мерлен | Сифон с переливом для мойки АНИ Пласт |  | 4: шт.; 6: 1; Мат. 13: 0 0; Мат. 14: 0 0 | [5 empty] | Сифон с переливом для мойки АНИ Пласт
89 | ТЕР17-01-004-01 | Установка писсуаров: настенных Состав работ: 1. Установка приборов со сверлением отверстий 2. Присоединение приборов к трубопроводам. |  | 4: 10 компл.; 6: 0.2; Мат. 13: 10,32 2,73; Мат. 14: 0,1 0,03 | [5 empty] | Установка писсуаров: настенных Состав работ: 1. Установка приборов со сверлением отверстий 2. Присоединение приборов к трубопроводам.
| 101-0311 | Каболка |  | 4: т; 5: 0.0009; 6: 0.00018 | [6 empty] | Каболка
| 101-0388 | Краски масляные земляные марки: МА-0115 мумия, сурик железный |  | 4: т; 5: 0.00024; 6: 4.8e-05 | [6 empty] | Краски масляные земляные марки: МА-0115 мумия, сурик железный
| 101-0628 | Олифа комбинированная, марки: К-3 |  | 4: т; 5: 0.00012; 6: 2.4e-05 | [6 empty] | Олифа комбинированная, марки: К-3
| 101-1355 | Цемент гипсоглиноземистый расширяющийся |  | 4: т; 5: 0.0016; 6: 0.00032 | [6 empty] | Цемент гипсоглиноземистый расширяющийся
| 101-1669 | Очес льняной |  | 4: кг; 5: 0.12; 6: 0.024 | [6 empty] | Очес льняной
| 101-1847 | Замазка защитная |  | 4: кг; 5: 0.8; 6: 0.16 | [6 empty] | Замазка защитная
| 101-2187 | Шурупы с полукруглой головкой: 8х60 мм |  | 4: т; 5: 0.0007; 6: 0.00014 | [6 empty] | Шурупы с полукруглой головкой: 8х60 мм
| 101-2205 | Дюбели распорные полиэтиленовые: 10х40 мм |  | 4: 10 шт.; 5: 4; 6: 0.8 | [6 empty] | Дюбели распорные полиэтиленовые: 10х40 мм
| 301-0529 | Писсуары полуфарфоровые и фарфоровые настенные с писсуарным краном: без сифона |  | 4: компл.; 5: 10; 6: 2 | [6 empty] | Писсуары полуфарфоровые и фарфоровые настенные с писсуарным краном: без сифона
Монтаж креплений для трубопроводов | [18 empty] | Монтаж креплений для трубопроводов
90 | ТССЦ-301-5605 | Хомут металлический с шурупом для крепления трубопроводов диаметром: 48-53 мм |  | 4: шт.; 6: 20; Мат. 13: 0 0; Мат. 14: 0 0 | [5 empty] | Хомут металлический с шурупом для крепления трубопроводов диаметром: 48-53 мм
91 | ТССЦ-301-5609 | Хомут металлический с шурупом для крепления трубопроводов диаметром: 108-116 мм |  | 4: шт.; 6: 15; Мат. 13: 0 0; Мат. 14: 0 0 | [5 empty] | Хомут металлический с шурупом для крепления трубопроводов диаметром: 108-116 мм
92 | Прайс "Сантехкомплект" | Винт-шуруп М10х100 |  | 4: шт.; 6: 15; Мат. 13: 0 0; Мат. 14: 0 0 | [5 empty] | Винт-шуруп М10х100
93 | Прайс "Сантехкомплект" | Дюбель 12х60 |  | 4: шт.; 6: 15; Мат. 13: 0 0; Мат. 14: 0 0 | [5 empty] | Дюбель 12х60
94 | Прайс "Сантехкомплект" | Анкер стальной забивной М10х40 |  | 4: шт.; 6: 20; Мат. 13: 0 0; Мат. 14: 0 0 | [5 empty] | Анкер стальной забивной М10х40
95 | Прайс ЭТМ IPRO | Шпилька DIN975 М10х1000 резьбовая оцинкованная |  | 4: шт.; 6: 3; Мат. 13: 0 0; Мат. 14: 0 0 | [5 empty] | Шпилька DIN975 М10х1000 резьбовая оцинкованная
96 | ТЕР06-01-001-01 | Устройство бетонной подготовки Состав работ: 1. Раскрой и установка досок. 2. Установка щитов опалубки. 3. Крепление элементов опалубки проволокой и гвоздями строительными. 4. Установка арматуры. 5. Укладка бетонной смеси. |  | 4: 100 м3 бетона, бутобетона и железобетона в деле; 6: 0.004; Мат. 13: 180 0,95; Мат. 14: 18 0,1 | [5 empty] | Устройство бетонной подготовки Состав работ: 1. Раскрой и установка досок. 2. Установка щитов опалубки. 3. Крепление элементов опалубки проволокой и гвоздями строительными. 4. Установка арматуры. 5. Укладка бетонной смеси.
| 101-1668 | Рогожа |  | 4: м2; 5: 250; 6: 1 | [6 empty] | Рогожа
Уд | 401-0063 | Бетон тяжелый, крупность заполнителя: 20 мм, класс В7,5 (М100) |  | 4: м3; 5: 102; 6: 0.408 | [7 empty] | Бетон тяжелый, крупность заполнителя: 20 мм, класс В7,5 (М100)
| 411-0001 | Вода |  | 4: м3; 5: 0.2; 6: 0.0008 | [6 empty] | Вода
97 | ТССЦ-401-0069 | Бетон тяжелый, крупность заполнителя: 20 мм, класс В25 (М350) |  | 4: м3; 6: 0.408; Мат. 13: 0 0; Мат. 14: 0 0 | [5 empty] | Бетон тяжелый, крупность заполнителя: 20 мм, класс В25 (М350)
98 | ТЧ ТССЦ Приложение 4 табл. 1 | Надбавка к стоимости бетонной смеси от W4 до W6 F1200 на 1,5% |  | 6: 0.408; Мат. 13: 0 0; Мат. 14: 0 0 | [5 empty] | Надбавка к стоимости бетонной смеси от W4 до W6 F1200 на 1,5%