## 02-01-14(6717234)-ТС4 4 этап -
|  |  | Реконструкция объекта: «ПРС Тихорецкая», расположенного по адресу: Краснодарский край, г. Тихорецк, ул. Звездная, 7 | [11 empty] | Реконструкция объекта: «ПРС Тихорецкая», расположенного по адресу: Краснодарский край, г. Тихорецк, ул. Звездная, 7
(наименование стройки)
ВЕДОМОСТЬ ОБЪЕМОВ РАБОТ К ЛОКАЛЬНОМУ РЕСУРСНОМУ СМЕТНОМУ РАСЧЕТУ
|  |  | на «Тепломеханические решения тепловых сетей.» Этап 4., | [12 empty] | на «Тепломеханические решения тепловых сетей.» Этап 4.,
(наименование работ и затрат, наименование объекта)
|  | Основание: Рабочая документация 23/22-ТС4 Реконструкция объекта: «ПРС Тихорецкая», расположенного по адресу: Краснодарский край, г. Тихорецк, ул. Звездная, 7 | [14 empty] | Основание: Рабочая документация 23/22-ТС4 Реконструкция объекта: «ПРС Тихорецкая», расположенного по адресу: Краснодарский край, г. Тихорецк, ул. Звездная, 7
№ п/п | Обоснование | Наименование работ и затрат |  | Единица измерения | Количество |  | Сметная стоимость в текущих (прогнозных) ценах, руб. | [5 empty] | Т/з осн. раб. Всего | Т/з мех. Всего
[5 empty] | на ед. | всего | на ед. | Всего | В том числе
[9 empty] | Осн.З/п | Эк.Маш | З/пМех | Мат.
1 | 2 | 3 |  | 4 | 5 | 6 | 7 | 8 | 9 | 10 | 11 | 12 | 13 | 14
Раздел 1. Оборудование | [17 empty] | Раздел 1. Оборудование
1 | ТЕРм06-05-001-13 | Подогреватель, охладитель, поставляемый в собранном виде,: горизонтальный, масса 0,7 т |  | 4: 1 т; 6: 0.55; Мат. 13: 215 135,99; Мат. 14: 15,12 9,56 |  |  |  |  | Подогреватель, охладитель, поставляемый в собранном виде,: горизонтальный, масса 0,7 т
| 101-0324 | Кислород технический: газообразный |  | 4: м3; 5: 11; 6: 6.05 | [5 empty] | Кислород технический: газообразный
| 101-2278 | Пропан-бутан, смесь техническая |  | 4: кг; 5: 3.23; 6: 1.7765 | [5 empty] | Пропан-бутан, смесь техническая
| 101-3996 | Электроды: УОНИ 13/55 |  | 4: кг; 5: 4.85; 6: 2.6675 | [5 empty] | Электроды: УОНИ 13/55
| 201-0835 | Подкладки металлические |  | 4: кг; 5: 30; 6: 16.5 | [5 empty] | Подкладки металлические
| 999-9950 | Вспомогательные ненормируемые ресурсы (2% от Оплаты труда рабочих) |  | 4: руб; 5: 33.2; 6: 18.26 | [5 empty] | Вспомогательные ненормируемые ресурсы (2% от Оплаты труда рабочих)
2 О | Коммерческое предложение №3173 от 14.12.2022 г. ООО "Ютермо" г. Краснодар | Автоматизированный блочный тепловой пункт, N=261,23 кВт в контейнере уличного исполнения |  | 4: компл.; 6: 1; Мат. 13: 0 0; Мат. 14: 0 0 |  |  |  |  | Автоматизированный блочный тепловой пункт, N=261,23 кВт в контейнере уличного исполнения
Раздел 2. Трубопроводная арматура | [17 empty] | Раздел 2. Трубопроводная арматура
3 | ТЕРм12-12-001-05 | Арматура фланцевая с ручным приводом или без привода водопроводная на номинальное давление до 4 МПа, номинальный диаметр: 32 мм |  | 4: 1 шт.; 6: 10; Мат. 13: 3,2 36,8; Мат. 14: 0 0 |  |  |  |  | Арматура фланцевая с ручным приводом или без привода водопроводная на номинальное давление до 4 МПа, номинальный диаметр: 32 мм
| 101-1703 | Прокладки резиновые (пластина техническая прессованная) |  | 4: кг; 5: 0.04; 6: 0.4 | [5 empty] | Прокладки резиновые (пластина техническая прессованная)
| 101-1977 | Болты с гайками и шайбами строительные |  | 4: кг; 5: 0.084; 6: 0.84 | [5 empty] | Болты с гайками и шайбами строительные
| 999-9950 | Вспомогательные ненормируемые ресурсы (2% от Оплаты труда рабочих) |  | 4: руб.; 5: 0.49; 6: 4.9 | [5 empty] | Вспомогательные ненормируемые ресурсы (2% от Оплаты труда рабочих)
4 | Прайс НХИ-Групп | Задвижка клиновая компактная с выдвижным шпинделем в комплекте с ответными фланцами, прокладками и крепежом среда-гор. вода; t=95-70°C, DN32 мм, РN1,6МПа |  | 4: шт.; 6: 10; Мат. 13: 0 0; Мат. 14: 0 0 |  |  |  |  | Задвижка клиновая компактная с выдвижным шпинделем в комплекте с ответными фланцами, прокладками и крепежом среда-гор. вода; t=95-70°C, DN32 мм, РN1,6МПа
5 | ТЕРм12-12-001-02 | Арматура фланцевая с ручным приводом или без привода водопроводная на номинальное давление до 4 МПа, номинальный диаметр: 15 мм |  | 4: 1 шт.; 6: 4; Мат. 13: 3 13,8; Мат. 14: 0 0 |  |  |  |  | Арматура фланцевая с ручным приводом или без привода водопроводная на номинальное давление до 4 МПа, номинальный диаметр: 15 мм
| 101-1703 | Прокладки резиновые (пластина техническая прессованная) |  | 4: кг; 5: 0.02; 6: 0.08 | [5 empty] | Прокладки резиновые (пластина техническая прессованная)
| 101-1977 | Болты с гайками и шайбами строительные |  | 4: кг; 5: 0.084; 6: 0.336 | [5 empty] | Болты с гайками и шайбами строительные
| 999-9950 | Вспомогательные ненормируемые ресурсы (2% от Оплаты труда рабочих) |  | 4: руб.; 5: 0.46; 6: 1.84 | [5 empty] | Вспомогательные ненормируемые ресурсы (2% от Оплаты труда рабочих)
6 О | Прайс НХИ-Групп | Кран шаровой запорный фланцевый c ответными фланцами, прокладками и крепежом, среда-пар среда-гор. вода t=95-60°C, DN15мм, РN1,6МПа КШ.Ф.015.016-00.20 |  | 4: шт.; 6: 4; Мат. 13: 0 0; Мат. 14: 0 0 |  |  |  |  | Кран шаровой запорный фланцевый c ответными фланцами, прокладками и крепежом, среда-пар среда-гор. вода t=95-60°C, DN15мм, РN1,6МПа КШ.Ф.015.016-00.20
7 | ТЕРм12-12-001-03 | Арматура фланцевая с ручным приводом или без привода водопроводная на номинальное давление до 4 МПа, номинальный диаметр: 20 мм |  | 4: 1 шт.; 6: 6; Мат. 13: 3 20,7; Мат. 14: 0 0 |  |  |  |  | Арматура фланцевая с ручным приводом или без привода водопроводная на номинальное давление до 4 МПа, номинальный диаметр: 20 мм
| 101-1703 | Прокладки резиновые (пластина техническая прессованная) |  | 4: кг; 5: 0.03; 6: 0.18 | [5 empty] | Прокладки резиновые (пластина техническая прессованная)
| 101-1977 | Болты с гайками и шайбами строительные |  | 4: кг; 5: 0.084; 6: 0.504 | [5 empty] | Болты с гайками и шайбами строительные
| 999-9950 | Вспомогательные ненормируемые ресурсы (2% от Оплаты труда рабочих) |  | 4: руб.; 5: 0.46; 6: 2.76 | [5 empty] | Вспомогательные ненормируемые ресурсы (2% от Оплаты труда рабочих)
8 О | Прайс НХИ-Групп | Кран шаровой запорный фланцевый c ответными фланцами, прокладками и крепежом, среда-пар среда-гор. вода t=95-60°C, DN20мм, РN1,6МПа КШ.Ф.020.016-00.20 |  | 4: шт.; 6: 6; Мат. 13: 0 0; Мат. 14: 0 0 |  |  |  |  | Кран шаровой запорный фланцевый c ответными фланцами, прокладками и крепежом, среда-пар среда-гор. вода t=95-60°C, DN20мм, РN1,6МПа КШ.Ф.020.016-00.20
9 | ТЕР16-02-005-01 | Прокладка трубопроводов отопления и водоснабжения из стальных электросварных труб диаметром: до 40 мм Состав работ: 1. Прокладка трубопровода на сварке из готовых узлов 2. Установка и заделка креплений 3. Промывка трубопровода водой. |  | 4: 100 м трубопровода; 6: 2.41; Мат. 13: 60,83 193,88; Мат. 14: 0,19 0,66 |  |  |  |  | Прокладка трубопроводов отопления и водоснабжения из стальных электросварных труб диаметром: до 40 мм Состав работ: 1. Прокладка трубопровода на сварке из готовых узлов 2. Установка и заделка креплений 3. Промывка трубопровода водой.
| 101-0324 | Кислород технический: газообразный |  | 4: м3; 5: 0.35; 6: 0.8435 | [5 empty] | Кислород технический: газообразный
| 101-0807 | Проволока сварочная легированная диаметром: 4 мм |  | 4: т; 5: 0.0002; 6: 0.000482 | [5 empty] | Проволока сварочная легированная диаметром: 4 мм
| 101-1602 | Ацетилен газообразный технический |  | 4: м3; 5: 0.32; 6: 0.7712 | [5 empty] | Ацетилен газообразный технический
П,Н | 301-9240 | Крепления |  | 4: кг; 5: 0; 6: 0 | [6 empty] | Крепления
Уд | 302-1331 | Трубопроводы из стальных электросварных труб с гильзами для отопления и водоснабжения, наружный диаметр: 45 мм, толщина стенки 3,5 мм |  | 4: м; 5: 100; 6: 241 | [7 empty] | Трубопроводы из стальных электросварных труб с гильзами для отопления и водоснабжения, наружный диаметр: 45 мм, толщина стенки 3,5 мм
| 402-0006 | Раствор готовый кладочный цементный марки: 200 |  | 4: м3; 5: 0.008; 6: 0.01928 | [5 empty] | Раствор готовый кладочный цементный марки: 200
| 405-1601 | Известь строительная: негашеная хлорная, марки А |  | 4: кг; 5: 0.0063; 6: 0.015183 | [5 empty] | Известь строительная: негашеная хлорная, марки А
| 411-0001 | Вода |  | 4: м3; 5: 1.76; 6: 4.2416 | [5 empty] | Вода
10 | ТССЦ-103-0919 | Трубы стальные электросварные прямошовные со снятой фаской из стали марок БСт2кп-БСт4кп и БСт2пс-БСт4пс наружный диаметр: 20 мм, толщина стенки 2 мм |  | 4: т; 6: 0.5; Мат. 13: 0 0; Мат. 14: 0 0 |  |  |  |  | Трубы стальные электросварные прямошовные со снятой фаской из стали марок БСт2кп-БСт4кп и БСт2пс-БСт4пс наружный диаметр: 20 мм, толщина стенки 2 мм
11 | Прайс | Трубы стальные электросварные прямошовные O25х2 ГОCT 10704-91 В-Ст3сп5 ГОСТ 10705-80 |  | 4: м; 6: 0.5; Мат. 13: 0 0; Мат. 14: 0 0 |  |  |  |  | Трубы стальные электросварные прямошовные O25х2 ГОCT 10704-91 В-Ст3сп5 ГОСТ 10705-80
12 | ТССЦ-103-0132 | Трубы стальные электросварные прямошовные со снятой фаской из стали марок БСт2кп-БСт4кп и БСт2пс-БСт4пс наружный диаметр: 32 мм, толщина стенки 3 мм |  | 4: м; 6: 240; Мат. 13: 0 0; Мат. 14: 0 0 |  |  |  |  | Трубы стальные электросварные прямошовные со снятой фаской из стали марок БСт2кп-БСт4кп и БСт2пс-БСт4пс наружный диаметр: 32 мм, толщина стенки 3 мм
13 | ТЕР16-02-005-04 | Прокладка трубопроводов отопления и водоснабжения из стальных электросварных труб диаметром: 80 мм Состав работ: 1. Прокладка трубопровода на сварке из готовых узлов 2. Установка и заделка креплений 3. Промывка трубопровода водой. |  | 4: 100 м трубопровода; 6: 3.75; Мат. 13: 79,75 395,51; Мат. 14: 0,37 1,99 |  |  |  |  | Прокладка трубопроводов отопления и водоснабжения из стальных электросварных труб диаметром: 80 мм Состав работ: 1. Прокладка трубопровода на сварке из готовых узлов 2. Установка и заделка креплений 3. Промывка трубопровода водой.
| 101-0324 | Кислород технический: газообразный |  | 4: м3; 5: 0.67; 6: 2.5125 | [5 empty] | Кислород технический: газообразный
| 101-0807 | Проволока сварочная легированная диаметром: 4 мм |  | 4: т; 5: 0.0005; 6: 0.001875 | [5 empty] | Проволока сварочная легированная диаметром: 4 мм
| 101-1602 | Ацетилен газообразный технический |  | 4: м3; 5: 0.61; 6: 2.2875 | [5 empty] | Ацетилен газообразный технический
П,Н | 301-9240 | Крепления |  | 4: кг; 5: 0; 6: 0 | [6 empty] | Крепления
Уд | 302-1319 | Трубопроводы из стальных электросварных труб с гильзами для отопления и водоснабжения, наружный диаметр: 89 мм, толщина стенки 3,5 мм |  | 4: м; 5: 100; 6: 375 | [7 empty] | Трубопроводы из стальных электросварных труб с гильзами для отопления и водоснабжения, наружный диаметр: 89 мм, толщина стенки 3,5 мм
| 402-0006 | Раствор готовый кладочный цементный марки: 200 |  | 4: м3; 5: 0.021; 6: 0.07875 | [5 empty] | Раствор готовый кладочный цементный марки: 200
| 405-1601 | Известь строительная: негашеная хлорная, марки А |  | 4: кг; 5: 0.0251; 6: 0.094125 | [5 empty] | Известь строительная: негашеная хлорная, марки А
| 411-0001 | Вода |  | 4: м3; 5: 7.03; 6: 26.3625 | [5 empty] | Вода
14 | ТССЦ-103-0156 | Трубы стальные электросварные прямошовные со снятой фаской из стали марок БСт2кп-БСт4кп и БСт2пс-БСт4пс, наружный диаметр 89 мм, толщина стенки 4,5 мм |  | 4: м; 6: 375; Мат. 13: 0 0; Мат. 14: 0 0 |  |  |  |  | Трубы стальные электросварные прямошовные со снятой фаской из стали марок БСт2кп-БСт4кп и БСт2пс-БСт4пс, наружный диаметр 89 мм, толщина стенки 4,5 мм
15 | ТЕР22-03-001-05 | Установка фасонных частей стальных сварных диаметром: 100-250 мм Состав работ: 1. Опускание и установка фасонных частей на готовое основание 2. Соединение с трубопроводом сваркой, свертыванием фланцев или заделкой раструбов 3. Приварка фланцев к фасонным частям и ответных фланцев к трубопроводу. |  | 4: 1 т фасонных частей; 6: 0.10508; Мат. 13: 353,8 49,17; Мат. 14: 103,16 15,58 |  |  |  |  | Установка фасонных частей стальных сварных диаметром: 100-250 мм Состав работ: 1. Опускание и установка фасонных частей на готовое основание 2. Соединение с трубопроводом сваркой, свертыванием фланцев или заделкой раструбов 3. Приварка фланцев к фасонным частям и ответных фланцев к трубопроводу.
| 101-1529 | Электроды диаметром: 6 мм Э42 |  | 4: т; 5: 0.09; 6: 0.0094572 | [5 empty] | Электроды диаметром: 6 мм Э42
Уд | 103-1009 | Фасонные стальные сварные части, диаметр: до 800 мм |  | 4: т; 5: 1; 6: 0.10508 | [7 empty] | Фасонные стальные сварные части, диаметр: до 800 мм
П,Н | 507-9506 | Фланцы стальные |  | 4: компл.; 5: 0; 6: 0 | [6 empty] | Фланцы стальные
16 | Прайс ADONA.RU | Отвод 90-38х3,0 ст.09Г2С ГОСТ 17375-2001 |  | 4: шт.; 6: 26; Мат. 13: 0 0; Мат. 14: 0 0 |  |  |  |  | Отвод 90-38х3,0 ст.09Г2С ГОСТ 17375-2001
17 | Прайс ADONA.RU | Отвод 45-38х3,0 ст.09Г2С ГОСТ 17375-2001 |  | 4: шт.; 6: 2; Мат. 13: 0 0; Мат. 14: 0 0 |  |  |  |  | Отвод 45-38х3,0 ст.09Г2С ГОСТ 17375-2001
18 | Прайс ADONA.RU | Отвод 90-89х4,0 ст.09Г2С ГОСТ 17375-2001 |  | 4: шт.; 6: 62; Мат. 13: 0 0; Мат. 14: 0 0 |  |  |  |  | Отвод 90-89х4,0 ст.09Г2С ГОСТ 17375-2001
19 | Прайс ADONA.RU | Переход К-89х6-76х5 ст.20 ГОСТ 17378-2001 |  | 4: шт.; 6: 2; Мат. 13: 0 0; Мат. 14: 0 0 |  |  |  |  | Переход К-89х6-76х5 ст.20 ГОСТ 17378-2001
20 | ТССЦ-507-0985 | Фланцы стальные плоские приварные из стали ВСт3сп2, ВСт3сп3, давлением: 1,0 МПа (10 кгс/см ), диаметром 80 мм |  | 4: шт.; 6: 2; Мат. 13: 0 0; Мат. 14: 0 0 |  |  |  |  | Фланцы стальные плоские приварные из стали ВСт3сп2, ВСт3сп3, давлением: 1,0 МПа (10 кгс/см ), диаметром 80 мм
Раздел 3. Опора неподвижная | [17 empty] | Раздел 3. Опора неподвижная
21 | ТЕРм03-08-017-02 | Опора под транспортный трубопровод, диаметр условного прохода 600 мм: неподвижная |  | 4: 10 шт.; 6: 2; Мат. 13: 55,4 127,42; Мат. 14: 1,48 3,4 |  |  |  |  | Опора под транспортный трубопровод, диаметр условного прохода 600 мм: неподвижная
| 101-1537 | Электроды диаметром: 8 мм Э42 |  | 4: т; 5: 0.0111; 6: 0.0222 | [5 empty] | Электроды диаметром: 8 мм Э42
| 999-0005 | Масса |  | 4: т; 5: 2; 6: 4 | [5 empty] | Масса
| 999-9950 | Вспомогательные ненормируемые ресурсы (2% от Оплаты труда рабочих) |  | 4: руб; 5: 7.88; 6: 15.76 | [5 empty] | Вспомогательные ненормируемые ресурсы (2% от Оплаты труда рабочих)
22 | Прайс Северо-западный завод металлоконструкций | Опора неподвижная 38-ТП-АС10-Вст3сп6 ОСТ 36-146-88 |  | 4: шт.; 6: 8; Мат. 13: 0 0; Мат. 14: 0 0 |  |  |  |  | Опора неподвижная 38-ТП-АС10-Вст3сп6 ОСТ 36-146-88
23 | Прайс Северо-западный завод металлоконструкций | Опора неподвижная 89-КП-А11-Вст3сп6 ОСТ 36-146-88 |  | 4: шт.; 6: 12; Мат. 13: 0 0; Мат. 14: 0 0 |  |  |  |  | Опора неподвижная 89-КП-А11-Вст3сп6 ОСТ 36-146-88
Раздел 4. Опора подвижная | [17 empty] | Раздел 4. Опора подвижная
24 | ТЕРм03-08-017-02 Применительно | Опора под транспортный трубопровод, диаметр условного прохода 600 мм: неподвижная |  | 4: 10 шт.; 6: 16.6; Мат. 13: 55,4 1057,59; Мат. 14: 1,48 28,25 |  |  |  |  | Опора под транспортный трубопровод, диаметр условного прохода 600 мм: неподвижная
| 101-1537 | Электроды диаметром: 8 мм Э42 |  | 4: т; 5: 0.0111; 6: 0.18426 | [5 empty] | Электроды диаметром: 8 мм Э42
| 999-0005 | Масса |  | 4: т; 5: 2; 6: 33.2 | [5 empty] | Масса
| 999-9950 | Вспомогательные ненормируемые ресурсы (2% от Оплаты труда рабочих) |  | 4: руб; 5: 7.88; 6: 130.808 | [5 empty] | Вспомогательные ненормируемые ресурсы (2% от Оплаты труда рабочих)
25 | Прайс Северо-западный завод металлоконструкций | Опора подвижная 38-ТП-АС10-Вст3сп6 ОСТ 36-146-88 |  | 4: шт.; 6: 94; Мат. 13: 0 0; Мат. 14: 0 0 |  |  |  |  | Опора подвижная 38-ТП-АС10-Вст3сп6 ОСТ 36-146-88
26 | Прайс Северо-западный завод металлоконструкций | Опора подвижная 89-КП-А11-Вст3сп6 ОСТ 36-146-88 |  | 4: шт.; 6: 72; Мат. 13: 0 0; Мат. 14: 0 0 |  |  |  |  | Опора подвижная 89-КП-А11-Вст3сп6 ОСТ 36-146-88
27 | ТССЦ-101-2545 | Уголок горячекатаный, размер 75х75 мм L=12,0 м |  | 4: т; 6: 0.08268; Мат. 13: 0 0; Мат. 14: 0 0 |  |  |  |  | Уголок горячекатаный, размер 75х75 мм L=12,0 м
28 | ТССЦ-101-2548 | Прокат полосовой, горячекатаный, размер 40х4 мм L=6,0 м |  | 4: т; 6: 0.00756; Мат. 13: 0 0; Мат. 14: 0 0 |  |  |  |  | Прокат полосовой, горячекатаный, размер 40х4 мм L=6,0 м
Раздел 5. Теплоизоляция трубопроводов | [17 empty] | Раздел 5. Теплоизоляция трубопроводов
Теплоизоляция трубопроводов ? = 40 мм; ? = 50 мм; ? = 60 мм | [22 empty] | Теплоизоляция трубопроводов ? = 40 мм; ? = 50 мм; ? = 60 мм
Теплоизоляция арматуры ? = 40 мм | [22 empty] | Теплоизоляция арматуры ? = 40 мм
29 | ТЕР26-01-016-02 | Изоляция трубопроводов изготавливаемыми в процессе изоляции конструкциями полносборными с покрытием сталью оцинкованной на основе: матов минераловатных прошивных и плит минераловатных Состав работ: 1. Изготовление и комплектовка конструкций 2. Установка конструкций на трубопровод с подгонкой по месту 3. Крепление конструкций. |  | 4: 1 м3 изоляции; 6: 10.828; Мат. 13: 48,45 693,81; Мат. 14: 0 0 |  |  |  |  | Изоляция трубопроводов изготавливаемыми в процессе изоляции конструкциями полносборными с покрытием сталью оцинкованной на основе: матов минераловатных прошивных и плит минераловатных Состав работ: 1. Изготовление и комплектовка конструкций 2. Установка конструкций на трубопровод с подгонкой по месту 3. Крепление конструкций.
| 101-0540 | Лента стальная упаковочная, мягкая, нормальной точности 0,7х20-50 мм |  | 4: т; 5: 0.0101; 6: 0.10936 | [5 empty] | Лента стальная упаковочная, мягкая, нормальной точности 0,7х20-50 мм
| 101-1821 | Винты самонарезающие: оцинкованные, размером 4-12 мм ГОСТ 10621-80 |  | 4: т; 5: 0.0008; 6: 0.0086624 | [5 empty] | Винты самонарезающие: оцинкованные, размером 4-12 мм ГОСТ 10621-80
| 101-1876 | Сталь листовая оцинкованная толщиной листа: 0,8 мм |  | 4: т; 5: 0.1945; 6: 2.106 | [5 empty] | Сталь листовая оцинкованная толщиной листа: 0,8 мм
Уд | 104-0193 | Конструкции теплоизоляционные полносборные из матов минераловатных прошивных М-125 толщиной 60 мм с покрытием из стали тонколистовой оцинкованной толщиной 0,5-0,75 мм с внутренним диаметром 108 мм |  | 4: м3; 5: 1.24; 6: 13.4267 | [7 empty] | Конструкции теплоизоляционные полносборные из матов минераловатных прошивных М-125 толщиной 60 мм с покрытием из стали тонколистовой оцинкованной толщиной 0,5-0,75 мм с внутренним диаметром 108 мм
| 506-0878 | Листы алюминиевые марки АД1Н, толщиной: 1 мм |  | 4: кг; 5: 2.49; 6: 26.9617 | [5 empty] | Листы алюминиевые марки АД1Н, толщиной: 1 мм
30 | Прайс Компания Призма | Прошивные маты ROCKWOOL ALU 1 Wired Mat 80 толщиной 40 мм |  | 4: м3; 6: 2.488; Мат. 13: 0 0; Мат. 14: 0 0 |  |  |  |  | Прошивные маты ROCKWOOL ALU 1 Wired Mat 80 толщиной 40 мм
31 | Прайс Компания Призма | Прошивные маты Rockwool ALU 1 Wired Mat 80 5000x1000x50 мм |  | 4: м3; 6: 7.64; Мат. 13: 0 0; Мат. 14: 0 0 |  |  |  |  | Прошивные маты Rockwool ALU 1 Wired Mat 80 5000x1000x50 мм
32 | Прайс Компания Призма | Прошивные маты Rockwool ALU 1 Wired Mat 80 Маты минераловатные 4000x1000x60 мм |  | 4: м3; 6: 0.7; Мат. 13: 0 0; Мат. 14: 0 0 |  |  |  |  | Прошивные маты Rockwool ALU 1 Wired Mat 80 Маты минераловатные 4000x1000x60 мм
Раздел 6. Антикоррозийная защита | [17 empty] | Раздел 6. Антикоррозийная защита
33 | ТЕР13-06-003-01 | Очистка поверхности щетками Состав работ: 1. Очистка поверхности 2. Контроль качества. |  | 4: 1 м2 очищаемой поверхности; 6: 0; Мат. 13: 0,9 0; Мат. 14: 0 0 |  |  |  |  | Очистка поверхности щетками Состав работ: 1. Очистка поверхности 2. Контроль качества.
34 | ТЕР13-06-004-01 | Обеспыливание поверхности Состав работ: 1. Обеспыливание поверхности 2. Контроль качества. |  | 4: 1 м2 обеспыливаемой поверхности; 6: 0; Мат. 13: 0,1 0; Мат. 14: 0 0 |  |  |  |  | Обеспыливание поверхности Состав работ: 1. Обеспыливание поверхности 2. Контроль качества.
35 | ТЕР13-07-001-02 | Обезжиривание поверхностей аппаратов и трубопроводов диаметром до 500 мм: уайт-спиритом Состав работ: 1. Обезжиривание поверхностей аппаратов и трубопроводов 2. Контроль качества. |  | 4: 100 м2 обезжириваемой поверхности; 6: 0; Мат. 13: 9,08 0; Мат. 14: 0,01 0 |  |  |  |  | Обезжиривание поверхностей аппаратов и трубопроводов диаметром до 500 мм: уайт-спиритом Состав работ: 1. Обезжиривание поверхностей аппаратов и трубопроводов 2. Контроль качества.
| 101-1292 | Уайт-спирит |  | 4: т; 5: 0.032; 6: 0 | [5 empty] | Уайт-спирит
| 101-1757 | Ветошь |  | 4: кг; 5: 5; 6: 0 | [5 empty] | Ветошь
36 | ТЕР13-03-002-02 Применительно | Огрунтовка металлических поверхностей за один раз: грунтовкой ФЛ-086 Состав работ: 1. Подготовка окрасочных агрегатов 2. Приготовление грунтовочных составов 3. Нанесение грунта 4. Промывка, очистка окрасочных агрегатов и шлангов 5. Контроль качества. |  | 4: 100 м2 окрашиваемой поверхности; 6: 1.35; Мат. 13: 5,31 9,48; Мат. 14: 0,01 0,02 |  |  |  |  | Огрунтовка металлических поверхностей за один раз: грунтовкой ФЛ-086 Состав работ: 1. Подготовка окрасочных агрегатов 2. Приготовление грунтовочных составов 3. Нанесение грунта 4. Промывка, очистка окрасочных агрегатов и шлангов 5. Контроль качества.
Уд | 113-0026 | Грунтовка: ФЛ-03К коричневая |  | 4: т; 5: 0.009; 6: 0.01215 | [7 empty] | Грунтовка: ФЛ-03К коричневая
| 113-0077 | Ксилол нефтяной марки А |  | 4: т; 5: 0.0014; 6: 0.00189 | [5 empty] | Ксилол нефтяной марки А
37 | ТССЦ-101-0236 | Грунтовка ФЛ-086, желтая |  | 4: т; 6: 0.033; Мат. 13: 0 0; Мат. 14: 0 0 |  |  |  |  | Грунтовка ФЛ-086, желтая
Раздел 7. Защита от статического электричества | [17 empty] | Раздел 7. Защита от статического электричества
38 | ТЕРм08-02-472-06 | Проводник заземляющий открыто по строительным основаниям: из полосовой стали сечением 100 мм2 Состав работ: 1. Изготовление проводников и деталей крепления 2. Установка деталей крепления 3. Изготовление защитных коробов 4. Монтаж проводников 5. Присоединение. |  | 4: 100 м; 6: 0.018; Мат. 13: 19 0,39; Мат. 14: 0,19 0 |  |  |  |  | Проводник заземляющий открыто по строительным основаниям: из полосовой стали сечением 100 мм2 Состав работ: 1. Изготовление проводников и деталей крепления 2. Установка деталей крепления 3. Изготовление защитных коробов 4. Монтаж проводников 5. Присоединение.
Уд | 101-1627 | Сталь листовая углеродистая обыкновенного качества марки ВСт3пс5 толщиной: 4-6 мм |  | 4: т; 5: 0.004; 6: 7.2e-05 | [7 empty] | Сталь листовая углеродистая обыкновенного качества марки ВСт3пс5 толщиной: 4-6 мм
| 101-1924 | Электроды диаметром: 4 мм Э42А |  | 4: кг; 5: 0.55; 6: 0.0099 | [5 empty] | Электроды диаметром: 4 мм Э42А
| 101-2143 | Краска |  | 4: кг; 5: 2; 6: 0.036 | [5 empty] | Краска
| 999-9950 | Вспомогательные ненормируемые ресурсы (2% от Оплаты труда рабочих) |  | 4: руб.; 5: 2.87; 6: 0.05166 | [5 empty] | Вспомогательные ненормируемые ресурсы (2% от Оплаты труда рабочих)
39 | ТССЦ-101-4674 | Сталь полосовая: 30х4 мм, марка Ст3сп |  | 4: т; 6: 0.0017; Мат. 13: 0 0; Мат. 14: 0 0 |  |  |  |  | Сталь полосовая: 30х4 мм, марка Ст3сп
40 | Прайс ЭТМ IPRO | Болт оцинкованный с шестигранной головкой М10х30 ГОСТ 7798-70 |  | 4: шт.; 6: 36; Мат. 13: 0 0; Мат. 14: 0 0 |  |  |  |  | Болт оцинкованный с шестигранной головкой М10х30 ГОСТ 7798-70
41 | Прайс ЭТМ IPRO | Гайка шестигранная с кольцом нейлоновым, оцинкованная, М10 ГОСТ Р 50273-92 |  | 4: шт.; 6: 36; Мат. 13: 0 0; Мат. 14: 0 0 |  |  |  |  | Гайка шестигранная с кольцом нейлоновым, оцинкованная, М10 ГОСТ Р 50273-92
42 | Прайс ЭТМ IPRO | Шайба оцинкованная М10 ГОСТ 11371-78 |  | 4: шт.; 6: 36; Мат. 13: 0 0; Мат. 14: 0 0 |  |  |  |  | Шайба оцинкованная М10 ГОСТ 11371-78
43 | ТЕРм08-02-472-10 | Проводник заземляющий из медного изолированного провода сечением 25 мм2 открыто по строительным основаниям Состав работ: 1. Установка деталей крепления 2. Раскладка и прокладка проводов 3. Присоединение. |  | 4: 100 м; 6: 0.12; Мат. 13: 32,16 4,44; Мат. 14: 0,03 0 |  |  |  |  | Проводник заземляющий из медного изолированного провода сечением 25 мм2 открыто по строительным основаниям Состав работ: 1. Установка деталей крепления 2. Раскладка и прокладка проводов 3. Присоединение.
| 101-3914 | Дюбели распорные полипропиленовые |  | 4: 100 шт.; 5: 2.04; 6: 0.2448 | [5 empty] | Дюбели распорные полипропиленовые
| 101-4621 | Шуруп самонарезающий: (LN) 3,5/11 мм |  | 4: шт.; 5: 204; 6: 24.48 | [5 empty] | Шуруп самонарезающий: (LN) 3,5/11 мм
| 999-9950 | Вспомогательные ненормируемые ресурсы (2% от Оплаты труда рабочих) |  | 4: руб.; 5: 4.86; 6: 0.5832 | [5 empty] | Вспомогательные ненормируемые ресурсы (2% от Оплаты труда рабочих)
44 | Прайс ЭТМ IPRO | Провод силовой ПуГВ нг(А)-LS 1х6.0 желто-зеленый |  | 4: м; 6: 12; Мат. 13: 0 0; Мат. 14: 0 0 |  |  |  |  | Провод силовой ПуГВ нг(А)-LS 1х6.0 желто-зеленый