## 02-01-15(2714246)-ОВ4 Вентиляци
|  |  | Реконструкция объекта: «ПРС Тихорецкая», расположенного по адресу: Краснодарский край, г. Тихорецк, ул. Звездная, 7 | [11 empty] | Реконструкция объекта: «ПРС Тихорецкая», расположенного по адресу: Краснодарский край, г. Тихорецк, ул. Звездная, 7
(наименование стройки)
ВЕДОМОСТЬ ОБЪЕМОВ РАБОТ К ЛОКАЛЬНОМУ РЕСУРСНОМУ СМЕТНОМУ РАСЧЕТУ
|  |  | на «Отопление, вентиляция и кондиционирование. Этап 4. Здание санитарно-бытовых помещений №2». (Вентиляция)., | [12 empty] | на «Отопление, вентиляция и кондиционирование. Этап 4. Здание санитарно-бытовых помещений №2». (Вентиляция).,
(наименование работ и затрат, наименование объекта)
|  | Основание: Рабочая документация 23/22-3-ОВ4 Реконструкция объекта: «ПРС Тихорецкая», расположенного по адресу: Краснодарский край, г. Тихорецк, ул. Звездная, 7 | [14 empty] | Основание: Рабочая документация 23/22-3-ОВ4 Реконструкция объекта: «ПРС Тихорецкая», расположенного по адресу: Краснодарский край, г. Тихорецк, ул. Звездная, 7
№ п/п | Обоснование | Наименование работ и затрат |  | Единица измерения | Количество |  | Сметная стоимость в текущих (прогнозных) ценах, руб. | [5 empty] | Т/з осн. раб. Всего | Т/з мех. Всего
[5 empty] | на ед. | всего | на ед. | Всего | В том числе
[9 empty] | Осн.З/п | Эк.Маш | З/пМех | Мат.
1 | 2 | 3 |  | 4 | 5 | 6 | 7 | 8 | 9 | 10 | 11 | 12 | 13 | 14
Раздел 1. Здание санитарно-бытовых помещений №2 | [17 empty] | Раздел 1. Здание санитарно-бытовых помещений №2
1 | ТЕР20-02-017-01 | Установка дверей герметических: штампованных размером 1250х500 мм Состав работ: 1. Установка дверей или люков с креплением к закладной раме. |  | 4: 1 шт.; 6: 1; Мат. 13: 2 2,65; Мат. 14: 0 0 |  |  |  |  | Установка дверей герметических: штампованных размером 1250х500 мм Состав работ: 1. Установка дверей или люков с креплением к закладной раме.
| 101-1522 | Электроды диаметром: 5 мм Э42А |  | 4: т; 5: 0.00072; 6: 0.00072 | [5 empty] | Электроды диаметром: 5 мм Э42А
| 101-1714 | Болты с гайками и шайбами строительные |  | 4: т; 5: 0.0041; 6: 0.0041 | [5 empty] | Болты с гайками и шайбами строительные
Уд | 301-0270 | Двери стальные для вентиляционных камер: размером 500х1250 мм |  | 4: шт.; 5: 1; 6: 1 | [6 empty] | Двери стальные для вентиляционных камер: размером 500х1250 мм
2 | Прайс Экотехно | Дверь герметичная Дус 1,25х0,5 утепленная, серия 5.904-4 |  | 4: шт.; 6: 1; Мат. 13: 0 0; Мат. 14: 0 0 |  |  |  |  | Дверь герметичная Дус 1,25х0,5 утепленная, серия 5.904-4
Канальные вентиляторы в резерв | [21 empty] | Канальные вентиляторы в резерв
3 | ТЕР20-03-001-01 | Установка вентиляторов радиальных массой: до 0,05 т |  | 4: 1 вентилятор; 6: 4; Мат. 13: 6,54 34,6; Мат. 14: 0,01 0,06 |  |  |  |  | Установка вентиляторов радиальных массой: до 0,05 т
| 101-1929 | Болты анкерные |  | 4: т; 5: 0.0014; 6: 0.0056 | [5 empty] | Болты анкерные
Н | 301-9011 | Вентиляторы радиальные |  | 4: шт.; 5: 1; 6: 4 | [8 empty] | Вентиляторы радиальные
4 О | Прайс ТД Техноресурс | Вентилятор для круглых каналов O160 Nэл=0,105 кВт, 220 В KVR 160/1 |  | 4: шт.; 6: 1; Мат. 13: 0 0; Мат. 14: 0 0 |  |  |  |  | Вентилятор для круглых каналов O160 Nэл=0,105 кВт, 220 В KVR 160/1
5 О | Прайс ТД Техноресурс | Вентилятор для круглых каналов O200 Nэл=0,157 кВт, 220 В KVR 200/1 |  | 4: шт.; 6: 1; Мат. 13: 0 0; Мат. 14: 0 0 |  |  |  |  | Вентилятор для круглых каналов O200 Nэл=0,157 кВт, 220 В KVR 200/1
6 О | Прайс ТД Техноресурс | Вентилятор для круглых каналов O250 Nэл=0,23 кВт, 220 В KVR 250/1 |  | 4: шт.; 6: 1; Мат. 13: 0 0; Мат. 14: 0 0 |  |  |  |  | Вентилятор для круглых каналов O250 Nэл=0,23 кВт, 220 В KVR 250/1
7 О | Прайс ТД Техноресурс | Вентилятор для круглых каналов O315 Nэл=0,295 кВт, 220 В KVR 315/1 |  | 4: шт.; 6: 1; Мат. 13: 0 0; Мат. 14: 0 0 |  |  |  |  | Вентилятор для круглых каналов O315 Nэл=0,295 кВт, 220 В KVR 315/1
Раздел 2. Приточная система П1 | [17 empty] | Раздел 2. Приточная система П1
8 | ТЕР20-06-002-01 | Установка камер приточных типовых: без секции орошения производительностью до 10 тыс.м3/час Состав работ: 1. Установка секций камеры, заслонок или клапанов 2. Соединение секций на фланцах с установкой прокладок и затяжкой болтов 3. Присоединение камер к трубопроводам 4. Опробование камеры. |  | 4: 1 камера; 6: 1; Мат. 13: 43,71 57,81; Мат. 14: 0,22 0,32 |  |  |  |  | Установка камер приточных типовых: без секции орошения производительностью до 10 тыс.м3/час Состав работ: 1. Установка секций камеры, заслонок или клапанов 2. Соединение секций на фланцах с установкой прокладок и затяжкой болтов 3. Присоединение камер к трубопроводам 4. Опробование камеры.
| 101-0319 | Картон строительный: прокладочный марки Б |  | 4: т; 5: 0.00038; 6: 0.00038 | [5 empty] | Картон строительный: прокладочный марки Б
| 101-0388 | Краски масляные земляные марки: МА-0115 мумия, сурик железный |  | 4: т; 5: 0.00029; 6: 0.00029 | [5 empty] | Краски масляные земляные марки: МА-0115 мумия, сурик железный
| 101-0628 | Олифа комбинированная, марки: К-3 |  | 4: т; 5: 0.00014; 6: 0.00014 | [5 empty] | Олифа комбинированная, марки: К-3
| 101-1522 | Электроды диаметром: 5 мм Э42А |  | 4: т; 5: 0.00034; 6: 0.00034 | [5 empty] | Электроды диаметром: 5 мм Э42А
| 101-1669 | Очес льняной |  | 4: кг; 5: 0.15; 6: 0.15 | [5 empty] | Очес льняной
| 101-1703 | Прокладки резиновые (пластина техническая прессованная) |  | 4: кг; 5: 2.72; 6: 2.72 | [5 empty] | Прокладки резиновые (пластина техническая прессованная)
| 101-1714 | Болты с гайками и шайбами строительные |  | 4: т; 5: 0.0042; 6: 0.0042 | [5 empty] | Болты с гайками и шайбами строительные
| 101-1929 | Болты анкерные |  | 4: т; 5: 0.00096; 6: 0.00096 | [5 empty] | Болты анкерные
| 101-2040 | Шайбы стальные |  | 4: т; 5: 0.00018; 6: 0.00018 | [5 empty] | Шайбы стальные
Н | 301-9001 | Камеры приточные |  | 4: компл.; 5: 1; 6: 1 | [8 empty] | Камеры приточные
| 302-1240 | Сгоны стальные с муфтой и контргайкой, диаметром: 40 мм |  | 4: шт.; 5: 3; 6: 3 | [5 empty] | Сгоны стальные с муфтой и контргайкой, диаметром: 40 мм
| 402-0004 | Раствор готовый кладочный цементный марки: 100 |  | 4: м3; 5: 0.009; 6: 0.009 | [5 empty] | Раствор готовый кладочный цементный марки: 100
9 О | Коммерческое предложение №ND22-093074_7 ООО "НЕД-центр" | Приточная установка напольная, сторона обслуживания справа, L=4100 м3/ч, Pсеть=400 Па, Nэл=3,0 кВт, 380 В в составе: вентилятор с резервным двигателем, фильтр, водяной нагреватель, смесительный узел SMEX 60-6.3, фреоновый охладитель, в комплекте с автоматикой КИПиА: блок управления (щит управления), датчики, частотный преобразователь 23/22-3-ОВ4.ОЛ1 LITENED 90-50 NED |  | 4: компл.; 6: 1; Мат. 13: 0 0; Мат. 14: 0 0 |  |  |  |  | Приточная установка напольная, сторона обслуживания справа, L=4100 м3/ч, Pсеть=400 Па, Nэл=3,0 кВт, 380 В в составе: вентилятор с резервным двигателем, фильтр, водяной нагреватель, смесительный узел SMEX 60-6.3, фреоновый охладитель, в комплекте с автоматикой КИПиА: блок управления (щит управления), датчики, частотный преобразователь 23/22-3-ОВ4.ОЛ1 LITENED 90-50 NED
10 | ТЕР20-06-019-01 | Установка внешнего блока мульти сплит-системы Состав работ: 1. Разметка, сверление отверстий и установка крепления внешнего блока 2. Установка внешнего блока сплит-системы. |  | 4: 1 блок; 6: 1; Мат. 13: 1,19 1,57; Мат. 14: 0 0 |  |  |  |  | Установка внешнего блока мульти сплит-системы Состав работ: 1. Разметка, сверление отверстий и установка крепления внешнего блока 2. Установка внешнего блока сплит-системы.
Н | 301-9023 | Кронштейны для крепления внешнего блока сплит-системы |  | 4: компл.; 5: 1; 6: 1 | [8 empty] | Кронштейны для крепления внешнего блока сплит-системы
Н | 301-9029 | Блок мульти сплит-системы внешний |  | 4: компл.; 5: 1; 6: 1 | [8 empty] | Блок мульти сплит-системы внешний
11 О | Коммерческое предложение №ND22-093074_7 ООО "НЕД-центр" | Наружный компрессорно-конденсаторный блок на R410A ND-SPL-016 (A) габариты 995 х 1070(h) х 400, Qх=16,1 кВт, Nэл=4,1 кВт, 380В 23/22-3-ОВ4.ОЛ1 ND-SPL-016 (A) NED |  | 4: компл.; 6: 1; Мат. 13: 0 0; Мат. 14: 0 0 |  |  |  |  | Наружный компрессорно-конденсаторный блок на R410A ND-SPL-016 (A) габариты 995 х 1070(h) х 400, Qх=16,1 кВт, Nэл=4,1 кВт, 380В 23/22-3-ОВ4.ОЛ1 ND-SPL-016 (A) NED
12 | ТЕР20-02-016-09 | Установка пластин глушителей шума вентиляционных установок пластинчатых типа: ПП 3-3, ВП 3-3, размер пластин 400х1000х1000 мм Состав работ: 1. Установка пластин шумоглушителей в металлический кожух или строительные конструкции с закреплением 2. Установка обтекателей. |  | 4: 1 пластина; 6: 1; Мат. 13: 1,06 1,4; Мат. 14: 0 0 |  |  |  |  | Установка пластин глушителей шума вентиляционных установок пластинчатых типа: ПП 3-3, ВП 3-3, размер пластин 400х1000х1000 мм Состав работ: 1. Установка пластин шумоглушителей в металлический кожух или строительные конструкции с закреплением 2. Установка обтекателей.
| 101-0116 | Винты с полукруглой головкой длиной: 55-120 мм |  | 4: т; 5: 2e-05; 6: 2e-05 | [5 empty] | Винты с полукруглой головкой длиной: 55-120 мм
| 101-1522 | Электроды диаметром: 5 мм Э42А |  | 4: т; 5: 0.0001; 6: 0.0001 | [5 empty] | Электроды диаметром: 5 мм Э42А
| 101-2218 | Сталь тонколистовая углеродистая обыкновенного качества толщиной 1,6-1,7 мм |  | 4: т; 5: 0.00138; 6: 0.00138 | [5 empty] | Сталь тонколистовая углеродистая обыкновенного качества толщиной 1,6-1,7 мм
П,Н | 301-9240 | Крепления |  | 4: кг; 5: 0; 6: 0 | [8 empty] | Крепления
Н | 301-9872 | Пластины шумопоглащающие |  | 4: шт.; 5: 1; 6: 1 | [8 empty] | Пластины шумопоглащающие
13 О | Коммерческое предложение №ND22-093074_7 ООО "НЕД-центр" | Шумоглушитель прямоугольный канальный пластинчатый 700х400 длиной 1000 мм NK 70-40 |  | 4: компл.; 6: 1; Мат. 13: 0 0; Мат. 14: 0 0 |  |  |  |  | Шумоглушитель прямоугольный канальный пластинчатый 700х400 длиной 1000 мм NK 70-40
14 | ТЕР20-02-004-16 | Установка клапанов: огнезадерживающих с ручной регулировкой периметром до 3200 мм Состав работ: 1. Установка клапанов с выверкой и закреплением 2. Проверка действия клапанов. 3. Установка клапанов с выверкой и закреплением 4. Установка блоков для регулирования работы клапана с протаскиванием троса через трубу в стене 5. Проверка действия клапанов. |  | 4: 1 клапан; 6: 1; Мат. 13: 5,95 7,87; Мат. 14: 0,01 0,01 |  |  |  |  | Установка клапанов: огнезадерживающих с ручной регулировкой периметром до 3200 мм Состав работ: 1. Установка клапанов с выверкой и закреплением 2. Проверка действия клапанов. 3. Установка клапанов с выверкой и закреплением 4. Установка блоков для регулирования работы клапана с протаскиванием троса через трубу в стене 5. Проверка действия клапанов.
| 101-1703 | Прокладки резиновые (пластина техническая прессованная) |  | 4: кг; 5: 0.43; 6: 0.43 | [5 empty] | Прокладки резиновые (пластина техническая прессованная)
| 101-1714 | Болты с гайками и шайбами строительные |  | 4: т; 5: 0.0008; 6: 0.0008 | [5 empty] | Болты с гайками и шайбами строительные
| 103-0003 | Трубы стальные сварные водогазопроводные с резьбой черные легкие (неоцинкованные) диаметр условного прохода: 25 мм, толщина стенки 2,8 мм |  | 4: м; 5: 0.39; 6: 0.39 | [5 empty] | Трубы стальные сварные водогазопроводные с резьбой черные легкие (неоцинкованные) диаметр условного прохода: 25 мм, толщина стенки 2,8 мм
| 301-2025 | Блочки |  | 4: шт.; 5: 2; 6: 2 | [5 empty] | Блочки
Н | 301-9170 | Клапаны |  | 4: шт.; 5: 1; 6: 1 | [8 empty] | Клапаны
| 509-0801 | Трос стальной |  | 4: м; 5: 9.3; 6: 9.3 | [5 empty] | Трос стальной
| 509-0989 | Шнур асбестовый общего назначения марки: ШАОН диаметром 8-10 мм |  | 4: т; 5: 0.0003; 6: 0.0003 | [5 empty] | Шнур асбестовый общего назначения марки: ШАОН диаметром 8-10 мм
15 О | Коммерческое предложение №ND22-093074_7 ООО "НЕД-центр" | Клапан противопожарный (нормально открытый) EI 60, 220В прямоугольный, электромеханический привод с термодатчиком 600х300 PPK-2-60-600x300-O-S220-T |  | 4: компл.; 6: 1; Мат. 13: 0 0; Мат. 14: 0 0 |  |  |  |  | Клапан противопожарный (нормально открытый) EI 60, 220В прямоугольный, электромеханический привод с термодатчиком 600х300 PPK-2-60-600x300-O-S220-T
16 | ТЕР20-02-005-01 | Установка заслонок воздушных и клапанов воздушных КВР с ручным приводом: диаметром до 250 мм Состав работ: 1. Установка заслонок или клапанов с соединением фланцев на болтах и постановкой прокладок 2. Опробование работы заслонок или клапанов. |  | 4: 1 шт.; 6: 12; Мат. 13: 1,22 19,36; Мат. 14: 0 0 |  |  |  |  | Установка заслонок воздушных и клапанов воздушных КВР с ручным приводом: диаметром до 250 мм Состав работ: 1. Установка заслонок или клапанов с соединением фланцев на болтах и постановкой прокладок 2. Опробование работы заслонок или клапанов.
| 101-1703 | Прокладки резиновые (пластина техническая прессованная) |  | 4: кг; 5: 0.56; 6: 6.72 | [5 empty] | Прокладки резиновые (пластина техническая прессованная)
| 101-1714 | Болты с гайками и шайбами строительные |  | 4: т; 5: 0.0002; 6: 0.0024 | [5 empty] | Болты с гайками и шайбами строительные
Н | 302-9130 | Заслонки унифицированные или клапаны |  | 4: шт.; 5: 1; 6: 12 | [8 empty] | Заслонки унифицированные или клапаны
17 О | Прайс "Арктос" | Клапан регулирующий с ручным приводом круглый O100 КВК 100Р «Арктос» |  | 4: шт.; 6: 1; Мат. 13: 0 0; Мат. 14: 0 0 |  |  |  |  | Клапан регулирующий с ручным приводом круглый O100 КВК 100Р «Арктос»
18 О | Прайс "Арктос" | Клапан регулирующий с ручным приводом круглый O125 КВК 125Р «Арктос» |  | 4: шт.; 6: 6; Мат. 13: 0 0; Мат. 14: 0 0 |  |  |  |  | Клапан регулирующий с ручным приводом круглый O125 КВК 125Р «Арктос»
19 О | Прайс "Арктос" | Клапан регулирующий с ручным приводом круглый O160 КВК 160Р «Арктос» |  | 4: шт.; 6: 4; Мат. 13: 0 0; Мат. 14: 0 0 |  |  |  |  | Клапан регулирующий с ручным приводом круглый O160 КВК 160Р «Арктос»
20 О | Прайс "Арктос" | Клапан регулирующий с ручным приводом круглый O200 КВК 200Р «Арктос» |  | 4: шт.; 6: 1; Мат. 13: 0 0; Мат. 14: 0 0 |  |  |  |  | Клапан регулирующий с ручным приводом круглый O200 КВК 200Р «Арктос»
21 | ТЕР20-02-005-06 | Установка заслонок воздушных и клапанов воздушных КВР с ручным приводом: периметром до 1000 мм Состав работ: 1. Установка заслонок или клапанов с соединением фланцев на болтах и постановкой прокладок 2. Опробование работы заслонок или клапанов. |  | 4: 1 шт.; 6: 5; Мат. 13: 1,22 8,07; Мат. 14: 0 0 |  |  |  |  | Установка заслонок воздушных и клапанов воздушных КВР с ручным приводом: периметром до 1000 мм Состав работ: 1. Установка заслонок или клапанов с соединением фланцев на болтах и постановкой прокладок 2. Опробование работы заслонок или клапанов.
| 101-1703 | Прокладки резиновые (пластина техническая прессованная) |  | 4: кг; 5: 0.56; 6: 2.8 | [5 empty] | Прокладки резиновые (пластина техническая прессованная)
| 101-1714 | Болты с гайками и шайбами строительные |  | 4: т; 5: 0.0002; 6: 0.001 | [5 empty] | Болты с гайками и шайбами строительные
Н | 302-9130 | Заслонки унифицированные или клапаны |  | 4: шт.; 5: 1; 6: 5 | [8 empty] | Заслонки унифицированные или клапаны
22 О | Прайс Группа компаний "Системы вентиляции и кондиционирования" | Клапан регулирующий с ручным приводом прямоугольный 150x150 АВК 150x150 «Арктос» |  | 4: шт.; 6: 1; Мат. 13: 0 0; Мат. 14: 0 0 |  |  |  |  | Клапан регулирующий с ручным приводом прямоугольный 150x150 АВК 150x150 «Арктос»
23 О | Прайс Группа компаний "Системы вентиляции и кондиционирования" | Клапан регулирующий с ручным приводом прямоугольный 200x150 АВК 200x150 «Арктос» |  | 4: шт.; 6: 1; Мат. 13: 0 0; Мат. 14: 0 0 |  |  |  |  | Клапан регулирующий с ручным приводом прямоугольный 200x150 АВК 200x150 «Арктос»
24 О | Прайс Группа компаний "Системы вентиляции и кондиционирования" | Клапан регулирующий с ручным приводом прямоугольный 200x200 АВК 200x200 «Арктос» |  | 4: шт.; 6: 1; Мат. 13: 0 0; Мат. 14: 0 0 |  |  |  |  | Клапан регулирующий с ручным приводом прямоугольный 200x200 АВК 200x200 «Арктос»
25 О | Прайс Группа компаний "Системы вентиляции и кондиционирования" | Клапан регулирующий с ручным приводом прямоугольный 250x200 АВК 250x200 «Арктос» |  | 4: шт.; 6: 1; Мат. 13: 0 0; Мат. 14: 0 0 |  |  |  |  | Клапан регулирующий с ручным приводом прямоугольный 250x200 АВК 250x200 «Арктос»
26 О | Прайс Группа компаний "Системы вентиляции и кондиционирования" | Клапан регулирующий с ручным приводом прямоугольный 300x200 АВК 300x200 «Арктос» |  | 4: шт.; 6: 1; Мат. 13: 0 0; Мат. 14: 0 0 |  |  |  |  | Клапан регулирующий с ручным приводом прямоугольный 300x200 АВК 300x200 «Арктос»
27 | Прайс "КОМПЛЕКТОВИК.РУ" | Лючок питометражный для замера параметров воздуха А1К 151.000 А9-57 |  | 4: шт.; 6: 10; Мат. 13: 0 0; Мат. 14: 0 0 |  |  |  |  | Лючок питометражный для замера параметров воздуха А1К 151.000 А9-57
28 | ТЕР20-02-003-10 | Установка решеток жалюзийных стальных: щелевых регулирующих (Р), номер 150, размер 150х150 мм Состав работ: 1. Установка решеток с выверкой и закреплением. |  | 4: 1 решетка; 6: 1; Мат. 13: 1,07 1,42; Мат. 14: 0 0 |  |  |  |  | Установка решеток жалюзийных стальных: щелевых регулирующих (Р), номер 150, размер 150х150 мм Состав работ: 1. Установка решеток с выверкой и закреплением.
| 101-0116 | Винты с полукруглой головкой длиной: 55-120 мм |  | 4: т; 5: 1e-05; 6: 1e-05 | [5 empty] | Винты с полукруглой головкой длиной: 55-120 мм
| 204-0004 | Горячекатаная арматурная сталь гладкая класса А-I, диаметром: 12 мм |  | 4: т; 5: 0.00043; 6: 0.00043 | [5 empty] | Горячекатаная арматурная сталь гладкая класса А-I, диаметром: 12 мм
Уд | 301-0602 | Решетки щелевые регулирующие марка: Р-150, размер 150х150 мм |  | 4: м2; 5: 0.02; 6: 0.02 | [6 empty] | Решетки щелевые регулирующие марка: Р-150, размер 150х150 мм
29 | Прайс Группа компаний "Системы вентиляции и кондиционирования" | Вентиляционная решетка с поворотными жалюзи АМН 150х150 «Арктос» |  | 4: шт.; 6: 1; Мат. 13: 0 0; Мат. 14: 0 0 |  |  |  |  | Вентиляционная решетка с поворотными жалюзи АМН 150х150 «Арктос»
30 | ТЕР20-02-003-07 | Установка решеток жалюзийных стальных: регулирующих (РР), номер 3, размер 200х200 мм Состав работ: 1. Установка решеток с выверкой и закреплением. |  | 4: 1 решетка; 6: 1; Мат. 13: 1,17 1,55; Мат. 14: 0 0 |  |  |  |  | Установка решеток жалюзийных стальных: регулирующих (РР), номер 3, размер 200х200 мм Состав работ: 1. Установка решеток с выверкой и закреплением.
| 101-0116 | Винты с полукруглой головкой длиной: 55-120 мм |  | 4: т; 5: 8e-05; 6: 8e-05 | [5 empty] | Винты с полукруглой головкой длиной: 55-120 мм
| 101-1522 | Электроды диаметром: 5 мм Э42А |  | 4: т; 5: 1e-05; 6: 1e-05 | [5 empty] | Электроды диаметром: 5 мм Э42А
| 204-0004 | Горячекатаная арматурная сталь гладкая класса А-I, диаметром: 12 мм |  | 4: т; 5: 0.00043; 6: 0.00043 | [5 empty] | Горячекатаная арматурная сталь гладкая класса А-I, диаметром: 12 мм
Уд | 301-0599 | Решетки регулирующие марка: РР-3, размер 200х200 мм |  | 4: м2; 5: 0.04; 6: 0.04 | [6 empty] | Решетки регулирующие марка: РР-3, размер 200х200 мм
31 | Прайс Группа компаний "Системы вентиляции и кондиционирования" | Вентиляционная решетка с поворотными жалюзи АМН 200х200 «Арктос» |  | 4: шт.; 6: 1; Мат. 13: 0 0; Мат. 14: 0 0 |  |  |  |  | Вентиляционная решетка с поворотными жалюзи АМН 200х200 «Арктос»
32 | ТЕР20-02-003-08 | Установка решеток жалюзийных стальных: регулирующих (РР), номер 4, размер 200х400 мм Состав работ: 1. Установка решеток с выверкой и закреплением. |  | 4: 1 решетка; 6: 6; Мат. 13: 1,17 9,28; Мат. 14: 0 0 |  |  |  |  | Установка решеток жалюзийных стальных: регулирующих (РР), номер 4, размер 200х400 мм Состав работ: 1. Установка решеток с выверкой и закреплением.
| 101-0116 | Винты с полукруглой головкой длиной: 55-120 мм |  | 4: т; 5: 8e-05; 6: 0.00048 | [5 empty] | Винты с полукруглой головкой длиной: 55-120 мм
| 101-1522 | Электроды диаметром: 5 мм Э42А |  | 4: т; 5: 3e-05; 6: 0.00018 | [5 empty] | Электроды диаметром: 5 мм Э42А
| 204-0004 | Горячекатаная арматурная сталь гладкая класса А-I, диаметром: 12 мм |  | 4: т; 5: 0.00043; 6: 0.00258 | [5 empty] | Горячекатаная арматурная сталь гладкая класса А-I, диаметром: 12 мм
Уд | 301-0600 | Решетки регулирующие марка: РР-4, размер 200х400 мм |  | 4: м2; 5: 0.08; 6: 0.48 | [6 empty] | Решетки регулирующие марка: РР-4, размер 200х400 мм
33 | Прайс Группа компаний "Системы вентиляции и кондиционирования" | Вентиляционная решетка с поворотными жалюзи АМН 300х150 «Арктос» |  | 4: шт.; 6: 6; Мат. 13: 0 0; Мат. 14: 0 0 |  |  |  |  | Вентиляционная решетка с поворотными жалюзи АМН 300х150 «Арктос»
34 | ТЕР20-02-001-08 | Установка воздухораспределителей, предназначенных для подачи воздуха: в верхнюю зону, массой до 10 кг Состав работ: 1. Установка воздухораспределителей с присоединением к воздуховодам. |  | 4: 1 воздухораспределитель; 6: 24; Мат. 13: 1,45 46,02; Мат. 14: 0 0 |  |  |  |  | Установка воздухораспределителей, предназначенных для подачи воздуха: в верхнюю зону, массой до 10 кг Состав работ: 1. Установка воздухораспределителей с присоединением к воздуховодам.
| 101-1703 | Прокладки резиновые (пластина техническая прессованная) |  | 4: кг; 5: 0.123; 6: 2.952 | [5 empty] | Прокладки резиновые (пластина техническая прессованная)
| 101-1714 | Болты с гайками и шайбами строительные |  | 4: т; 5: 7e-05; 6: 0.00168 | [5 empty] | Болты с гайками и шайбами строительные
| 113-0304 | Клей резиновый: № 88-Н |  | 4: кг; 5: 0.02; 6: 0.48 | [5 empty] | Клей резиновый: № 88-Н
Н | 301-9074 | Воздухораспределители |  | 4: шт.; 5: 1; 6: 24 | [8 empty] | Воздухораспределители
П,Н | 301-9240 | Крепления |  | 4: кг; 5: 0; 6: 0 | [8 empty] | Крепления
35 | Прайс Группа компаний "Системы вентиляции и кондиционирования" | Диффузор универсальный ДПУ-М 100 «Арктос» |  | 4: шт.; 6: 5; Мат. 13: 0 0; Мат. 14: 0 0 |  |  |  |  | Диффузор универсальный ДПУ-М 100 «Арктос»
36 | Прайс Группа компаний "Системы вентиляции и кондиционирования" | Диффузор универсальный ДПУ-М 125 «Арктос» |  | 4: шт.; 6: 14; Мат. 13: 0 0; Мат. 14: 0 0 |  |  |  |  | Диффузор универсальный ДПУ-М 125 «Арктос»
37 | Прайс Группа компаний "Системы вентиляции и кондиционирования" | Диффузор универсальный ДПУ-М 160 «Арктос» |  | 4: шт.; 6: 5; Мат. 13: 0 0; Мат. 14: 0 0 |  |  |  |  | Диффузор универсальный ДПУ-М 160 «Арктос»
38 | ТЕР20-01-002-01 | Прокладка воздуховодов из листовой оцинкованной стали и алюминия класса П (плотные) толщиной: 0,5 мм, диаметром до 200 мм Состав работ: 1. Сборка звеньев воздуховодов в блоки 2. Установка и заделка креплений 3. Подъем блоков и временная их подвеска 4. Установка блоков в проектное положение 5. Соединение блоков на болтах с постановкой прокладок. |  | 4: 100 м2 поверхности воздуховодов; 6: 0.0785; Мат. 13: 167,86 17,43; Мат. 14: 0,52 0,06 |  |  |  |  | Прокладка воздуховодов из листовой оцинкованной стали и алюминия класса П (плотные) толщиной: 0,5 мм, диаметром до 200 мм Состав работ: 1. Сборка звеньев воздуховодов в блоки 2. Установка и заделка креплений 3. Подъем блоков и временная их подвеска 4. Установка блоков в проектное положение 5. Соединение блоков на болтах с постановкой прокладок.
| 101-1522 | Электроды диаметром: 5 мм Э42А |  | 4: т; 5: 0.00045; 6: 3.53e-05 | [5 empty] | Электроды диаметром: 5 мм Э42А
| 101-1703 | Прокладки резиновые (пластина техническая прессованная) |  | 4: кг; 5: 8; 6: 0.628 | [5 empty] | Прокладки резиновые (пластина техническая прессованная)
| 101-1714 | Болты с гайками и шайбами строительные |  | 4: т; 5: 0.015; 6: 0.0011775 | [5 empty] | Болты с гайками и шайбами строительные
| 101-2493 | Лента липкая изоляционная на поликасиновом компаунде марки ЛСЭПЛ, шириной 20-30 мм, толщиной от 0,14 до 0,19 мм |  | 4: кг; 5: 14.7; 6: 1.154 | [5 empty] | Лента липкая изоляционная на поликасиновом компаунде марки ЛСЭПЛ, шириной 20-30 мм, толщиной от 0,14 до 0,19 мм
| 101-2501 | Лента полиэтиленовая с липким слоем: марка А |  | 4: кг; 5: 2.66; 6: 0.20881 | [5 empty] | Лента полиэтиленовая с липким слоем: марка А
П,Н | 101-9430 | Сетки в рамках |  | 4: м2; 5: 0; 6: 0 | [8 empty] | Сетки в рамках
Н | 301-9066 | Воздуховоды металлические |  | 4: м2; 5: 100; 6: 7.85 | [8 empty] | Воздуховоды металлические
П,Н | 301-9110 | Дроссель-клапаны в патрубке |  | 4: шт.; 5: 0; 6: 0 | [8 empty] | Дроссель-клапаны в патрубке
П,Н | 301-9240 | Крепления |  | 4: кг; 5: 0; 6: 0 | [8 empty] | Крепления
П,Н | 301-9520 | Шиберы |  | 4: шт.; 5: 0; 6: 0 | [8 empty] | Шиберы
П,Н | 301-9640 | Заглушки питометражных лючков |  | 4: шт.; 5: 0; 6: 0 | [8 empty] | Заглушки питометражных лючков
39 | Прайс Группа компаний "Системы вентиляции и кондиционирования" | Гибкий теплоизолированный алюминиевый воздуховод, изоляция стекловолокно 25 мм, стандартная длина в упаковке ISOWAY 127ммх10м |  | 4: м; 6: 12; Мат. 13: 0 0; Мат. 14: 0 0 |  |  |  |  | Гибкий теплоизолированный алюминиевый воздуховод, изоляция стекловолокно 25 мм, стандартная длина в упаковке ISOWAY 127ммх10м
40 | Прайс Группа компаний "Системы вентиляции и кондиционирования" | Гибкий теплоизолированный алюминиевый воздуховод, изоляция стекловолокно 25 мм, стандартная длина в упаковке ISOWAY 160ммх10м |  | 4: м; 6: 6; Мат. 13: 0 0; Мат. 14: 0 0 |  |  |  |  | Гибкий теплоизолированный алюминиевый воздуховод, изоляция стекловолокно 25 мм, стандартная длина в упаковке ISOWAY 160ммх10м
41 | ТЕР20-01-001-01 | Прокладка воздуховодов из листовой, оцинкованной стали и алюминия класса Н (нормальные) толщиной: 0,5 мм, диаметром до 200 мм Состав работ: 1. Сборка звеньев воздуховодов в блоки 2. Установка и заделка креплений 3. Подъем блоков и временная их подвеска 4. Установка блоков в проектное положение 5. Соединение блоков на болтах с постановкой прокладок. |  | 4: 100 м2 поверхности воздуховодов; 6: 0.1988; Мат. 13: 167,86 44,13; Мат. 14: 0,52 0,15 |  |  |  |  | Прокладка воздуховодов из листовой, оцинкованной стали и алюминия класса Н (нормальные) толщиной: 0,5 мм, диаметром до 200 мм Состав работ: 1. Сборка звеньев воздуховодов в блоки 2. Установка и заделка креплений 3. Подъем блоков и временная их подвеска 4. Установка блоков в проектное положение 5. Соединение блоков на болтах с постановкой прокладок.
| 101-0605 | Мастика герметизирующая нетвердеющая: «Гэлан» |  | 4: т; 5: 0.00501; 6: 0.000996 | [5 empty] | Мастика герметизирующая нетвердеющая: «Гэлан»
| 101-1522 | Электроды диаметром: 5 мм Э42А |  | 4: т; 5: 0.00045; 6: 8.95e-05 | [5 empty] | Электроды диаметром: 5 мм Э42А
| 101-1703 | Прокладки резиновые (пластина техническая прессованная) |  | 4: кг; 5: 8; 6: 1.5904 | [5 empty] | Прокладки резиновые (пластина техническая прессованная)
| 101-1714 | Болты с гайками и шайбами строительные |  | 4: т; 5: 0.015; 6: 0.002982 | [5 empty] | Болты с гайками и шайбами строительные
П,Н | 101-9430 | Сетки в рамках |  | 4: м2; 5: 0; 6: 0 | [8 empty] | Сетки в рамках
Н | 301-9066 | Воздуховоды металлические |  | 4: м2; 5: 100; 6: 19.88 | [8 empty] | Воздуховоды металлические
П,Н | 301-9110 | Дроссель-клапаны в патрубке |  | 4: шт.; 5: 0; 6: 0 | [8 empty] | Дроссель-клапаны в патрубке
П,Н | 301-9240 | Крепления |  | 4: кг; 5: 0; 6: 0 | [8 empty] | Крепления
П,Н | 301-9520 | Шиберы |  | 4: шт.; 5: 0; 6: 0 | [8 empty] | Шиберы
П,Н | 301-9640 | Заглушки питометражных лючков |  | 4: шт.; 5: 0; 6: 0 | [8 empty] | Заглушки питометражных лючков
| 509-0989 | Шнур асбестовый общего назначения марки: ШАОН диаметром 8-10 мм |  | 4: т; 5: 0.00089; 6: 0.0001769 | [5 empty] | Шнур асбестовый общего назначения марки: ШАОН диаметром 8-10 мм
42 | Прайс Компания "Аэр Лайн СПб" | Воздуховод из стали листовой холоднокатаной оцинкованной, с толщиной стенки 0,5 мм, класса герметичности "В" круглого сечения: O100 |  | 4: м; 6: 8; Мат. 13: 0 0; Мат. 14: 0 0 |  |  |  |  | Воздуховод из стали листовой холоднокатаной оцинкованной, с толщиной стенки 0,5 мм, класса герметичности "В" круглого сечения: O100
43 | Прайс Компания "Аэр Лайн СПб" | Воздуховод из стали листовой холоднокатаной оцинкованной, с толщиной стенки 0,5 мм, класса герметичности "В" круглого сечениям: O125 |  | 4: м; 6: 16; Мат. 13: 0 0; Мат. 14: 0 0 |  |  |  |  | Воздуховод из стали листовой холоднокатаной оцинкованной, с толщиной стенки 0,5 мм, класса герметичности "В" круглого сечениям: O125
44 | Прайс Компания "Аэр Лайн СПб" | Воздуховод из стали листовой холоднокатаной оцинкованной, с толщиной стенки 0,5 мм, класса герметичности "В" круглого: O160 |  | 4: м; 6: 12; Мат. 13: 0 0; Мат. 14: 0 0 |  |  |  |  | Воздуховод из стали листовой холоднокатаной оцинкованной, с толщиной стенки 0,5 мм, класса герметичности "В" круглого: O160
45 | Прайс Компания "Аэр Лайн СПб" | Воздуховод из стали листовой холоднокатаной оцинкованной, с толщиной стенки 0,5 мм, класса герметичности "В" круглого сечения: O200 |  | 4: м; 6: 8; Мат. 13: 0 0; Мат. 14: 0 0 |  |  |  |  | Воздуховод из стали листовой холоднокатаной оцинкованной, с толщиной стенки 0,5 мм, класса герметичности "В" круглого сечения: O200
46 | ТЕР20-01-001-02 | Прокладка воздуховодов из листовой, оцинкованной стали и алюминия класса Н (нормальные) толщиной: 0,5 мм, периметром до 600 мм Состав работ: 1. Сборка звеньев воздуховодов в блоки 2. Установка и заделка креплений 3. Подъем блоков и временная их подвеска 4. Установка блоков в проектное положение 5. Соединение блоков на болтах с постановкой прокладок. |  | 4: 100 м2 поверхности воздуховодов; 6: 0.039; Мат. 13: 167,86 8,66; Мат. 14: 0,52 0,03 |  |  |  |  | Прокладка воздуховодов из листовой, оцинкованной стали и алюминия класса Н (нормальные) толщиной: 0,5 мм, периметром до 600 мм Состав работ: 1. Сборка звеньев воздуховодов в блоки 2. Установка и заделка креплений 3. Подъем блоков и временная их подвеска 4. Установка блоков в проектное положение 5. Соединение блоков на болтах с постановкой прокладок.
| 101-0605 | Мастика герметизирующая нетвердеющая: «Гэлан» |  | 4: т; 5: 0.00501; 6: 0.0001954 | [5 empty] | Мастика герметизирующая нетвердеющая: «Гэлан»
| 101-1522 | Электроды диаметром: 5 мм Э42А |  | 4: т; 5: 0.00045; 6: 1.76e-05 | [5 empty] | Электроды диаметром: 5 мм Э42А
| 101-1703 | Прокладки резиновые (пластина техническая прессованная) |  | 4: кг; 5: 8; 6: 0.312 | [5 empty] | Прокладки резиновые (пластина техническая прессованная)
| 101-1714 | Болты с гайками и шайбами строительные |  | 4: т; 5: 0.015; 6: 0.000585 | [5 empty] | Болты с гайками и шайбами строительные
П,Н | 101-9430 | Сетки в рамках |  | 4: м2; 5: 0; 6: 0 | [8 empty] | Сетки в рамках
Н | 301-9066 | Воздуховоды металлические |  | 4: м2; 5: 100; 6: 3.9 | [8 empty] | Воздуховоды металлические
П,Н | 301-9110 | Дроссель-клапаны в патрубке |  | 4: шт.; 5: 0; 6: 0 | [8 empty] | Дроссель-клапаны в патрубке
П,Н | 301-9240 | Крепления |  | 4: кг; 5: 0; 6: 0 | [8 empty] | Крепления
П,Н | 301-9520 | Шиберы |  | 4: шт.; 5: 0; 6: 0 | [8 empty] | Шиберы
П,Н | 301-9640 | Заглушки питометражных лючков |  | 4: шт.; 5: 0; 6: 0 | [8 empty] | Заглушки питометражных лючков
| 509-0989 | Шнур асбестовый общего назначения марки: ШАОН диаметром 8-10 мм |  | 4: т; 5: 0.00089; 6: 3.47e-05 | [5 empty] | Шнур асбестовый общего назначения марки: ШАОН диаметром 8-10 мм
47 | Прайс Компания "Аэр Лайн СПб" | Воздуховод из стали листовой холоднокатаной оцинкованной, с толщиной стенки 0,5 мм, класса герметичности "В" прямоугольного сечения:150х150 |  | 4: м; 6: 0.5; Мат. 13: 0 0; Мат. 14: 0 0 |  |  |  |  | Воздуховод из стали листовой холоднокатаной оцинкованной, с толщиной стенки 0,5 мм, класса герметичности "В" прямоугольного сечения:150х150
48 | Прайс Компания "Аэр Лайн СПб" | Воздуховод из стали листовой холоднокатаной оцинкованной, с толщиной стенки 0,5 мм, класса герметичности "В" прямоугольного сечения: 200х100 |  | 4: м; 6: 6; Мат. 13: 0 0; Мат. 14: 0 0 |  |  |  |  | Воздуховод из стали листовой холоднокатаной оцинкованной, с толщиной стенки 0,5 мм, класса герметичности "В" прямоугольного сечения: 200х100
49 | ТЕР20-01-001-03 | Прокладка воздуховодов из листовой, оцинкованной стали и алюминия класса Н (нормальные) толщиной: 0,5 мм, периметром до 1000 мм Состав работ: 1. Сборка звеньев воздуховодов в блоки 2. Установка и заделка креплений 3. Подъем блоков и временная их подвеска 4. Установка блоков в проектное положение 5. Соединение блоков на болтах с постановкой прокладок. |  | 4: 100 м2 поверхности воздуховодов; 6: 0.123; Мат. 13: 153,69 25; Мат. 14: 0,41 0,07 |  |  |  |  | Прокладка воздуховодов из листовой, оцинкованной стали и алюминия класса Н (нормальные) толщиной: 0,5 мм, периметром до 1000 мм Состав работ: 1. Сборка звеньев воздуховодов в блоки 2. Установка и заделка креплений 3. Подъем блоков и временная их подвеска 4. Установка блоков в проектное положение 5. Соединение блоков на болтах с постановкой прокладок.
| 101-0605 | Мастика герметизирующая нетвердеющая: «Гэлан» |  | 4: т; 5: 0.00501; 6: 0.0006162 | [5 empty] | Мастика герметизирующая нетвердеющая: «Гэлан»
| 101-1522 | Электроды диаметром: 5 мм Э42А |  | 4: т; 5: 0.00041; 6: 5.04e-05 | [5 empty] | Электроды диаметром: 5 мм Э42А
| 101-1703 | Прокладки резиновые (пластина техническая прессованная) |  | 4: кг; 5: 8; 6: 0.984 | [5 empty] | Прокладки резиновые (пластина техническая прессованная)
| 101-1714 | Болты с гайками и шайбами строительные |  | 4: т; 5: 0.015; 6: 0.001845 | [5 empty] | Болты с гайками и шайбами строительные
П,Н | 101-9430 | Сетки в рамках |  | 4: м2; 5: 0; 6: 0 | [8 empty] | Сетки в рамках
Н | 301-9066 | Воздуховоды металлические |  | 4: м2; 5: 100; 6: 12.3 | [8 empty] | Воздуховоды металлические
П,Н | 301-9110 | Дроссель-клапаны в патрубке |  | 4: шт.; 5: 0; 6: 0 | [8 empty] | Дроссель-клапаны в патрубке
П,Н | 301-9240 | Крепления |  | 4: кг; 5: 0; 6: 0 | [8 empty] | Крепления
П,Н | 301-9520 | Шиберы |  | 4: шт.; 5: 0; 6: 0 | [8 empty] | Шиберы
П,Н | 301-9640 | Заглушки питометражных лючков |  | 4: шт.; 5: 0; 6: 0 | [8 empty] | Заглушки питометражных лючков
| 509-0989 | Шнур асбестовый общего назначения марки: ШАОН диаметром 8-10 мм |  | 4: т; 5: 0.00089; 6: 0.0001095 | [5 empty] | Шнур асбестовый общего назначения марки: ШАОН диаметром 8-10 мм
50 | Прайс Компания "Аэр Лайн СПб" | Воздуховод из стали листовой холоднокатаной оцинкованной, с толщиной стенки 0,5 мм, класса герметичности "В" прямоугольного сечения: 200х150 |  | 4: м; 6: 3; Мат. 13: 0 0; Мат. 14: 0 0 |  |  |  |  | Воздуховод из стали листовой холоднокатаной оцинкованной, с толщиной стенки 0,5 мм, класса герметичности "В" прямоугольного сечения: 200х150
51 | Прайс Компания "Аэр Лайн СПб" | Воздуховод из стали листовой холоднокатаной оцинкованной, с толщиной стенки 0,5 мм, класса герметичности "В" прямоугольного сечения: 200х200 |  | 4: м; 6: 6; Мат. 13: 0 0; Мат. 14: 0 0 |  |  |  |  | Воздуховод из стали листовой холоднокатаной оцинкованной, с толщиной стенки 0,5 мм, класса герметичности "В" прямоугольного сечения: 200х200
52 | Прайс Компания "Аэр Лайн СПб" | Воздуховод из стали листовой холоднокатаной оцинкованной, с толщиной стенки 0,5 мм, класса герметичности "В" прямоугольного сечения: 250х200 |  | 4: м; 6: 6; Мат. 13: 0 0; Мат. 14: 0 0 |  |  |  |  | Воздуховод из стали листовой холоднокатаной оцинкованной, с толщиной стенки 0,5 мм, класса герметичности "В" прямоугольного сечения: 250х200
53 | ТЕР20-01-001-09 | Прокладка воздуховодов из листовой, оцинкованной стали и алюминия класса Н (нормальные) толщиной: 0,7 мм, периметром до 1000 мм Состав работ: 1. Сборка звеньев воздуховодов в блоки 2. Установка и заделка креплений 3. Подъем блоков и временная их подвеска 4. Установка блоков в проектное положение 5. Соединение блоков на болтах с постановкой прокладок. |  | 4: 100 м2 поверхности воздуховодов; 6: 0.02; Мат. 13: 153,69 4,07; Мат. 14: 0,41 0,01 |  |  |  |  | Прокладка воздуховодов из листовой, оцинкованной стали и алюминия класса Н (нормальные) толщиной: 0,7 мм, периметром до 1000 мм Состав работ: 1. Сборка звеньев воздуховодов в блоки 2. Установка и заделка креплений 3. Подъем блоков и временная их подвеска 4. Установка блоков в проектное положение 5. Соединение блоков на болтах с постановкой прокладок.
| 101-0605 | Мастика герметизирующая нетвердеющая: «Гэлан» |  | 4: т; 5: 0.00501; 6: 0.0001002 | [5 empty] | Мастика герметизирующая нетвердеющая: «Гэлан»
| 101-1522 | Электроды диаметром: 5 мм Э42А |  | 4: т; 5: 0.00041; 6: 8.2e-06 | [5 empty] | Электроды диаметром: 5 мм Э42А
| 101-1703 | Прокладки резиновые (пластина техническая прессованная) |  | 4: кг; 5: 8; 6: 0.16 | [5 empty] | Прокладки резиновые (пластина техническая прессованная)
| 101-1714 | Болты с гайками и шайбами строительные |  | 4: т; 5: 0.015; 6: 0.0003 | [5 empty] | Болты с гайками и шайбами строительные
П,Н | 101-9430 | Сетки в рамках |  | 4: м2; 5: 0; 6: 0 | [8 empty] | Сетки в рамках
Н | 301-9066 | Воздуховоды металлические |  | 4: м2; 5: 100; 6: 2 | [8 empty] | Воздуховоды металлические
П,Н | 301-9110 | Дроссель-клапаны в патрубке |  | 4: шт.; 5: 0; 6: 0 | [8 empty] | Дроссель-клапаны в патрубке
П,Н | 301-9240 | Крепления |  | 4: кг; 5: 0; 6: 0 | [8 empty] | Крепления
П,Н | 301-9640 | Заглушки питометражных лючков |  | 4: шт.; 5: 0; 6: 0 | [8 empty] | Заглушки питометражных лючков
| 509-0989 | Шнур асбестовый общего назначения марки: ШАОН диаметром 8-10 мм |  | 4: т; 5: 0.00089; 6: 1.78e-05 | [5 empty] | Шнур асбестовый общего назначения марки: ШАОН диаметром 8-10 мм
54 | Прайс Компания "Аэр Лайн СПб" | Воздуховод из стали листовой холоднокатаной оцинкованной, с толщиной стенки 0,7 мм, класса герметичности "В" прямоугольного сечения: 300х200 |  | 4: м; 6: 2; Мат. 13: 0 0; Мат. 14: 0 0 |  |  |  |  | Воздуховод из стали листовой холоднокатаной оцинкованной, с толщиной стенки 0,7 мм, класса герметичности "В" прямоугольного сечения: 300х200
55 | ТЕР20-01-001-11 | Прокладка воздуховодов из листовой, оцинкованной стали и алюминия класса Н (нормальные) толщиной: 0,7 мм, периметром до 2400 мм Состав работ: 1. Сборка звеньев воздуховодов в блоки 2. Установка и заделка креплений 3. Подъем блоков и временная их подвеска 4. Установка блоков в проектное положение 5. Соединение блоков на болтах с постановкой прокладок. |  | 4: 100 м2 поверхности воздуховодов; 6: 0.458; Мат. 13: 100,06 60,61; Мат. 14: 0,28 0,18 |  |  |  |  | Прокладка воздуховодов из листовой, оцинкованной стали и алюминия класса Н (нормальные) толщиной: 0,7 мм, периметром до 2400 мм Состав работ: 1. Сборка звеньев воздуховодов в блоки 2. Установка и заделка креплений 3. Подъем блоков и временная их подвеска 4. Установка блоков в проектное положение 5. Соединение блоков на болтах с постановкой прокладок.
| 101-0605 | Мастика герметизирующая нетвердеющая: «Гэлан» |  | 4: т; 5: 0.00269; 6: 0.001232 | [5 empty] | Мастика герметизирующая нетвердеющая: «Гэлан»
| 101-1522 | Электроды диаметром: 5 мм Э42А |  | 4: т; 5: 0.00033; 6: 0.0001511 | [5 empty] | Электроды диаметром: 5 мм Э42А
| 101-1703 | Прокладки резиновые (пластина техническая прессованная) |  | 4: кг; 5: 9.91; 6: 4.5388 | [5 empty] | Прокладки резиновые (пластина техническая прессованная)
| 101-1714 | Болты с гайками и шайбами строительные |  | 4: т; 5: 0.008; 6: 0.003664 | [5 empty] | Болты с гайками и шайбами строительные
П,Н | 101-9430 | Сетки в рамках |  | 4: м2; 5: 0; 6: 0 | [8 empty] | Сетки в рамках
Н | 301-9066 | Воздуховоды металлические |  | 4: м2; 5: 100; 6: 45.8 | [8 empty] | Воздуховоды металлические
П,Н | 301-9110 | Дроссель-клапаны в патрубке |  | 4: шт.; 5: 0; 6: 0 | [8 empty] | Дроссель-клапаны в патрубке
П,Н | 301-9240 | Крепления |  | 4: кг; 5: 0; 6: 0 | [8 empty] | Крепления
П,Н | 301-9640 | Заглушки питометражных лючков |  | 4: шт.; 5: 0; 6: 0 | [8 empty] | Заглушки питометражных лючков
| 509-0989 | Шнур асбестовый общего назначения марки: ШАОН диаметром 8-10 мм |  | 4: т; 5: 0.0011; 6: 0.0005038 | [5 empty] | Шнур асбестовый общего назначения марки: ШАОН диаметром 8-10 мм
56 | Прайс Компания "Аэр Лайн СПб" | Воздуховод из стали листовой холоднокатаной оцинкованной, с толщиной стенки 0,7 мм, класса герметичности "В" прямоугольного сечения: 400x200 |  | 4: м; 6: 3; Мат. 13: 0 0; Мат. 14: 0 0 |  |  |  |  | Воздуховод из стали листовой холоднокатаной оцинкованной, с толщиной стенки 0,7 мм, класса герметичности "В" прямоугольного сечения: 400x200
57 | Прайс Компания "Аэр Лайн СПб" | Воздуховод из стали листовой холоднокатаной оцинкованной, с толщиной стенки 0,7 мм, класса герметичности "В" прямоугольного сечения: 500х200 |  | 4: м; 6: 11; Мат. 13: 0 0; Мат. 14: 0 0 |  |  |  |  | Воздуховод из стали листовой холоднокатаной оцинкованной, с толщиной стенки 0,7 мм, класса герметичности "В" прямоугольного сечения: 500х200
58 | Прайс Компания "Аэр Лайн СПб" | Воздуховод из стали листовой холоднокатаной оцинкованной, с толщиной стенки 0,7 мм, класса герметичности "В" прямоугольного сечения: 600х200 |  | 4: м; 6: 3; Мат. 13: 0 0; Мат. 14: 0 0 |  |  |  |  | Воздуховод из стали листовой холоднокатаной оцинкованной, с толщиной стенки 0,7 мм, класса герметичности "В" прямоугольного сечения: 600х200
59 | Прайс Компания "Аэр Лайн СПб" | Воздуховод из стали листовой холоднокатаной оцинкованной, с толщиной стенки 0,7 мм, класса герметичности "В" прямоугольного сечения: 600х300 |  | 4: м; 6: 11; Мат. 13: 0 0; Мат. 14: 0 0 |  |  |  |  | Воздуховод из стали листовой холоднокатаной оцинкованной, с толщиной стенки 0,7 мм, класса герметичности "В" прямоугольного сечения: 600х300
60 | Прайс Компания "Аэр Лайн СПб" | Воздуховод из стали листовой холоднокатаной оцинкованной, с толщиной стенки 0,7 мм, класса герметичности "В" прямоугольного сечения: 700х400 |  | 4: м; 6: 1; Мат. 13: 0 0; Мат. 14: 0 0 |  |  |  |  | Воздуховод из стали листовой холоднокатаной оцинкованной, с толщиной стенки 0,7 мм, класса герметичности "В" прямоугольного сечения: 700х400
61 | ТЕР20-01-001-12 | Прокладка воздуховодов из листовой, оцинкованной стали и алюминия класса Н (нормальные) толщиной: 0,7 мм, периметром до 3200 мм Состав работ: 1. Сборка звеньев воздуховодов в блоки 2. Установка и заделка креплений 3. Подъем блоков и временная их подвеска 4. Установка блоков в проектное положение 5. Соединение блоков на болтах с постановкой прокладок. |  | 4: 100 м2 поверхности воздуховодов; 6: 0.0184; Мат. 13: 80,88 1,97; Мат. 14: 0,31 0,01 |  |  |  |  | Прокладка воздуховодов из листовой, оцинкованной стали и алюминия класса Н (нормальные) толщиной: 0,7 мм, периметром до 3200 мм Состав работ: 1. Сборка звеньев воздуховодов в блоки 2. Установка и заделка креплений 3. Подъем блоков и временная их подвеска 4. Установка блоков в проектное положение 5. Соединение блоков на болтах с постановкой прокладок.
| 101-0605 | Мастика герметизирующая нетвердеющая: «Гэлан» |  | 4: т; 5: 0.0024; 6: 4.42e-05 | [5 empty] | Мастика герметизирующая нетвердеющая: «Гэлан»
| 101-1522 | Электроды диаметром: 5 мм Э42А |  | 4: т; 5: 0.00033; 6: 6.1e-06 | [5 empty] | Электроды диаметром: 5 мм Э42А
| 101-1703 | Прокладки резиновые (пластина техническая прессованная) |  | 4: кг; 5: 9.09; 6: 0.16726 | [5 empty] | Прокладки резиновые (пластина техническая прессованная)
| 101-1714 | Болты с гайками и шайбами строительные |  | 4: т; 5: 0.006; 6: 0.0001104 | [5 empty] | Болты с гайками и шайбами строительные
П,Н | 101-9430 | Сетки в рамках |  | 4: м2; 5: 0; 6: 0 | [8 empty] | Сетки в рамках
Н | 301-9066 | Воздуховоды металлические |  | 4: м2; 5: 100; 6: 1.84 | [8 empty] | Воздуховоды металлические
П,Н | 301-9110 | Дроссель-клапаны в патрубке |  | 4: шт.; 5: 0; 6: 0 | [8 empty] | Дроссель-клапаны в патрубке
П,Н | 301-9240 | Крепления |  | 4: кг; 5: 0; 6: 0 | [8 empty] | Крепления
П,Н | 301-9640 | Заглушки питометражных лючков |  | 4: шт.; 5: 0; 6: 0 | [8 empty] | Заглушки питометражных лючков
| 509-0989 | Шнур асбестовый общего назначения марки: ШАОН диаметром 8-10 мм |  | 4: т; 5: 0.0011; 6: 2.02e-05 | [5 empty] | Шнур асбестовый общего назначения марки: ШАОН диаметром 8-10 мм
62 | Коммерческое предложение от 01.02.2023 г. ООО "Славянский вентиляционный завод | Воздуховод из стали листовой холоднокатаной оцинкованной, с толщиной стенки 0,7 мм, класса герметичности "В" прямоугольного сечения: 960х560 |  | 4: м; 6: 0.6; Мат. 13: 0 0; Мат. 14: 0 0 |  |  |  |  | Воздуховод из стали листовой холоднокатаной оцинкованной, с толщиной стенки 0,7 мм, класса герметичности "В" прямоугольного сечения: 960х560
63 | ТЕР20-01-001-11 | Прокладка воздуховодов из листовой, оцинкованной стали и алюминия класса Н (нормальные) толщиной: 0,7 мм, периметром до 2400 мм Состав работ: 1. Сборка звеньев воздуховодов в блоки 2. Установка и заделка креплений 3. Подъем блоков и временная их подвеска 4. Установка блоков в проектное положение 5. Соединение блоков на болтах с постановкой прокладок. |  | 4: 100 м2 поверхности воздуховодов; 6: 0.1773; Мат. 13: 100,06 23,46; Мат. 14: 0,28 0,07 |  |  |  |  | Прокладка воздуховодов из листовой, оцинкованной стали и алюминия класса Н (нормальные) толщиной: 0,7 мм, периметром до 2400 мм Состав работ: 1. Сборка звеньев воздуховодов в блоки 2. Установка и заделка креплений 3. Подъем блоков и временная их подвеска 4. Установка блоков в проектное положение 5. Соединение блоков на болтах с постановкой прокладок.
| 101-0605 | Мастика герметизирующая нетвердеющая: «Гэлан» |  | 4: т; 5: 0.00269; 6: 0.0004769 | [5 empty] | Мастика герметизирующая нетвердеющая: «Гэлан»
| 101-1522 | Электроды диаметром: 5 мм Э42А |  | 4: т; 5: 0.00033; 6: 5.85e-05 | [5 empty] | Электроды диаметром: 5 мм Э42А
| 101-1703 | Прокладки резиновые (пластина техническая прессованная) |  | 4: кг; 5: 9.91; 6: 1.757 | [5 empty] | Прокладки резиновые (пластина техническая прессованная)
| 101-1714 | Болты с гайками и шайбами строительные |  | 4: т; 5: 0.008; 6: 0.0014184 | [5 empty] | Болты с гайками и шайбами строительные
П,Н | 101-9430 | Сетки в рамках |  | 4: м2; 5: 0; 6: 0 | [8 empty] | Сетки в рамках
Н | 301-9066 | Воздуховоды металлические |  | 4: м2; 5: 100; 6: 17.73 | [8 empty] | Воздуховоды металлические
П,Н | 301-9110 | Дроссель-клапаны в патрубке |  | 4: шт.; 5: 0; 6: 0 | [8 empty] | Дроссель-клапаны в патрубке
П,Н | 301-9240 | Крепления |  | 4: кг; 5: 0; 6: 0 | [8 empty] | Крепления
П,Н | 301-9640 | Заглушки питометражных лючков |  | 4: шт.; 5: 0; 6: 0 | [8 empty] | Заглушки питометражных лючков
| 509-0989 | Шнур асбестовый общего назначения марки: ШАОН диаметром 8-10 мм |  | 4: т; 5: 0.0011; 6: 0.000195 | [5 empty] | Шнур асбестовый общего назначения марки: ШАОН диаметром 8-10 мм
64 | Прайс Компания "Аэр Лайн СПб" | Воздуховод из стали листовой холоднокатаной оцинкованной, с толщиной стенки 0,7 мм, класса герметичности "В" прямоугольного сечения: 600х500 |  | 4: м; 6: 1; Мат. 13: 0 0; Мат. 14: 0 0 |  |  |  |  | Воздуховод из стали листовой холоднокатаной оцинкованной, с толщиной стенки 0,7 мм, класса герметичности "В" прямоугольного сечения: 600х500
65 | Прайс Компания "Аэр Лайн СПб" | Воздуховод из стали листовой холоднокатаной оцинкованной, с толщиной стенки 0,7 мм, класса герметичности "В" прямоугольного сечения: 950х550 |  | 4: м; 6: 0.3; Мат. 13: 0 0; Мат. 14: 0 0 |  |  |  |  | Воздуховод из стали листовой холоднокатаной оцинкованной, с толщиной стенки 0,7 мм, класса герметичности "В" прямоугольного сечения: 950х550
66 | Коммерческое предложение от 01.02.2023 г. ООО "Славянский вентиляционный завод | Отвод 45° из стали листовой холоднокатаной оцинкованной с толщиной стенки 0,5 мм O160 ГОСТ 14918-80 |  | 4: шт.; 6: 2; Мат. 13: 0 0; Мат. 14: 0 0 |  |  |  |  | Отвод 45° из стали листовой холоднокатаной оцинкованной с толщиной стенки 0,5 мм O160 ГОСТ 14918-80
67 | Коммерческое предложение от 01.02.2023 г. ООО "Славянский вентиляционный завод | Отвод 90° из стали листовой холоднокатаной оцинкованной с толщиной стенки 0,5 мм O100 ГОСТ 14918-80 |  | 4: шт.; 6: 4; Мат. 13: 0 0; Мат. 14: 0 0 |  |  |  |  | Отвод 90° из стали листовой холоднокатаной оцинкованной с толщиной стенки 0,5 мм O100 ГОСТ 14918-80
68 | Коммерческое предложение от 01.02.2023 г. ООО "Славянский вентиляционный завод | Отвод 90° из стали листовой холоднокатаной оцинкованной с толщиной стенки 0,5 мм O125 ГОСТ 14918-80 |  | 4: шт.; 6: 1; Мат. 13: 0 0; Мат. 14: 0 0 |  |  |  |  | Отвод 90° из стали листовой холоднокатаной оцинкованной с толщиной стенки 0,5 мм O125 ГОСТ 14918-80
69 | Коммерческое предложение от 01.02.2023 г. ООО "Славянский вентиляционный завод | Отвод 90° из стали листовой холоднокатаной оцинкованной с толщиной стенки 0,5 мм O200 ГОСТ 14918-80 |  | 4: шт.; 6: 1; Мат. 13: 0 0; Мат. 14: 0 0 |  |  |  |  | Отвод 90° из стали листовой холоднокатаной оцинкованной с толщиной стенки 0,5 мм O200 ГОСТ 14918-80
70 | Коммерческое предложение от 01.02.2023 г. ООО "Славянский вентиляционный завод | Отвод 90° из стали листовой холоднокатаной оцинкованной с толщиной стенки 0,5 мм 200х200 ГОСТ 14918-80 |  | 4: шт.; 6: 2; Мат. 13: 0 0; Мат. 14: 0 0 |  |  |  |  | Отвод 90° из стали листовой холоднокатаной оцинкованной с толщиной стенки 0,5 мм 200х200 ГОСТ 14918-80
71 | Коммерческое предложение от 01.02.2023 г. ООО "Славянский вентиляционный завод | Отвод 90° из стали листовой холоднокатаной оцинкованной с толщиной стенки 0,5 мм 250х200 ГОСТ 14918-80 |  | 4: шт.; 6: 1; Мат. 13: 0 0; Мат. 14: 0 0 |  |  |  |  | Отвод 90° из стали листовой холоднокатаной оцинкованной с толщиной стенки 0,5 мм 250х200 ГОСТ 14918-80
72 | Коммерческое предложение от 01.02.2023 г. ООО "Славянский вентиляционный завод | Отвод 90° из стали листовой холоднокатаной оцинкованной с толщиной стенки 0,7 мм 300х200 ГОСТ 14918-80 |  | 4: шт.; 6: 1; Мат. 13: 0 0; Мат. 14: 0 0 |  |  |  |  | Отвод 90° из стали листовой холоднокатаной оцинкованной с толщиной стенки 0,7 мм 300х200 ГОСТ 14918-80
73 | Коммерческое предложение от 01.02.2023 г. ООО "Славянский вентиляционный завод | Отвод 90° из стали листовой холоднокатаной оцинкованной с толщиной стенки 0,7 мм 300х600 ГОСТ 14918-80 |  | 4: шт.; 6: 1; Мат. 13: 0 0; Мат. 14: 0 0 |  |  |  |  | Отвод 90° из стали листовой холоднокатаной оцинкованной с толщиной стенки 0,7 мм 300х600 ГОСТ 14918-80
74 | Коммерческое предложение от 01.02.2023 г. ООО "Славянский вентиляционный завод | Отвод 90° из стали листовой холоднокатаной оцинкованной с толщиной стенки 0,7 мм 600х300 ГОСТ 14918-80 |  | 4: шт.; 6: 2; Мат. 13: 0 0; Мат. 14: 0 0 |  |  |  |  | Отвод 90° из стали листовой холоднокатаной оцинкованной с толщиной стенки 0,7 мм 600х300 ГОСТ 14918-80
75 | Коммерческое предложение от 01.02.2023 г. ООО "Славянский вентиляционный завод | Переход из стали листовой холоднокатаной оцинкованной с толщиной стенки 0,5 мм O200/O160 ГОСТ 14918-80 |  | 4: шт.; 6: 2; Мат. 13: 0 0; Мат. 14: 0 0 |  |  |  |  | Переход из стали листовой холоднокатаной оцинкованной с толщиной стенки 0,5 мм O200/O160 ГОСТ 14918-80
76 | Коммерческое предложение от 01.02.2023 г. ООО "Славянский вентиляционный завод | Переход из стали листовой холоднокатаной оцинкованной с толщиной стенки 0,5 мм O125/O100 ГОСТ 14918-80 |  | 4: шт.; 6: 3; Мат. 13: 0 0; Мат. 14: 0 0 |  |  |  |  | Переход из стали листовой холоднокатаной оцинкованной с толщиной стенки 0,5 мм O125/O100 ГОСТ 14918-80
77 | Коммерческое предложение от 01.02.2023 г. ООО "Славянский вентиляционный завод | Переход из стали листовой холоднокатаной оцинкованной с толщиной стенки 0,5 мм O160/O125 ГОСТ 14918-80 |  | 4: шт.; 6: 4; Мат. 13: 0 0; Мат. 14: 0 0 |  |  |  |  | Переход из стали листовой холоднокатаной оцинкованной с толщиной стенки 0,5 мм O160/O125 ГОСТ 14918-80
78 | Коммерческое предложение от 01.02.2023 г. ООО "Славянский вентиляционный завод | Переход из стали листовой холоднокатаной оцинкованной с толщиной стенки 0,5 мм O200/200х200 ГОСТ 14918-80 |  | 4: шт.; 6: 2; Мат. 13: 0 0; Мат. 14: 0 0 |  |  |  |  | Переход из стали листовой холоднокатаной оцинкованной с толщиной стенки 0,5 мм O200/200х200 ГОСТ 14918-80
79 | Коммерческое предложение от 01.02.2023 г. ООО "Славянский вентиляционный завод | Переход из стали листовой холоднокатаной оцинкованной с толщиной стенки 0,5 мм 200х200/250х200 ГОСТ 14918-80 |  | 4: шт.; 6: 2; Мат. 13: 0 0; Мат. 14: 0 0 |  |  |  |  | Переход из стали листовой холоднокатаной оцинкованной с толщиной стенки 0,5 мм 200х200/250х200 ГОСТ 14918-80
80 | Коммерческое предложение от 01.02.2023 г. ООО "Славянский вентиляционный завод | Переход из стали листовой холоднокатаной оцинкованной с толщиной стенки 0,5 мм 150х200/100х200 ГОСТ 14918-80 |  | 4: шт.; 6: 1; Мат. 13: 0 0; Мат. 14: 0 0 |  |  |  |  | Переход из стали листовой холоднокатаной оцинкованной с толщиной стенки 0,5 мм 150х200/100х200 ГОСТ 14918-80
81 | Коммерческое предложение от 01.02.2023 г. ООО "Славянский вентиляционный завод | Переход из стали листовой холоднокатаной оцинкованной с толщиной стенки 0,5 мм 200х200/150х200 ГОСТ 14918-80 |  | 4: шт.; 6: 1; Мат. 13: 0 0; Мат. 14: 0 0 |  |  |  |  | Переход из стали листовой холоднокатаной оцинкованной с толщиной стенки 0,5 мм 200х200/150х200 ГОСТ 14918-80
82 | Коммерческое предложение от 01.02.2023 г. ООО "Славянский вентиляционный завод | Переход из стали листовой холоднокатаной оцинкованной с толщиной стенки 0,7 мм 400х200/500х200 ГОСТ 14918-80 |  | 4: шт.; 6: 1; Мат. 13: 0 0; Мат. 14: 0 0 |  |  |  |  | Переход из стали листовой холоднокатаной оцинкованной с толщиной стенки 0,7 мм 400х200/500х200 ГОСТ 14918-80
83 | Коммерческое предложение от 01.02.2023 г. ООО "Славянский вентиляционный завод | Переход из стали листовой холоднокатаной оцинкованной с толщиной стенки 0,7 мм 500х200/600х200 ГОСТ 14918-80 |  | 4: шт.; 6: 1; Мат. 13: 0 0; Мат. 14: 0 0 |  |  |  |  | Переход из стали листовой холоднокатаной оцинкованной с толщиной стенки 0,7 мм 500х200/600х200 ГОСТ 14918-80
84 | Коммерческое предложение от 01.02.2023 г. ООО "Славянский вентиляционный завод | Переход из стали листовой холоднокатаной оцинкованной с толщиной стенки 0,7 мм 600х300/600х200 ГОСТ 14918-80 |  | 4: шт.; 6: 1; Мат. 13: 0 0; Мат. 14: 0 0 |  |  |  |  | Переход из стали листовой холоднокатаной оцинкованной с толщиной стенки 0,7 мм 600х300/600х200 ГОСТ 14918-80
85 | Коммерческое предложение от 01.02.2023 г. ООО "Славянский вентиляционный завод | Переход из стали листовой холоднокатаной оцинкованной с толщиной стенки 0,7 мм 700х400/600х300 ГОСТ 14918-80 |  | 4: шт.; 6: 1; Мат. 13: 0 0; Мат. 14: 0 0 |  |  |  |  | Переход из стали листовой холоднокатаной оцинкованной с толщиной стенки 0,7 мм 700х400/600х300 ГОСТ 14918-80
86 | Коммерческое предложение от 01.02.2023 г. ООО "Славянский вентиляционный завод | Переход из стали листовой холоднокатаной оцинкованной с толщиной стенки 0,7 мм 960х560/600х500 ГОСТ 14918-80 |  | 4: шт.; 6: 1; Мат. 13: 0 0; Мат. 14: 0 0 |  |  |  |  | Переход из стали листовой холоднокатаной оцинкованной с толщиной стенки 0,7 мм 960х560/600х500 ГОСТ 14918-80
87 | Коммерческое предложение от 01.02.2023 г. ООО "Славянский вентиляционный завод | Переход из стали листовой холоднокатаной оцинкованной с толщиной стенки 0,7 мм 960х560/700х400 ГОСТ 14918-80 |  | 4: шт.; 6: 1; Мат. 13: 0 0; Мат. 14: 0 0 |  |  |  |  | Переход из стали листовой холоднокатаной оцинкованной с толщиной стенки 0,7 мм 960х560/700х400 ГОСТ 14918-80
88 | Коммерческое предложение от 01.02.2023 г. ООО "Славянский вентиляционный завод | Переход из стали листовой холоднокатаной оцинкованной с толщиной стенки 0,7 мм 200х200/300х200 ГОСТ 14918-80 |  | 4: шт.; 6: 1; Мат. 13: 0 0; Мат. 14: 0 0 |  |  |  |  | Переход из стали листовой холоднокатаной оцинкованной с толщиной стенки 0,7 мм 200х200/300х200 ГОСТ 14918-80
89 | Коммерческое предложение от 01.02.2023 г. ООО "Славянский вентиляционный завод | Переход из стали листовой холоднокатаной оцинкованной с толщиной стенки 0,7 мм 250х200/400х200 ГОСТ 14918-80 |  | 4: шт.; 6: 1; Мат. 13: 0 0; Мат. 14: 0 0 |  |  |  |  | Переход из стали листовой холоднокатаной оцинкованной с толщиной стенки 0,7 мм 250х200/400х200 ГОСТ 14918-80
90 | Коммерческое предложение от 01.02.2023 г. ООО "Славянский вентиляционный завод | Тройник из стали листовой холоднокатаной оцинкованной с толщиной стенки 0,5 мм O125/O125 |  | 4: шт.; 6: 2; Мат. 13: 0 0; Мат. 14: 0 0 |  |  |  |  | Тройник из стали листовой холоднокатаной оцинкованной с толщиной стенки 0,5 мм O125/O125
91 | Коммерческое предложение от 01.02.2023 г. ООО "Славянский вентиляционный завод | Тройник из стали листовой холоднокатаной оцинкованной с толщиной стенки 0,5 мм O125/O125/O100 |  | 4: шт.; 6: 2; Мат. 13: 0 0; Мат. 14: 0 0 |  |  |  |  | Тройник из стали листовой холоднокатаной оцинкованной с толщиной стенки 0,5 мм O125/O125/O100
92 | Коммерческое предложение от 01.02.2023 г. ООО "Славянский вентиляционный завод | Тройник из стали листовой холоднокатаной оцинкованной с толщиной стенки 0,5 мм O160/O160/O125 |  | 4: шт.; 6: 4; Мат. 13: 0 0; Мат. 14: 0 0 |  |  |  |  | Тройник из стали листовой холоднокатаной оцинкованной с толщиной стенки 0,5 мм O160/O160/O125
93 | Коммерческое предложение от 01.02.2023 г. ООО "Славянский вентиляционный завод | Тройник из стали листовой холоднокатаной оцинкованной с толщиной стенки 0,5 мм O200/O200/O125 |  | 4: шт.; 6: 1; Мат. 13: 0 0; Мат. 14: 0 0 |  |  |  |  | Тройник из стали листовой холоднокатаной оцинкованной с толщиной стенки 0,5 мм O200/O200/O125
94 | Коммерческое предложение от 01.02.2023 г. ООО "Славянский вентиляционный завод | Тройник из стали листовой холоднокатаной оцинкованной с толщиной стенки 0,5 мм O200/O200/O160 |  | 4: шт.; 6: 2; Мат. 13: 0 0; Мат. 14: 0 0 |  |  |  |  | Тройник из стали листовой холоднокатаной оцинкованной с толщиной стенки 0,5 мм O200/O200/O160
95 | Коммерческое предложение от 01.02.2023 г. ООО "Славянский вентиляционный завод | Тройник из стали листовой холоднокатаной оцинкованной с толщиной стенки 0,5 мм 100х200/100х200/150х200 |  | 4: шт.; 6: 1; Мат. 13: 0 0; Мат. 14: 0 0 |  |  |  |  | Тройник из стали листовой холоднокатаной оцинкованной с толщиной стенки 0,5 мм 100х200/100х200/150х200
96 | Коммерческое предложение от 01.02.2023 г. ООО "Славянский вентиляционный завод | Врезка прямая из стали листовой холоднокатаной оцинкованной в прямоугольный воздуховод, с толщиной стенки 0,5 мм O125 |  | 4: шт.; 6: 6; Мат. 13: 0 0; Мат. 14: 0 0 |  |  |  |  | Врезка прямая из стали листовой холоднокатаной оцинкованной в прямоугольный воздуховод, с толщиной стенки 0,5 мм O125
97 | Коммерческое предложение от 01.02.2023 г. ООО "Славянский вентиляционный завод | Врезка прямая из стали листовой холоднокатаной оцинкованной в прямоугольный воздуховод, с толщиной стенки 0,5 мм O160 |  | 4: шт.; 6: 5; Мат. 13: 0 0; Мат. 14: 0 0 |  |  |  |  | Врезка прямая из стали листовой холоднокатаной оцинкованной в прямоугольный воздуховод, с толщиной стенки 0,5 мм O160
98 | Коммерческое предложение от 01.02.2023 г. ООО "Славянский вентиляционный завод | Врезка прямая из стали листовой холоднокатаной оцинкованной в прямоугольный воздуховод, с толщиной стенки 0,5 мм 150х150 |  | 4: шт.; 6: 1; Мат. 13: 0 0; Мат. 14: 0 0 |  |  |  |  | Врезка прямая из стали листовой холоднокатаной оцинкованной в прямоугольный воздуховод, с толщиной стенки 0,5 мм 150х150
99 | Коммерческое предложение от 01.02.2023 г. ООО "Славянский вентиляционный завод | Врезка прямая из стали листовой холоднокатаной оцинкованной в прямоугольный воздуховод, с толщиной стенки 0,5 мм 200х150 |  | 4: шт.; 6: 1; Мат. 13: 0 0; Мат. 14: 0 0 |  |  |  |  | Врезка прямая из стали листовой холоднокатаной оцинкованной в прямоугольный воздуховод, с толщиной стенки 0,5 мм 200х150
100 | Коммерческое предложение от 01.02.2023 г. ООО "Славянский вентиляционный завод | Врезка прямая из стали листовой холоднокатаной оцинкованной в прямоугольный воздуховод, с толщиной стенки 0,5 мм 200х200 |  | 4: шт.; 6: 1; Мат. 13: 0 0; Мат. 14: 0 0 |  |  |  |  | Врезка прямая из стали листовой холоднокатаной оцинкованной в прямоугольный воздуховод, с толщиной стенки 0,5 мм 200х200
101 | Коммерческое предложение от 01.02.2023 г. ООО "Славянский вентиляционный завод | Врезка прямая из стали листовой холоднокатаной оцинкованной в прямоугольный воздуховод, с толщиной стенки 0,5 мм 250х200 |  | 4: шт.; 6: 1; Мат. 13: 0 0; Мат. 14: 0 0 |  |  |  |  | Врезка прямая из стали листовой холоднокатаной оцинкованной в прямоугольный воздуховод, с толщиной стенки 0,5 мм 250х200
102 | Коммерческое предложение от 01.02.2023 г. ООО "Славянский вентиляционный завод | Заглушка из стали листовой оцинкованной толщиной 0,5 мм 200x100 |  | 4: шт.; 6: 3; Мат. 13: 0 0; Мат. 14: 0 0 |  |  |  |  | Заглушка из стали листовой оцинкованной толщиной 0,5 мм 200x100
103 | ТЕР26-01-015-02 | Изоляция трубопроводов изготавливаемыми в процессе изоляции конструкциями полносборными с покрытием из листов алюминиевых сплавов на основе: матов минераловатных прошивных и плит минераловатных Состав работ: 1. Изготовление и комплектовка конструкций 2. Установка конструкций на трубопровод с подгонкой по месту 3. Крепление конструкций. |  | 4: 1 м3 изоляции; 6: 2.19; Мат. 13: 45,78 132,59; Мат. 14: 0 0 |  |  |  |  | Изоляция трубопроводов изготавливаемыми в процессе изоляции конструкциями полносборными с покрытием из листов алюминиевых сплавов на основе: матов минераловатных прошивных и плит минераловатных Состав работ: 1. Изготовление и комплектовка конструкций 2. Установка конструкций на трубопровод с подгонкой по месту 3. Крепление конструкций.
| 101-1821 | Винты самонарезающие: оцинкованные, размером 4-12 мм ГОСТ 10621-80 |  | 4: т; 5: 0.0008; 6: 0.001752 | [5 empty] | Винты самонарезающие: оцинкованные, размером 4-12 мм ГОСТ 10621-80
| 101-1876 | Сталь листовая оцинкованная толщиной листа: 0,8 мм |  | 4: т; 5: 0.0064; 6: 0.014016 | [5 empty] | Сталь листовая оцинкованная толщиной листа: 0,8 мм
Уд | 104-0192 | Конструкции теплоизоляционные полносборные из матов минераловатных прошивных М-125 толщиной 60 мм с покрытием листами из алюминиевых сплавов толщиной 0,8 мм с внутренним диаметром 108 мм |  | 4: м3; 5: 1.24; 6: 2.7156 | [6 empty] | Конструкции теплоизоляционные полносборные из матов минераловатных прошивных М-125 толщиной 60 мм с покрытием листами из алюминиевых сплавов толщиной 0,8 мм с внутренним диаметром 108 мм
Уд | 506-0609 | Ленты алюминиевые марки АД1Н, шириной: 20 мм, толщиной 0,8 мм |  | 4: кг; 5: 4.49; 6: 9.8331 | [6 empty] | Ленты алюминиевые марки АД1Н, шириной: 20 мм, толщиной 0,8 мм
| 506-0878 | Листы алюминиевые марки АД1Н, толщиной: 1 мм |  | 4: кг; 5: 73.04; 6: 159.9576 | [5 empty] | Листы алюминиевые марки АД1Н, толщиной: 1 мм
104 | Прайс Компания Призма | Прошивные маты ROCKWOOL ALU 1 Wired Mat 80 толщиной 40 мм |  | 4: м3; 6: 1.98; Мат. 13: 0 0; Мат. 14: 0 0 |  |  |  |  | Прошивные маты ROCKWOOL ALU 1 Wired Mat 80 толщиной 40 мм
105 | Прайс Компания Призма | Прошивные маты Rockwool ALU 1 Wired Mat 80 Маты минераловатные 4000x1000x60 мм |  | 4: м3; 6: 0.21; Мат. 13: 0 0; Мат. 14: 0 0 |  |  |  |  | Прошивные маты Rockwool ALU 1 Wired Mat 80 Маты минераловатные 4000x1000x60 мм
106 | Прайс "Сантехкомплект" | Лента алюминиевая самоклеящаяся армированная для монтажа теплоизоляции ЛАС-А 75ммх50м «ROCKWOOL» |  | 4: шт.; 6: 5; Мат. 13: 0 0; Мат. 14: 0 0 |  |  |  |  | Лента алюминиевая самоклеящаяся армированная для монтажа теплоизоляции ЛАС-А 75ммх50м «ROCKWOOL»
107 | Прайс "Сантехкомплект" | Лента монтажная перфорированная оцинкованная стальная, шириной 19 мм и толщиной 0,7 мм ЛС1 19x0.7-30м «ROCKWOOL» |  | 4: шт.; 6: 1; Мат. 13: 0 0; Мат. 14: 0 0 |  |  |  |  | Лента монтажная перфорированная оцинкованная стальная, шириной 19 мм и толщиной 0,7 мм ЛС1 19x0.7-30м «ROCKWOOL»
108 | Прайс Все инструменты | Подвесной кронштейн для ленты перфорированной Termoclip 12-20, 1,2F Termoclip |  | 4: шт.; 6: 25; Мат. 13: 0 0; Мат. 14: 0 0 |  |  |  |  | Подвесной кронштейн для ленты перфорированной Termoclip 12-20, 1,2F Termoclip
109 | ТЕРм08-02-397-01 | Профиль перфорированный монтажный длиной 2 м Состав работ: 1. Прокладка. |  | 4: 100 м; 6: 0.16; Мат. 13: 8,56 1,58; Мат. 14: 2,17 0,4 |  |  |  |  | Профиль перфорированный монтажный длиной 2 м Состав работ: 1. Прокладка.
| 101-1924 | Электроды диаметром: 4 мм Э42А |  | 4: кг; 5: 2.14; 6: 0.3424 | [5 empty] | Электроды диаметром: 4 мм Э42А
| 101-1977 | Болты с гайками и шайбами строительные |  | 4: кг; 5: 1.25; 6: 0.2 | [5 empty] | Болты с гайками и шайбами строительные
| 101-3914 | Дюбели распорные полипропиленовые |  | 4: 100 шт.; 5: 0.3; 6: 0.048 | [5 empty] | Дюбели распорные полипропиленовые
| 502-0639 | Муфта |  | 4: шт.; 5: 6; 6: 0.96 | [5 empty] | Муфта
| 509-0166 | Серьга |  | 4: шт.; 5: 30; 6: 4.8 | [5 empty] | Серьга
| 999-9950 | Вспомогательные ненормируемые ресурсы (2% от Оплаты труда рабочих) |  | 4: руб.; 5: 1.29; 6: 0.2064 | [5 empty] | Вспомогательные ненормируемые ресурсы (2% от Оплаты труда рабочих)
110 | Прайс Тermoclip Краснодар | Профиль стальной монтажный траверса С – образной формы ширина 28 мм, высота 18 мм, длина 2 м, толщина 1,2 мм 28х18х1,2 Termoclip |  | 4: м; 6: 4; Мат. 13: 0 0; Мат. 14: 0 0 |  |  |  |  | Профиль стальной монтажный траверса С – образной формы ширина 28 мм, высота 18 мм, длина 2 м, толщина 1,2 мм 28х18х1,2 Termoclip
111 | Прайс Тermoclip Краснодар | Профиль стальной монтажный траверса С – образной формы ширина 28 мм, высота 30 мм, длина 3 м, толщина 1,8 мм 28х30х1,8 Termoclip |  | 4: м; 6: 12; Мат. 13: 0 0; Мат. 14: 0 0 |  |  |  |  | Профиль стальной монтажный траверса С – образной формы ширина 28 мм, высота 30 мм, длина 3 м, толщина 1,8 мм 28х30х1,8 Termoclip
112 | Прайс Все инструменты | Шпилька резьбовая М8х1000 (оцинкованная) |  | 4: шт.; 6: 30; Мат. 13: 0 0; Мат. 14: 0 0 |  |  |  |  | Шпилька резьбовая М8х1000 (оцинкованная)
113 | Прайс Все инструменты | Анкер забивнои? HENO, M8x30 |  | 4: шт.; 6: 80; Мат. 13: 0 0; Мат. 14: 0 0 |  |  |  |  | Анкер забивнои? HENO, M8x30
114 | Прайс ЭТМ IPRO | Гайка шестигранная М6 |  | 4: шт.; 6: 60; Мат. 13: 0 0; Мат. 14: 0 0 |  |  |  |  | Гайка шестигранная М6
115 | Прайс ЭТМ IPRO | Гайка шестигранная М8 |  | 4: шт.; 6: 80; Мат. 13: 0 0; Мат. 14: 0 0 |  |  |  |  | Гайка шестигранная М8
116 | Прайс Тermoclip Краснодар | Шайба увеличенная D23 1,2F |  | 4: шт.; 6: 120; Мат. 13: 0 0; Мат. 14: 0 0 |  |  |  |  | Шайба увеличенная D23 1,2F
Раздел 3. Система П2 для перетока из гардеробных в помещение сушки | [17 empty] | Раздел 3. Система П2 для перетока из гардеробных в помещение сушки
Приточная установка канального типа для круглых каналов O315, L=840 м3/ч, Pсеть=300 Па с автоматикой (щит управления) в составе: | [21 empty] | Приточная установка канального типа для круглых каналов O315, L=840 м3/ч, Pсеть=300 Па с автоматикой (щит управления) в составе:
117 | ТЕР20-03-001-01 | Установка вентиляторов радиальных массой: до 0,05 т |  | 4: 1 вентилятор; 6: 1; Мат. 13: 6,54 8,65; Мат. 14: 0,01 0,01 |  |  |  |  | Установка вентиляторов радиальных массой: до 0,05 т
| 101-1929 | Болты анкерные |  | 4: т; 5: 0.0014; 6: 0.0014 | [5 empty] | Болты анкерные
Н | 301-9011 | Вентиляторы радиальные |  | 4: шт.; 5: 1; 6: 1 | [8 empty] | Вентиляторы радиальные
118 О | Прайс ТД Техноресурс | Вентилятор для круглых каналов O315 Nэл=0,295 кВт, 220 В KVR 315/1 |  | 4: шт.; 6: 1; Мат. 13: 0 0; Мат. 14: 0 0 |  |  |  |  | Вентилятор для круглых каналов O315 Nэл=0,295 кВт, 220 В KVR 315/1
119 | ТЕР20-04-002-01 | Установка калориферов массой: до 0,1 т Состав работ: 1. Сварка стыков трубопроводов 2. Установка калориферов на готовое основание 3. Соединение фланцев на болтах с постановкой прокладок. |  | 4: 1 калорифер; 6: 1; Мат. 13: 5,31 7,02; Мат. 14: 0,03 0,04 |  |  |  |  | Установка калориферов массой: до 0,1 т Состав работ: 1. Сварка стыков трубопроводов 2. Установка калориферов на готовое основание 3. Соединение фланцев на болтах с постановкой прокладок.
| 101-1522 | Электроды диаметром: 5 мм Э42А |  | 4: т; 5: 0.00021; 6: 0.00021 | [5 empty] | Электроды диаметром: 5 мм Э42А
| 101-1714 | Болты с гайками и шайбами строительные |  | 4: т; 5: 0.00026; 6: 0.00026 | [5 empty] | Болты с гайками и шайбами строительные
Н | 301-9150 | Калориферы |  | 4: шт.; 5: 1; 6: 1 | [8 empty] | Калориферы
| 507-0982 | Фланцы стальные плоские приварные из стали ВСт3сп2, ВСт3сп3, давлением: 1,0 МПа (10 кгс/см ), диаметром 40 мм |  | 4: шт.; 5: 2; 6: 2 | [5 empty] | Фланцы стальные плоские приварные из стали ВСт3сп2, ВСт3сп3, давлением: 1,0 МПа (10 кгс/см ), диаметром 40 мм
| 509-0966 | Прокладки из паронита марки ПМБ, толщиной: 1 мм, диаметром 50 мм |  | 4: 1000 шт.; 5: 0.002; 6: 0.002 | [5 empty] | Прокладки из паронита марки ПМБ, толщиной: 1 мм, диаметром 50 мм
120 О | Прайс АС-Инжиниринг Москва | Воздухонагреватель электрический Nэл=6 кВт, 380В KEA 315/6 NED |  | 4: шт.; 6: 1; Мат. 13: 0 0; Мат. 14: 0 0 |  |  |  |  | Воздухонагреватель электрический Nэл=6 кВт, 380В KEA 315/6 NED
121 | ТЕР20-05-001-01 | Установка фильтров ячейковых Состав работ: 1. Установка ячеек в каркас фильтров 2. Смачивание ячеек маслом. |  | 4: 1 м2 поверхности в свету; 6: 0.15; Мат. 13: 4,14 0,82; Мат. 14: 0 0 |  |  |  |  | Установка фильтров ячейковых Состав работ: 1. Установка ячеек в каркас фильтров 2. Смачивание ячеек маслом.
| 101-1703 | Прокладки резиновые (пластина техническая прессованная) |  | 4: кг; 5: 0.02; 6: 0.003 | [5 empty] | Прокладки резиновые (пластина техническая прессованная)
| 101-1714 | Болты с гайками и шайбами строительные |  | 4: т; 5: 0.00012; 6: 1.8e-05 | [5 empty] | Болты с гайками и шайбами строительные
| 101-2297 | Масло веретенное |  | 4: т; 5: 0.0052; 6: 0.00078 | [5 empty] | Масло веретенное
Н | 301-9500 | Фильтры |  | 4: м2; 5: 1; 6: 0.15 | [8 empty] | Фильтры
122 О | Прайс АС-Инжиниринг Москва | Фильтр кассетный KFC 315 NED |  | 4: шт.; 6: 1; Мат. 13: 0 0; Мат. 14: 0 0 |  |  |  |  | Фильтр кассетный KFC 315 NED
123 | Прайс АС-Инжиниринг Москва | Вставка кассетная фильтрующая для фильтра KVC 315 NED |  | 4: шт.; 6: 1; Мат. 13: 0 0; Мат. 14: 0 0 |  |  |  |  | Вставка кассетная фильтрующая для фильтра KVC 315 NED
124 | ТЕР20-02-005-02 | Установка заслонок воздушных и клапанов воздушных КВР с ручным приводом: диаметром до 355 мм Состав работ: 1. Установка заслонок или клапанов с соединением фланцев на болтах и постановкой прокладок 2. Опробование работы заслонок или клапанов. |  | 4: 1 шт.; 6: 1; Мат. 13: 1,36 1,8; Мат. 14: 0 0 |  |  |  |  | Установка заслонок воздушных и клапанов воздушных КВР с ручным приводом: диаметром до 355 мм Состав работ: 1. Установка заслонок или клапанов с соединением фланцев на болтах и постановкой прокладок 2. Опробование работы заслонок или клапанов.
| 101-1703 | Прокладки резиновые (пластина техническая прессованная) |  | 4: кг; 5: 0.69; 6: 0.69 | [5 empty] | Прокладки резиновые (пластина техническая прессованная)
| 101-1714 | Болты с гайками и шайбами строительные |  | 4: т; 5: 0.0003; 6: 0.0003 | [5 empty] | Болты с гайками и шайбами строительные
Н | 302-9130 | Заслонки унифицированные или клапаны |  | 4: шт.; 5: 1; 6: 1 | [8 empty] | Заслонки унифицированные или клапаны
125 О | Прайс АС-Инжиниринг Москва | Заслонка регулирующая для круглых каналов O315 KCH 315 NED |  | 4: шт.; 6: 1; Мат. 13: 0 0; Мат. 14: 0 0 |  |  |  |  | Заслонка регулирующая для круглых каналов O315 KCH 315 NED
126 | Прайс АС-Инжиниринг Москва | Подставка под привод PP NED |  | 4: шт.; 6: 1; Мат. 13: 0 0; Мат. 14: 0 0 |  |  |  |  | Подставка под привод PP NED
127 | Прайс FLOW-VENT Москва | Хомут соединительный HTK 315 NED |  | 4: шт.; 6: 2; Мат. 13: 0 0; Мат. 14: 0 0 |  |  |  |  | Хомут соединительный HTK 315 NED
128 | Прайс FLOW-VENT Москва | Кронштейн крепления вентилятора KKV 315 NED |  | 4: шт.; 6: 1; Мат. 13: 0 0; Мат. 14: 0 0 |  |  |  |  | Кронштейн крепления вентилятора KKV 315 NED
129 | ТЕРм08-03-532-07 | Пост управления кнопочный общего назначения, устанавливаемый на конструкции: на стене или колонне, количество элементов поста до 16 Состав работ: 1. Изготовление и установка конструкций 2. Установка постов 3. Заземление 4. Присоединение. |  | 4: 1 шт.; 6: 1; Мат. 13: 4,29 4,93; Мат. 14: 0 0 |  |  |  |  | Пост управления кнопочный общего назначения, устанавливаемый на конструкции: на стене или колонне, количество элементов поста до 16 Состав работ: 1. Изготовление и установка конструкций 2. Установка постов 3. Заземление 4. Присоединение.
| 101-1665 | Лак электроизоляционный 318 |  | 4: кг; 5: 0.032; 6: 0.032 | [5 empty] | Лак электроизоляционный 318
| 101-1924 | Электроды диаметром: 4 мм Э42А |  | 4: кг; 5: 0.06; 6: 0.06 | [5 empty] | Электроды диаметром: 4 мм Э42А
| 101-1964 | Шпагат бумажный |  | 4: кг; 5: 0.006; 6: 0.006 | [5 empty] | Шпагат бумажный
| 101-1977 | Болты с гайками и шайбами строительные |  | 4: кг; 5: 0.005; 6: 0.005 | [5 empty] | Болты с гайками и шайбами строительные
| 101-2143 | Краска |  | 4: кг; 5: 0.04; 6: 0.04 | [5 empty] | Краска
| 101-2365 | Нитки швейные |  | 4: кг; 5: 0.003; 6: 0.003 | [5 empty] | Нитки швейные
| 101-2499 | Лента изоляционная прорезиненная односторонняя ширина 20 мм, толщина 0,25-0,35 мм |  | 4: кг; 5: 0.064; 6: 0.064 | [5 empty] | Лента изоляционная прорезиненная односторонняя ширина 20 мм, толщина 0,25-0,35 мм
| 101-3914 | Дюбели распорные полипропиленовые |  | 4: 100 шт.; 5: 0.014; 6: 0.014 | [5 empty] | Дюбели распорные полипропиленовые
| 111-0087 | Бирки-оконцеватели |  | 4: 100 шт.; 5: 0.061; 6: 0.061 | [5 empty] | Бирки-оконцеватели
| 201-0843 | Конструкции стальные индивидуальные: решетчатые сварные массой до 0,1 т |  | 4: т; 5: 0.002; 6: 0.002 | [5 empty] | Конструкции стальные индивидуальные: решетчатые сварные массой до 0,1 т
| 509-0090 | Перемычки гибкие, тип ПГС-50 |  | 4: шт.; 5: 1; 6: 1 | [5 empty] | Перемычки гибкие, тип ПГС-50
| 509-1210 | Вазелин технический |  | 4: кг; 5: 0.032; 6: 0.032 | [5 empty] | Вазелин технический
| 999-9950 | Вспомогательные ненормируемые ресурсы (2% от Оплаты труда рабочих) |  | 4: руб.; 5: 0.65; 6: 0.65 | [5 empty] | Вспомогательные ненормируемые ресурсы (2% от Оплаты труда рабочих)
130 О | Прайс ТЕРМОЛАЙН климатические системы Москва | Блок управления, датчики, регулятор скорости STY-1,5 |  | 4: компл.; 6: 1; Мат. 13: 0 0; Мат. 14: 0 0 |  |  |  |  | Блок управления, датчики, регулятор скорости STY-1,5
131 | ТЕР20-02-014-04 | Установка шумоглушителей вентиляционных трубчатых круглого сечения типа: ГТК 1-4, диаметр обечайки 315 мм Состав работ: 1. Установка шумоглушителей с присоединением к воздуховоду 2. Установка и заделка креплений. |  | 4: 1 шт.; 6: 1; Мат. 13: 1,54 2,04; Мат. 14: 0 0 |  |  |  |  | Установка шумоглушителей вентиляционных трубчатых круглого сечения типа: ГТК 1-4, диаметр обечайки 315 мм Состав работ: 1. Установка шумоглушителей с присоединением к воздуховоду 2. Установка и заделка креплений.
| 101-1703 | Прокладки резиновые (пластина техническая прессованная) |  | 4: кг; 5: 0.29; 6: 0.29 | [5 empty] | Прокладки резиновые (пластина техническая прессованная)
| 101-1714 | Болты с гайками и шайбами строительные |  | 4: т; 5: 7e-05; 6: 7e-05 | [5 empty] | Болты с гайками и шайбами строительные
П,Н | 301-9240 | Крепления |  | 4: кг; 5: 0; 6: 0 | [8 empty] | Крепления
Н | 301-9871 | Шумоглушители трубчатые |  | 4: шт.; 5: 1; 6: 1 | [8 empty] | Шумоглушители трубчатые
132 О | Прайс FLOW-VENT Москва | Шумоглушитель канальный круглый трубчатый O315 длиной 600 мм KNK 315/6 NED |  | 4: шт.; 6: 1; Мат. 13: 0 0; Мат. 14: 0 0 |  |  |  |  | Шумоглушитель канальный круглый трубчатый O315 длиной 600 мм KNK 315/6 NED
133 | ТЕР20-02-005-06 | Установка заслонок воздушных и клапанов воздушных КВР с ручным приводом: периметром до 1000 мм Состав работ: 1. Установка заслонок или клапанов с соединением фланцев на болтах и постановкой прокладок 2. Опробование работы заслонок или клапанов. |  | 4: 1 шт.; 6: 1; Мат. 13: 1,22 1,61; Мат. 14: 0 0 |  |  |  |  | Установка заслонок воздушных и клапанов воздушных КВР с ручным приводом: периметром до 1000 мм Состав работ: 1. Установка заслонок или клапанов с соединением фланцев на болтах и постановкой прокладок 2. Опробование работы заслонок или клапанов.
| 101-1703 | Прокладки резиновые (пластина техническая прессованная) |  | 4: кг; 5: 0.56; 6: 0.56 | [5 empty] | Прокладки резиновые (пластина техническая прессованная)
| 101-1714 | Болты с гайками и шайбами строительные |  | 4: т; 5: 0.0002; 6: 0.0002 | [5 empty] | Болты с гайками и шайбами строительные
Н | 302-9130 | Заслонки унифицированные или клапаны |  | 4: шт.; 5: 1; 6: 1 | [8 empty] | Заслонки унифицированные или клапаны
134 О | Прайс Группа компаний "Системы вентиляции и кондиционирования" | Клапан регулирующий с ручным приводом прямоугольный 200x150 АВК 200x150 «Арктос» |  | 4: шт.; 6: 1; Мат. 13: 0 0; Мат. 14: 0 0 |  |  |  |  | Клапан регулирующий с ручным приводом прямоугольный 200x150 АВК 200x150 «Арктос»
135 | Прайс "КОМПЛЕКТОВИК.РУ" | Лючок питометражный для замера параметров воздуха А1К 151.000 А9-57 |  | 4: шт.; 6: 1; Мат. 13: 0 0; Мат. 14: 0 0 |  |  |  |  | Лючок питометражный для замера параметров воздуха А1К 151.000 А9-57
136 | ТЕР20-02-003-08 | Установка решеток жалюзийных стальных: регулирующих (РР), номер 4, размер 200х400 мм Состав работ: 1. Установка решеток с выверкой и закреплением. |  | 4: 1 решетка; 6: 4; Мат. 13: 1,17 6,19; Мат. 14: 0 0 |  |  |  |  | Установка решеток жалюзийных стальных: регулирующих (РР), номер 4, размер 200х400 мм Состав работ: 1. Установка решеток с выверкой и закреплением.
| 101-0116 | Винты с полукруглой головкой длиной: 55-120 мм |  | 4: т; 5: 8e-05; 6: 0.00032 | [5 empty] | Винты с полукруглой головкой длиной: 55-120 мм
| 101-1522 | Электроды диаметром: 5 мм Э42А |  | 4: т; 5: 3e-05; 6: 0.00012 | [5 empty] | Электроды диаметром: 5 мм Э42А
| 204-0004 | Горячекатаная арматурная сталь гладкая класса А-I, диаметром: 12 мм |  | 4: т; 5: 0.00043; 6: 0.00172 | [5 empty] | Горячекатаная арматурная сталь гладкая класса А-I, диаметром: 12 мм
Уд | 301-0600 | Решетки регулирующие марка: РР-4, размер 200х400 мм |  | 4: м2; 5: 0.08; 6: 0.32 | [6 empty] | Решетки регулирующие марка: РР-4, размер 200х400 мм
137 | Прайс Группа компаний "Системы вентиляции и кондиционирования" | Вентиляционная решетка с поворотными жалюзи АМН 300х150 «Арктос» |  | 4: шт.; 6: 2; Мат. 13: 0 0; Мат. 14: 0 0 |  |  |  |  | Вентиляционная решетка с поворотными жалюзи АМН 300х150 «Арктос»
138 | Прайс Группа компаний "Системы вентиляции и кондиционирования" | Решетка вентиляционная с регулятором расхода воздуха АМР 300х150 «Арктос» |  | 4: шт.; 6: 2; Мат. 13: 0 0; Мат. 14: 0 0 |  |  |  |  | Решетка вентиляционная с регулятором расхода воздуха АМР 300х150 «Арктос»
139 | Прайс Торговый дом ТДМС Москва | Сетка металлическая проволочная тканая с квадратными ячейками, размер ячейки 12мм 500х200 (2 шт) 2-12-1 НУ ГОСТ 3826-82 |  | 4: м2; 6: 0.3; Мат. 13: 0 0; Мат. 14: 0 0 |  |  |  |  | Сетка металлическая проволочная тканая с квадратными ячейками, размер ячейки 12мм 500х200 (2 шт) 2-12-1 НУ ГОСТ 3826-82
140 | ТЕР20-01-001-02 | Прокладка воздуховодов из листовой, оцинкованной стали и алюминия класса Н (нормальные) толщиной: 0,5 мм, периметром до 600 мм Состав работ: 1. Сборка звеньев воздуховодов в блоки 2. Установка и заделка креплений 3. Подъем блоков и временная их подвеска 4. Установка блоков в проектное положение 5. Соединение блоков на болтах с постановкой прокладок. |  | 4: 100 м2 поверхности воздуховодов; 6: 0.018; Мат. 13: 167,86 4; Мат. 14: 0,52 0,01 |  |  |  |  | Прокладка воздуховодов из листовой, оцинкованной стали и алюминия класса Н (нормальные) толщиной: 0,5 мм, периметром до 600 мм Состав работ: 1. Сборка звеньев воздуховодов в блоки 2. Установка и заделка креплений 3. Подъем блоков и временная их подвеска 4. Установка блоков в проектное положение 5. Соединение блоков на болтах с постановкой прокладок.
| 101-0605 | Мастика герметизирующая нетвердеющая: «Гэлан» |  | 4: т; 5: 0.00501; 6: 9.02e-05 | [5 empty] | Мастика герметизирующая нетвердеющая: «Гэлан»
| 101-1522 | Электроды диаметром: 5 мм Э42А |  | 4: т; 5: 0.00045; 6: 8.1e-06 | [5 empty] | Электроды диаметром: 5 мм Э42А
| 101-1703 | Прокладки резиновые (пластина техническая прессованная) |  | 4: кг; 5: 8; 6: 0.144 | [5 empty] | Прокладки резиновые (пластина техническая прессованная)
| 101-1714 | Болты с гайками и шайбами строительные |  | 4: т; 5: 0.015; 6: 0.00027 | [5 empty] | Болты с гайками и шайбами строительные
П,Н | 101-9430 | Сетки в рамках |  | 4: м2; 5: 0; 6: 0 | [8 empty] | Сетки в рамках
Н | 301-9066 | Воздуховоды металлические |  | 4: м2; 5: 100; 6: 1.8 | [8 empty] | Воздуховоды металлические
П,Н | 301-9110 | Дроссель-клапаны в патрубке |  | 4: шт.; 5: 0; 6: 0 | [8 empty] | Дроссель-клапаны в патрубке
П,Н | 301-9240 | Крепления |  | 4: кг; 5: 0; 6: 0 | [8 empty] | Крепления
П,Н | 301-9520 | Шиберы |  | 4: шт.; 5: 0; 6: 0 | [8 empty] | Шиберы
П,Н | 301-9640 | Заглушки питометражных лючков |  | 4: шт.; 5: 0; 6: 0 | [8 empty] | Заглушки питометражных лючков
| 509-0989 | Шнур асбестовый общего назначения марки: ШАОН диаметром 8-10 мм |  | 4: т; 5: 0.00089; 6: 1.6e-05 | [5 empty] | Шнур асбестовый общего назначения марки: ШАОН диаметром 8-10 мм
141 | Прайс Компания "Аэр Лайн СПб" | Воздуховод из стали листовой холоднокатаной оцинкованной, с толщиной стенки 0,5 мм, класса герметичности "В" прямоугольного сечения: 200х100 |  | 4: м; 6: 3; Мат. 13: 0 0; Мат. 14: 0 0 |  |  |  |  | Воздуховод из стали листовой холоднокатаной оцинкованной, с толщиной стенки 0,5 мм, класса герметичности "В" прямоугольного сечения: 200х100
142 | ТЕР20-01-001-03 | Прокладка воздуховодов из листовой, оцинкованной стали и алюминия класса Н (нормальные) толщиной: 0,5 мм, периметром до 1000 мм Состав работ: 1. Сборка звеньев воздуховодов в блоки 2. Установка и заделка креплений 3. Подъем блоков и временная их подвеска 4. Установка блоков в проектное положение 5. Соединение блоков на болтах с постановкой прокладок. |  | 4: 100 м2 поверхности воздуховодов; 6: 0.059; Мат. 13: 153,69 11,99; Мат. 14: 0,41 0,03 |  |  |  |  | Прокладка воздуховодов из листовой, оцинкованной стали и алюминия класса Н (нормальные) толщиной: 0,5 мм, периметром до 1000 мм Состав работ: 1. Сборка звеньев воздуховодов в блоки 2. Установка и заделка креплений 3. Подъем блоков и временная их подвеска 4. Установка блоков в проектное положение 5. Соединение блоков на болтах с постановкой прокладок.
| 101-0605 | Мастика герметизирующая нетвердеющая: «Гэлан» |  | 4: т; 5: 0.00501; 6: 0.0002956 | [5 empty] | Мастика герметизирующая нетвердеющая: «Гэлан»
| 101-1522 | Электроды диаметром: 5 мм Э42А |  | 4: т; 5: 0.00041; 6: 2.42e-05 | [5 empty] | Электроды диаметром: 5 мм Э42А
| 101-1703 | Прокладки резиновые (пластина техническая прессованная) |  | 4: кг; 5: 8; 6: 0.472 | [5 empty] | Прокладки резиновые (пластина техническая прессованная)
| 101-1714 | Болты с гайками и шайбами строительные |  | 4: т; 5: 0.015; 6: 0.000885 | [5 empty] | Болты с гайками и шайбами строительные
П,Н | 101-9430 | Сетки в рамках |  | 4: м2; 5: 0; 6: 0 | [8 empty] | Сетки в рамках
Н | 301-9066 | Воздуховоды металлические |  | 4: м2; 5: 100; 6: 5.9 | [8 empty] | Воздуховоды металлические
П,Н | 301-9110 | Дроссель-клапаны в патрубке |  | 4: шт.; 5: 0; 6: 0 | [8 empty] | Дроссель-клапаны в патрубке
П,Н | 301-9240 | Крепления |  | 4: кг; 5: 0; 6: 0 | [8 empty] | Крепления
П,Н | 301-9520 | Шиберы |  | 4: шт.; 5: 0; 6: 0 | [8 empty] | Шиберы
П,Н | 301-9640 | Заглушки питометражных лючков |  | 4: шт.; 5: 0; 6: 0 | [8 empty] | Заглушки питометражных лючков
| 509-0989 | Шнур асбестовый общего назначения марки: ШАОН диаметром 8-10 мм |  | 4: т; 5: 0.00089; 6: 5.25e-05 | [5 empty] | Шнур асбестовый общего назначения марки: ШАОН диаметром 8-10 мм
143 | Прайс Компания "Аэр Лайн СПб" | Воздуховод из стали листовой холоднокатаной оцинкованной, с толщиной стенки 0,5 мм, класса герметичности "В" прямоугольного сечения: 200х150 |  | 4: м; 6: 5; Мат. 13: 0 0; Мат. 14: 0 0 |  |  |  |  | Воздуховод из стали листовой холоднокатаной оцинкованной, с толщиной стенки 0,5 мм, класса герметичности "В" прямоугольного сечения: 200х150
144 | Прайс Компания "Аэр Лайн СПб" | Воздуховод из стали листовой холоднокатаной оцинкованной, с толщиной стенки 0,5 мм, класса герметичности "В" прямоугольного сечения: 200х200 |  | 4: м; 6: 3; Мат. 13: 0 0; Мат. 14: 0 0 |  |  |  |  | Воздуховод из стали листовой холоднокатаной оцинкованной, с толщиной стенки 0,5 мм, класса герметичности "В" прямоугольного сечения: 200х200
145 | ТЕР20-01-001-05 | Прокладка воздуховодов из листовой, оцинкованной стали и алюминия класса Н (нормальные) толщиной: 0,6 мм, диаметром до 355 мм Состав работ: 1. Сборка звеньев воздуховодов в блоки 2. Установка и заделка креплений 3. Подъем блоков и временная их подвеска 4. Установка блоков в проектное положение 5. Соединение блоков на болтах с постановкой прокладок. |  | 4: 100 м2 поверхности воздуховодов; 6: 0.0297; Мат. 13: 153,69 6,04; Мат. 14: 0,43 0,02 |  |  |  |  | Прокладка воздуховодов из листовой, оцинкованной стали и алюминия класса Н (нормальные) толщиной: 0,6 мм, диаметром до 355 мм Состав работ: 1. Сборка звеньев воздуховодов в блоки 2. Установка и заделка креплений 3. Подъем блоков и временная их подвеска 4. Установка блоков в проектное положение 5. Соединение блоков на болтах с постановкой прокладок.
| 101-0605 | Мастика герметизирующая нетвердеющая: «Гэлан» |  | 4: т; 5: 0.00501; 6: 0.0001488 | [5 empty] | Мастика герметизирующая нетвердеющая: «Гэлан»
| 101-1522 | Электроды диаметром: 5 мм Э42А |  | 4: т; 5: 0.00041; 6: 1.22e-05 | [5 empty] | Электроды диаметром: 5 мм Э42А
| 101-1703 | Прокладки резиновые (пластина техническая прессованная) |  | 4: кг; 5: 8; 6: 0.2376 | [5 empty] | Прокладки резиновые (пластина техническая прессованная)
| 101-1714 | Болты с гайками и шайбами строительные |  | 4: т; 5: 0.011; 6: 0.0003267 | [5 empty] | Болты с гайками и шайбами строительные
П,Н | 101-9430 | Сетки в рамках |  | 4: м2; 5: 0; 6: 0 | [8 empty] | Сетки в рамках
Н | 301-9066 | Воздуховоды металлические |  | 4: м2; 5: 100; 6: 2.97 | [8 empty] | Воздуховоды металлические
П,Н | 301-9110 | Дроссель-клапаны в патрубке |  | 4: шт.; 5: 0; 6: 0 | [8 empty] | Дроссель-клапаны в патрубке
П,Н | 301-9240 | Крепления |  | 4: кг; 5: 0; 6: 0 | [8 empty] | Крепления
П,Н | 301-9520 | Шиберы |  | 4: шт.; 5: 0; 6: 0 | [8 empty] | Шиберы
П,Н | 301-9640 | Заглушки питометражных лючков |  | 4: шт.; 5: 0; 6: 0 | [8 empty] | Заглушки питометражных лючков
| 509-0989 | Шнур асбестовый общего назначения марки: ШАОН диаметром 8-10 мм |  | 4: т; 5: 0.00089; 6: 2.64e-05 | [5 empty] | Шнур асбестовый общего назначения марки: ШАОН диаметром 8-10 мм
146 | Прайс Компания "Аэр Лайн СПб" | Воздуховод из стали листовой холоднокатаной оцинкованной, с толщиной стенки 0,5 мм, класса герметичности "В" круглого сечения: O315 |  | 4: м; 6: 3; Мат. 13: 0 0; Мат. 14: 0 0 |  |  |  |  | Воздуховод из стали листовой холоднокатаной оцинкованной, с толщиной стенки 0,5 мм, класса герметичности "В" круглого сечения: O315
147 | ТЕР20-01-001-09 | Прокладка воздуховодов из листовой, оцинкованной стали и алюминия класса Н (нормальные) толщиной: 0,7 мм, периметром до 1000 мм Состав работ: 1. Сборка звеньев воздуховодов в блоки 2. Установка и заделка креплений 3. Подъем блоков и временная их подвеска 4. Установка блоков в проектное положение 5. Соединение блоков на болтах с постановкой прокладок. |  | 4: 100 м2 поверхности воздуховодов; 6: 0.1414; Мат. 13: 153,69 28,74; Мат. 14: 0,41 0,08 |  |  |  |  | Прокладка воздуховодов из листовой, оцинкованной стали и алюминия класса Н (нормальные) толщиной: 0,7 мм, периметром до 1000 мм Состав работ: 1. Сборка звеньев воздуховодов в блоки 2. Установка и заделка креплений 3. Подъем блоков и временная их подвеска 4. Установка блоков в проектное положение 5. Соединение блоков на болтах с постановкой прокладок.
| 101-0605 | Мастика герметизирующая нетвердеющая: «Гэлан» |  | 4: т; 5: 0.00501; 6: 0.0007084 | [5 empty] | Мастика герметизирующая нетвердеющая: «Гэлан»
| 101-1522 | Электроды диаметром: 5 мм Э42А |  | 4: т; 5: 0.00041; 6: 5.8e-05 | [5 empty] | Электроды диаметром: 5 мм Э42А
| 101-1703 | Прокладки резиновые (пластина техническая прессованная) |  | 4: кг; 5: 8; 6: 1.1312 | [5 empty] | Прокладки резиновые (пластина техническая прессованная)
| 101-1714 | Болты с гайками и шайбами строительные |  | 4: т; 5: 0.015; 6: 0.002121 | [5 empty] | Болты с гайками и шайбами строительные
П,Н | 101-9430 | Сетки в рамках |  | 4: м2; 5: 0; 6: 0 | [8 empty] | Сетки в рамках
Н | 301-9066 | Воздуховоды металлические |  | 4: м2; 5: 100; 6: 14.14 | [8 empty] | Воздуховоды металлические
П,Н | 301-9110 | Дроссель-клапаны в патрубке |  | 4: шт.; 5: 0; 6: 0 | [8 empty] | Дроссель-клапаны в патрубке
П,Н | 301-9240 | Крепления |  | 4: кг; 5: 0; 6: 0 | [8 empty] | Крепления
П,Н | 301-9640 | Заглушки питометражных лючков |  | 4: шт.; 5: 0; 6: 0 | [8 empty] | Заглушки питометражных лючков
| 509-0989 | Шнур асбестовый общего назначения марки: ШАОН диаметром 8-10 мм |  | 4: т; 5: 0.00089; 6: 0.0001258 | [5 empty] | Шнур асбестовый общего назначения марки: ШАОН диаметром 8-10 мм
148 | Прайс Компания "Аэр Лайн СПб" | Воздуховод из стали листовой холоднокатаной оцинкованной, с толщиной стенки 0,7 мм, класса герметичности "В" прямоугольного сечения: 300x100 |  | 4: м; 6: 7; Мат. 13: 0 0; Мат. 14: 0 0 |  |  |  |  | Воздуховод из стали листовой холоднокатаной оцинкованной, с толщиной стенки 0,7 мм, класса герметичности "В" прямоугольного сечения: 300x100
149 | Прайс Компания "Аэр Лайн СПб" | Воздуховод из стали листовой холоднокатаной оцинкованной, с толщиной стенки 0,7 мм, класса герметичности "В" прямоугольного сечения: 300х200 |  | 4: м; 6: 5; Мат. 13: 0 0; Мат. 14: 0 0 |  |  |  |  | Воздуховод из стали листовой холоднокатаной оцинкованной, с толщиной стенки 0,7 мм, класса герметичности "В" прямоугольного сечения: 300х200
150 | Коммерческое предложение от 01.02.2023 г. ООО "Славянский вентиляционный завод | Отвод 45° из стали листовой холоднокатаной оцинкованной с толщиной стенки 0,7 мм 200х300 ГОСТ 14918-80 |  | 4: шт.; 6: 2; Мат. 13: 0 0; Мат. 14: 0 0 |  |  |  |  | Отвод 45° из стали листовой холоднокатаной оцинкованной с толщиной стенки 0,7 мм 200х300 ГОСТ 14918-80
151 | Коммерческое предложение от 01.02.2023 г. ООО "Славянский вентиляционный завод | Отвод 90° из стали листовой холоднокатаной оцинкованной с толщиной стенки 0,7 мм 100х300 ГОСТ 14918-80 |  | 4: шт.; 6: 2; Мат. 13: 0 0; Мат. 14: 0 0 |  |  |  |  | Отвод 90° из стали листовой холоднокатаной оцинкованной с толщиной стенки 0,7 мм 100х300 ГОСТ 14918-80
152 | Коммерческое предложение от 01.02.2023 г. ООО "Славянский вентиляционный завод | Отвод 90° из стали листовой холоднокатаной оцинкованной с толщиной стенки 0,7 мм 300х100 ГОСТ 14918-80 |  | 4: шт.; 6: 1; Мат. 13: 0 0; Мат. 14: 0 0 |  |  |  |  | Отвод 90° из стали листовой холоднокатаной оцинкованной с толщиной стенки 0,7 мм 300х100 ГОСТ 14918-80
153 | Коммерческое предложение от 01.02.2023 г. ООО "Славянский вентиляционный завод | Отвод 90° из стали листовой холоднокатаной оцинкованной с толщиной стенки 0,7 мм 300х200 ГОСТ 14918-80 |  | 4: шт.; 6: 2; Мат. 13: 0 0; Мат. 14: 0 0 |  |  |  |  | Отвод 90° из стали листовой холоднокатаной оцинкованной с толщиной стенки 0,7 мм 300х200 ГОСТ 14918-80
154 | Коммерческое предложение от 01.02.2023 г. ООО "Славянский вентиляционный завод | Переход из стали листовой холоднокатаной оцинкованной с толщиной стенки 0,5 мм 150х200/100х200 ГОСТ 14918-80 |  | 4: шт.; 6: 1; Мат. 13: 0 0; Мат. 14: 0 0 |  |  |  |  | Переход из стали листовой холоднокатаной оцинкованной с толщиной стенки 0,5 мм 150х200/100х200 ГОСТ 14918-80
155 | Коммерческое предложение от 01.02.2023 г. ООО "Славянский вентиляционный завод | Переход из стали листовой холоднокатаной оцинкованной с толщиной стенки 0,5 мм 200х200/150х200 ГОСТ 14918-80 |  | 4: шт.; 6: 1; Мат. 13: 0 0; Мат. 14: 0 0 |  |  |  |  | Переход из стали листовой холоднокатаной оцинкованной с толщиной стенки 0,5 мм 200х200/150х200 ГОСТ 14918-80
156 | Коммерческое предложение от 01.02.2023 г. ООО "Славянский вентиляционный завод | Переход из стали листовой холоднокатаной оцинкованной с толщиной стенки 0,7 мм 300х200/300х100 ГОСТ 14918-80 |  | 4: шт.; 6: 1; Мат. 13: 0 0; Мат. 14: 0 0 |  |  |  |  | Переход из стали листовой холоднокатаной оцинкованной с толщиной стенки 0,7 мм 300х200/300х100 ГОСТ 14918-80
157 | Коммерческое предложение от 01.02.2023 г. ООО "Славянский вентиляционный завод | Переход из стали листовой холоднокатаной оцинкованной с толщиной стенки 0,7 мм O315/300х200 ГОСТ 14918-80 |  | 4: шт.; 6: 2; Мат. 13: 0 0; Мат. 14: 0 0 |  |  |  |  | Переход из стали листовой холоднокатаной оцинкованной с толщиной стенки 0,7 мм O315/300х200 ГОСТ 14918-80
158 | Коммерческое предложение от 01.02.2023 г. ООО "Славянский вентиляционный завод | Переход из стали листовой холоднокатаной оцинкованной с толщиной стенки 0,7 мм 300х200/200х200 ГОСТ 14918-80 |  | 4: шт.; 6: 1; Мат. 13: 0 0; Мат. 14: 0 0 |  |  |  |  | Переход из стали листовой холоднокатаной оцинкованной с толщиной стенки 0,7 мм 300х200/200х200 ГОСТ 14918-80
159 | Коммерческое предложение от 01.02.2023 г. ООО "Славянский вентиляционный завод | Заглушка из стали листовой оцинкованной толщиной 0,5 мм 200x100 |  | 4: шт.; 6: 1; Мат. 13: 0 0; Мат. 14: 0 0 |  |  |  |  | Заглушка из стали листовой оцинкованной толщиной 0,5 мм 200x100
160 | Коммерческое предложение от 01.02.2023 г. ООО "Славянский вентиляционный завод | Заглушка из стали листовой оцинкованной толщиной 0,5 мм 300x100 |  | 4: шт.; 6: 2; Мат. 13: 0 0; Мат. 14: 0 0 |  |  |  |  | Заглушка из стали листовой оцинкованной толщиной 0,5 мм 300x100
161 | Коммерческое предложение от 01.02.2023 г. ООО "Славянский вентиляционный завод | Врезка прямая из стали листовой холоднокатаной оцинкованной в прямоугольный воздуховод, с толщиной стенки 0,7 мм 300х100 |  | 4: шт.; 6: 1; Мат. 13: 0 0; Мат. 14: 0 0 |  |  |  |  | Врезка прямая из стали листовой холоднокатаной оцинкованной в прямоугольный воздуховод, с толщиной стенки 0,7 мм 300х100
162 | ТЕР26-01-015-02 | Изоляция трубопроводов изготавливаемыми в процессе изоляции конструкциями полносборными с покрытием из листов алюминиевых сплавов на основе: матов минераловатных прошивных и плит минераловатных Состав работ: 1. Изготовление и комплектовка конструкций 2. Установка конструкций на трубопровод с подгонкой по месту 3. Крепление конструкций. |  | 4: 1 м3 изоляции; 6: 0.2; Мат. 13: 45,78 12,11; Мат. 14: 0 0 |  |  |  |  | Изоляция трубопроводов изготавливаемыми в процессе изоляции конструкциями полносборными с покрытием из листов алюминиевых сплавов на основе: матов минераловатных прошивных и плит минераловатных Состав работ: 1. Изготовление и комплектовка конструкций 2. Установка конструкций на трубопровод с подгонкой по месту 3. Крепление конструкций.
| 101-1821 | Винты самонарезающие: оцинкованные, размером 4-12 мм ГОСТ 10621-80 |  | 4: т; 5: 0.0008; 6: 0.00016 | [5 empty] | Винты самонарезающие: оцинкованные, размером 4-12 мм ГОСТ 10621-80
| 101-1876 | Сталь листовая оцинкованная толщиной листа: 0,8 мм |  | 4: т; 5: 0.0064; 6: 0.00128 | [5 empty] | Сталь листовая оцинкованная толщиной листа: 0,8 мм
Уд | 104-0192 | Конструкции теплоизоляционные полносборные из матов минераловатных прошивных М-125 толщиной 60 мм с покрытием листами из алюминиевых сплавов толщиной 0,8 мм с внутренним диаметром 108 мм |  | 4: м3; 5: 1.24; 6: 0.248 | [6 empty] | Конструкции теплоизоляционные полносборные из матов минераловатных прошивных М-125 толщиной 60 мм с покрытием листами из алюминиевых сплавов толщиной 0,8 мм с внутренним диаметром 108 мм
Уд | 506-0609 | Ленты алюминиевые марки АД1Н, шириной: 20 мм, толщиной 0,8 мм |  | 4: кг; 5: 4.49; 6: 0.898 | [6 empty] | Ленты алюминиевые марки АД1Н, шириной: 20 мм, толщиной 0,8 мм
| 506-0878 | Листы алюминиевые марки АД1Н, толщиной: 1 мм |  | 4: кг; 5: 73.04; 6: 14.608 | [5 empty] | Листы алюминиевые марки АД1Н, толщиной: 1 мм
163 | Прайс Компания Призма | Прошивные маты ROCKWOOL ALU 1 Wired Mat 80 толщиной 40 мм |  | 4: м3; 6: 0.2; Мат. 13: 0 0; Мат. 14: 0 0 |  |  |  |  | Прошивные маты ROCKWOOL ALU 1 Wired Mat 80 толщиной 40 мм
164 | Прайс "Сантехкомплект" | Лента алюминиевая самоклеящаяся армированная для монтажа теплоизоляции ЛАС-А 75ммх50м «ROCKWOOL» |  | 4: шт.; 6: 1; Мат. 13: 0 0; Мат. 14: 0 0 |  |  |  |  | Лента алюминиевая самоклеящаяся армированная для монтажа теплоизоляции ЛАС-А 75ммх50м «ROCKWOOL»
165 | Прайс "Сантехкомплект" | Лента монтажная перфорированная оцинкованная стальная, шириной 19 мм и толщиной 0,7 мм ЛС1 19x0.7-30м «ROCKWOOL» |  | 4: шт.; 6: 1; Мат. 13: 0 0; Мат. 14: 0 0 |  |  |  |  | Лента монтажная перфорированная оцинкованная стальная, шириной 19 мм и толщиной 0,7 мм ЛС1 19x0.7-30м «ROCKWOOL»
166 | Прайс Все инструменты | Подвесной кронштейн для ленты перфорированной Termoclip 12-20, 1,2F Termoclip |  | 4: шт.; 6: 8; Мат. 13: 0 0; Мат. 14: 0 0 |  |  |  |  | Подвесной кронштейн для ленты перфорированной Termoclip 12-20, 1,2F Termoclip
167 | ТЕРм08-02-397-01 | Профиль перфорированный монтажный длиной 2 м Состав работ: 1. Прокладка. |  | 4: 100 м; 6: 0.04; Мат. 13: 8,56 0,39; Мат. 14: 2,17 0,1 |  |  |  |  | Профиль перфорированный монтажный длиной 2 м Состав работ: 1. Прокладка.
| 101-1924 | Электроды диаметром: 4 мм Э42А |  | 4: кг; 5: 2.14; 6: 0.0856 | [5 empty] | Электроды диаметром: 4 мм Э42А
| 101-1977 | Болты с гайками и шайбами строительные |  | 4: кг; 5: 1.25; 6: 0.05 | [5 empty] | Болты с гайками и шайбами строительные
| 101-3914 | Дюбели распорные полипропиленовые |  | 4: 100 шт.; 5: 0.3; 6: 0.012 | [5 empty] | Дюбели распорные полипропиленовые
| 502-0639 | Муфта |  | 4: шт.; 5: 6; 6: 0.24 | [5 empty] | Муфта
| 509-0166 | Серьга |  | 4: шт.; 5: 30; 6: 1.2 | [5 empty] | Серьга
| 999-9950 | Вспомогательные ненормируемые ресурсы (2% от Оплаты труда рабочих) |  | 4: руб.; 5: 1.29; 6: 0.0516 | [5 empty] | Вспомогательные ненормируемые ресурсы (2% от Оплаты труда рабочих)
168 | Прайс Тermoclip Краснодар | Профиль стальной монтажный траверса С – образной формы ширина 28 мм, высота 18 мм, длина 2 м, толщина 1,2 мм 28х18х1,2 Termoclip |  | 4: м; 6: 4; Мат. 13: 0 0; Мат. 14: 0 0 |  |  |  |  | Профиль стальной монтажный траверса С – образной формы ширина 28 мм, высота 18 мм, длина 2 м, толщина 1,2 мм 28х18х1,2 Termoclip
169 | Прайс Все инструменты | Шпилька резьбовая М8х1000 (оцинкованная) |  | 4: шт.; 6: 12; Мат. 13: 0 0; Мат. 14: 0 0 |  |  |  |  | Шпилька резьбовая М8х1000 (оцинкованная)
170 | Прайс Все инструменты | Анкер забивнои? HENO, M8x30 |  | 4: шт.; 6: 50; Мат. 13: 0 0; Мат. 14: 0 0 |  |  |  |  | Анкер забивнои? HENO, M8x30
171 | Прайс ЭТМ IPRO | Гайка шестигранная М6 |  | 4: шт.; 6: 20; Мат. 13: 0 0; Мат. 14: 0 0 |  |  |  |  | Гайка шестигранная М6
172 | Прайс ЭТМ IPRO | Гайка шестигранная М8 |  | 4: шт.; 6: 50; Мат. 13: 0 0; Мат. 14: 0 0 |  |  |  |  | Гайка шестигранная М8
173 | Прайс Тermoclip Краснодар | Шайба увеличенная D23 1,2F |  | 4: шт.; 6: 60; Мат. 13: 0 0; Мат. 14: 0 0 |  |  |  |  | Шайба увеличенная D23 1,2F
Раздел 4. Вытяжные системы В1-В6 | [17 empty] | Раздел 4. Вытяжные системы В1-В6
Вытяжная установка канального типа для круглых каналов O315, В1 - L= 1000м3/ч, Pсеть=300Па, В3 - L= 900м3/ч, Pсеть=250Па | [21 empty] | Вытяжная установка канального типа для круглых каналов O315, В1 - L= 1000м3/ч, Pсеть=300Па, В3 - L= 900м3/ч, Pсеть=250Па
174 | ТЕР20-03-001-01 | Установка вентиляторов радиальных массой: до 0,05 т |  | 4: 1 вентилятор; 6: 2; Мат. 13: 6,54 17,3; Мат. 14: 0,01 0,03 |  |  |  |  | Установка вентиляторов радиальных массой: до 0,05 т
| 101-1929 | Болты анкерные |  | 4: т; 5: 0.0014; 6: 0.0028 | [5 empty] | Болты анкерные
Н | 301-9011 | Вентиляторы радиальные |  | 4: шт.; 5: 1; 6: 2 | [8 empty] | Вентиляторы радиальные
175 О | Прайс ТД Техноресурс | Вентилятор для круглых каналов O315 Nэл=0,295 кВт, 220 В KVR 315/1 |  | 4: шт.; 6: 2; Мат. 13: 0 0; Мат. 14: 0 0 |  |  |  |  | Вентилятор для круглых каналов O315 Nэл=0,295 кВт, 220 В KVR 315/1
176 | Прайс FLOW-VENT Москва | Хомут соединительный HTK 315 NED |  | 4: шт.; 6: 4; Мат. 13: 0 0; Мат. 14: 0 0 |  |  |  |  | Хомут соединительный HTK 315 NED
177 | Прайс FLOW-VENT Москва | Кронштейн крепления вентилятора KKV 315 NED |  | 4: шт.; 6: 2; Мат. 13: 0 0; Мат. 14: 0 0 |  |  |  |  | Кронштейн крепления вентилятора KKV 315 NED
178 | ТЕРм08-03-532-07 | Пост управления кнопочный общего назначения, устанавливаемый на конструкции: на стене или колонне, количество элементов поста до 16 Состав работ: 1. Изготовление и установка конструкций 2. Установка постов 3. Заземление 4. Присоединение. |  | 4: 1 шт.; 6: 2; Мат. 13: 4,29 9,87; Мат. 14: 0 0 |  |  |  |  | Пост управления кнопочный общего назначения, устанавливаемый на конструкции: на стене или колонне, количество элементов поста до 16 Состав работ: 1. Изготовление и установка конструкций 2. Установка постов 3. Заземление 4. Присоединение.
| 101-1665 | Лак электроизоляционный 318 |  | 4: кг; 5: 0.032; 6: 0.064 | [5 empty] | Лак электроизоляционный 318
| 101-1924 | Электроды диаметром: 4 мм Э42А |  | 4: кг; 5: 0.06; 6: 0.12 | [5 empty] | Электроды диаметром: 4 мм Э42А
| 101-1964 | Шпагат бумажный |  | 4: кг; 5: 0.006; 6: 0.012 | [5 empty] | Шпагат бумажный
| 101-1977 | Болты с гайками и шайбами строительные |  | 4: кг; 5: 0.005; 6: 0.01 | [5 empty] | Болты с гайками и шайбами строительные
| 101-2143 | Краска |  | 4: кг; 5: 0.04; 6: 0.08 | [5 empty] | Краска
| 101-2365 | Нитки швейные |  | 4: кг; 5: 0.003; 6: 0.006 | [5 empty] | Нитки швейные
| 101-2499 | Лента изоляционная прорезиненная односторонняя ширина 20 мм, толщина 0,25-0,35 мм |  | 4: кг; 5: 0.064; 6: 0.128 | [5 empty] | Лента изоляционная прорезиненная односторонняя ширина 20 мм, толщина 0,25-0,35 мм
| 101-3914 | Дюбели распорные полипропиленовые |  | 4: 100 шт.; 5: 0.014; 6: 0.028 | [5 empty] | Дюбели распорные полипропиленовые
| 111-0087 | Бирки-оконцеватели |  | 4: 100 шт.; 5: 0.061; 6: 0.122 | [5 empty] | Бирки-оконцеватели
| 201-0843 | Конструкции стальные индивидуальные: решетчатые сварные массой до 0,1 т |  | 4: т; 5: 0.002; 6: 0.004 | [5 empty] | Конструкции стальные индивидуальные: решетчатые сварные массой до 0,1 т
| 509-0090 | Перемычки гибкие, тип ПГС-50 |  | 4: шт.; 5: 1; 6: 2 | [5 empty] | Перемычки гибкие, тип ПГС-50
| 509-1210 | Вазелин технический |  | 4: кг; 5: 0.032; 6: 0.064 | [5 empty] | Вазелин технический
| 999-9950 | Вспомогательные ненормируемые ресурсы (2% от Оплаты труда рабочих) |  | 4: руб.; 5: 0.65; 6: 1.3 | [5 empty] | Вспомогательные ненормируемые ресурсы (2% от Оплаты труда рабочих)
179 О | Прайс ТЕРМОЛАЙН климатические системы Москва | Блок управления, датчики, регулятор скорости STY-1,5 NED |  | 4: компл.; 6: 2; Мат. 13: 0 0; Мат. 14: 0 0 |  |  |  |  | Блок управления, датчики, регулятор скорости STY-1,5 NED
Вытяжная установка канального типа для круглых каналов O250, В2 - L= 680м3/ч, Pсеть=250Па, В4 - L= 790м3/ч, Pсеть=250Па | [21 empty] | Вытяжная установка канального типа для круглых каналов O250, В2 - L= 680м3/ч, Pсеть=250Па, В4 - L= 790м3/ч, Pсеть=250Па
180 | ТЕР20-03-001-01 | Установка вентиляторов радиальных массой: до 0,05 т |  | 4: 1 вентилятор; 6: 2; Мат. 13: 6,54 17,3; Мат. 14: 0,01 0,03 |  |  |  |  | Установка вентиляторов радиальных массой: до 0,05 т
| 101-1929 | Болты анкерные |  | 4: т; 5: 0.0014; 6: 0.0028 | [5 empty] | Болты анкерные
Н | 301-9011 | Вентиляторы радиальные |  | 4: шт.; 5: 1; 6: 2 | [8 empty] | Вентиляторы радиальные
181 О | Прайс ТД Техноресурс | Вентилятор для круглых каналов O250 Nэл=0,23 кВт, 220 В KVR 250/1 |  | 4: шт.; 6: 2; Мат. 13: 0 0; Мат. 14: 0 0 |  |  |  |  | Вентилятор для круглых каналов O250 Nэл=0,23 кВт, 220 В KVR 250/1
182 | Прайс FLOW-VENT Москва | Хомут соединительный HTK 250 NED |  | 4: шт.; 6: 4; Мат. 13: 0 0; Мат. 14: 0 0 |  |  |  |  | Хомут соединительный HTK 250 NED
183 | Прайс FLOW-VENT Москва | Кронштейн крепления вентилятора KKV 250 NED |  | 4: шт.; 6: 2; Мат. 13: 0 0; Мат. 14: 0 0 |  |  |  |  | Кронштейн крепления вентилятора KKV 250 NED
184 | ТЕРм08-03-532-07 | Пост управления кнопочный общего назначения, устанавливаемый на конструкции: на стене или колонне, количество элементов поста до 16 Состав работ: 1. Изготовление и установка конструкций 2. Установка постов 3. Заземление 4. Присоединение. |  | 4: 1 шт.; 6: 2; Мат. 13: 4,29 9,87; Мат. 14: 0 0 |  |  |  |  | Пост управления кнопочный общего назначения, устанавливаемый на конструкции: на стене или колонне, количество элементов поста до 16 Состав работ: 1. Изготовление и установка конструкций 2. Установка постов 3. Заземление 4. Присоединение.
| 101-1665 | Лак электроизоляционный 318 |  | 4: кг; 5: 0.032; 6: 0.064 | [5 empty] | Лак электроизоляционный 318
| 101-1924 | Электроды диаметром: 4 мм Э42А |  | 4: кг; 5: 0.06; 6: 0.12 | [5 empty] | Электроды диаметром: 4 мм Э42А
| 101-1964 | Шпагат бумажный |  | 4: кг; 5: 0.006; 6: 0.012 | [5 empty] | Шпагат бумажный
| 101-1977 | Болты с гайками и шайбами строительные |  | 4: кг; 5: 0.005; 6: 0.01 | [5 empty] | Болты с гайками и шайбами строительные
| 101-2143 | Краска |  | 4: кг; 5: 0.04; 6: 0.08 | [5 empty] | Краска
| 101-2365 | Нитки швейные |  | 4: кг; 5: 0.003; 6: 0.006 | [5 empty] | Нитки швейные
| 101-2499 | Лента изоляционная прорезиненная односторонняя ширина 20 мм, толщина 0,25-0,35 мм |  | 4: кг; 5: 0.064; 6: 0.128 | [5 empty] | Лента изоляционная прорезиненная односторонняя ширина 20 мм, толщина 0,25-0,35 мм
| 101-3914 | Дюбели распорные полипропиленовые |  | 4: 100 шт.; 5: 0.014; 6: 0.028 | [5 empty] | Дюбели распорные полипропиленовые
| 111-0087 | Бирки-оконцеватели |  | 4: 100 шт.; 5: 0.061; 6: 0.122 | [5 empty] | Бирки-оконцеватели
| 201-0843 | Конструкции стальные индивидуальные: решетчатые сварные массой до 0,1 т |  | 4: т; 5: 0.002; 6: 0.004 | [5 empty] | Конструкции стальные индивидуальные: решетчатые сварные массой до 0,1 т
| 509-0090 | Перемычки гибкие, тип ПГС-50 |  | 4: шт.; 5: 1; 6: 2 | [5 empty] | Перемычки гибкие, тип ПГС-50
| 509-1210 | Вазелин технический |  | 4: кг; 5: 0.032; 6: 0.064 | [5 empty] | Вазелин технический
| 999-9950 | Вспомогательные ненормируемые ресурсы (2% от Оплаты труда рабочих) |  | 4: руб.; 5: 0.65; 6: 1.3 | [5 empty] | Вспомогательные ненормируемые ресурсы (2% от Оплаты труда рабочих)
185 О | Прайс ТЕРМОЛАЙН климатические системы Москва | Блок управления, датчики, регулятор скорости STY-1,5 NED |  | 4: компл.; 6: 2; Мат. 13: 0 0; Мат. 14: 0 0 |  |  |  |  | Блок управления, датчики, регулятор скорости STY-1,5 NED
Вытяжная установка канального типа для круглых каналов O160, L= 240м3/ч, Pсеть=200Па | [21 empty] | Вытяжная установка канального типа для круглых каналов O160, L= 240м3/ч, Pсеть=200Па
186 | ТЕР20-03-001-01 | Установка вентиляторов радиальных массой: до 0,05 т |  | 4: 1 вентилятор; 6: 1; Мат. 13: 6,54 8,65; Мат. 14: 0,01 0,01 |  |  |  |  | Установка вентиляторов радиальных массой: до 0,05 т
| 101-1929 | Болты анкерные |  | 4: т; 5: 0.0014; 6: 0.0014 | [5 empty] | Болты анкерные
Н | 301-9011 | Вентиляторы радиальные |  | 4: шт.; 5: 1; 6: 1 | [8 empty] | Вентиляторы радиальные
187 О | Прайс ТД Техноресурс | Вентилятор для круглых каналов O160 Nэл=0,105 кВт, 220 В KVR 160/1 |  | 4: шт.; 6: 1; Мат. 13: 0 0; Мат. 14: 0 0 |  |  |  |  | Вентилятор для круглых каналов O160 Nэл=0,105 кВт, 220 В KVR 160/1
188 | Прайс FLOW-VENT Москва | Хомут соединительный HTK 160 NED |  | 4: шт.; 6: 2; Мат. 13: 0 0; Мат. 14: 0 0 |  |  |  |  | Хомут соединительный HTK 160 NED
189 | Прайс FLOW-VENT Москва | Кронштейн крепления вентилятора KKV 160 NED |  | 4: шт.; 6: 1; Мат. 13: 0 0; Мат. 14: 0 0 |  |  |  |  | Кронштейн крепления вентилятора KKV 160 NED
190 | ТЕРм08-03-532-07 | Пост управления кнопочный общего назначения, устанавливаемый на конструкции: на стене или колонне, количество элементов поста до 16 Состав работ: 1. Изготовление и установка конструкций 2. Установка постов 3. Заземление 4. Присоединение. |  | 4: 1 шт.; 6: 1; Мат. 13: 4,29 4,93; Мат. 14: 0 0 |  |  |  |  | Пост управления кнопочный общего назначения, устанавливаемый на конструкции: на стене или колонне, количество элементов поста до 16 Состав работ: 1. Изготовление и установка конструкций 2. Установка постов 3. Заземление 4. Присоединение.
| 101-1665 | Лак электроизоляционный 318 |  | 4: кг; 5: 0.032; 6: 0.032 | [5 empty] | Лак электроизоляционный 318
| 101-1924 | Электроды диаметром: 4 мм Э42А |  | 4: кг; 5: 0.06; 6: 0.06 | [5 empty] | Электроды диаметром: 4 мм Э42А
| 101-1964 | Шпагат бумажный |  | 4: кг; 5: 0.006; 6: 0.006 | [5 empty] | Шпагат бумажный
| 101-1977 | Болты с гайками и шайбами строительные |  | 4: кг; 5: 0.005; 6: 0.005 | [5 empty] | Болты с гайками и шайбами строительные
| 101-2143 | Краска |  | 4: кг; 5: 0.04; 6: 0.04 | [5 empty] | Краска
| 101-2365 | Нитки швейные |  | 4: кг; 5: 0.003; 6: 0.003 | [5 empty] | Нитки швейные
| 101-2499 | Лента изоляционная прорезиненная односторонняя ширина 20 мм, толщина 0,25-0,35 мм |  | 4: кг; 5: 0.064; 6: 0.064 | [5 empty] | Лента изоляционная прорезиненная односторонняя ширина 20 мм, толщина 0,25-0,35 мм
| 101-3914 | Дюбели распорные полипропиленовые |  | 4: 100 шт.; 5: 0.014; 6: 0.014 | [5 empty] | Дюбели распорные полипропиленовые
| 111-0087 | Бирки-оконцеватели |  | 4: 100 шт.; 5: 0.061; 6: 0.061 | [5 empty] | Бирки-оконцеватели
| 201-0843 | Конструкции стальные индивидуальные: решетчатые сварные массой до 0,1 т |  | 4: т; 5: 0.002; 6: 0.002 | [5 empty] | Конструкции стальные индивидуальные: решетчатые сварные массой до 0,1 т
| 509-0090 | Перемычки гибкие, тип ПГС-50 |  | 4: шт.; 5: 1; 6: 1 | [5 empty] | Перемычки гибкие, тип ПГС-50
| 509-1210 | Вазелин технический |  | 4: кг; 5: 0.032; 6: 0.032 | [5 empty] | Вазелин технический
| 999-9950 | Вспомогательные ненормируемые ресурсы (2% от Оплаты труда рабочих) |  | 4: руб.; 5: 0.65; 6: 0.65 | [5 empty] | Вспомогательные ненормируемые ресурсы (2% от Оплаты труда рабочих)
191 О | Прайс ТЕРМОЛАЙН климатические системы Москва | Блок управления, датчики, регулятор скорости STY-1,5 NED |  | 4: компл.; 6: 1; Мат. 13: 0 0; Мат. 14: 0 0 |  |  |  |  | Блок управления, датчики, регулятор скорости STY-1,5 NED
Вытяжная установка канального типа для круглых каналов O200, L= 420м3/ч, Pсеть=300Па | [21 empty] | Вытяжная установка канального типа для круглых каналов O200, L= 420м3/ч, Pсеть=300Па
192 | ТЕР20-03-001-01 | Установка вентиляторов радиальных массой: до 0,05 т |  | 4: 1 вентилятор; 6: 1; Мат. 13: 6,54 8,65; Мат. 14: 0,01 0,01 |  |  |  |  | Установка вентиляторов радиальных массой: до 0,05 т
| 101-1929 | Болты анкерные |  | 4: т; 5: 0.0014; 6: 0.0014 | [5 empty] | Болты анкерные
Н | 301-9011 | Вентиляторы радиальные |  | 4: шт.; 5: 1; 6: 1 | [8 empty] | Вентиляторы радиальные
193 О | Прайс ТД Техноресурс | Вентилятор для круглых каналов O200 Nэл=0,157 кВт, 220 В KVR 200/1 |  | 4: шт.; 6: 1; Мат. 13: 0 0; Мат. 14: 0 0 |  |  |  |  | Вентилятор для круглых каналов O200 Nэл=0,157 кВт, 220 В KVR 200/1
194 | Прайс FLOW-VENT Москва | Хомут соединительный HTK 200 NED |  | 4: шт.; 6: 2; Мат. 13: 0 0; Мат. 14: 0 0 |  |  |  |  | Хомут соединительный HTK 200 NED
195 | Прайс FLOW-VENT Москва | Кронштейн крепления вентилятора KKV 200 NED |  | 4: шт.; 6: 1; Мат. 13: 0 0; Мат. 14: 0 0 |  |  |  |  | Кронштейн крепления вентилятора KKV 200 NED
196 | ТЕРм08-03-532-07 | Пост управления кнопочный общего назначения, устанавливаемый на конструкции: на стене или колонне, количество элементов поста до 16 Состав работ: 1. Изготовление и установка конструкций 2. Установка постов 3. Заземление 4. Присоединение. |  | 4: 1 шт.; 6: 1; Мат. 13: 4,29 4,93; Мат. 14: 0 0 |  |  |  |  | Пост управления кнопочный общего назначения, устанавливаемый на конструкции: на стене или колонне, количество элементов поста до 16 Состав работ: 1. Изготовление и установка конструкций 2. Установка постов 3. Заземление 4. Присоединение.
| 101-1665 | Лак электроизоляционный 318 |  | 4: кг; 5: 0.032; 6: 0.032 | [5 empty] | Лак электроизоляционный 318
| 101-1924 | Электроды диаметром: 4 мм Э42А |  | 4: кг; 5: 0.06; 6: 0.06 | [5 empty] | Электроды диаметром: 4 мм Э42А
| 101-1964 | Шпагат бумажный |  | 4: кг; 5: 0.006; 6: 0.006 | [5 empty] | Шпагат бумажный
| 101-1977 | Болты с гайками и шайбами строительные |  | 4: кг; 5: 0.005; 6: 0.005 | [5 empty] | Болты с гайками и шайбами строительные
| 101-2143 | Краска |  | 4: кг; 5: 0.04; 6: 0.04 | [5 empty] | Краска
| 101-2365 | Нитки швейные |  | 4: кг; 5: 0.003; 6: 0.003 | [5 empty] | Нитки швейные
| 101-2499 | Лента изоляционная прорезиненная односторонняя ширина 20 мм, толщина 0,25-0,35 мм |  | 4: кг; 5: 0.064; 6: 0.064 | [5 empty] | Лента изоляционная прорезиненная односторонняя ширина 20 мм, толщина 0,25-0,35 мм
| 101-3914 | Дюбели распорные полипропиленовые |  | 4: 100 шт.; 5: 0.014; 6: 0.014 | [5 empty] | Дюбели распорные полипропиленовые
| 111-0087 | Бирки-оконцеватели |  | 4: 100 шт.; 5: 0.061; 6: 0.061 | [5 empty] | Бирки-оконцеватели
| 201-0843 | Конструкции стальные индивидуальные: решетчатые сварные массой до 0,1 т |  | 4: т; 5: 0.002; 6: 0.002 | [5 empty] | Конструкции стальные индивидуальные: решетчатые сварные массой до 0,1 т
| 509-0090 | Перемычки гибкие, тип ПГС-50 |  | 4: шт.; 5: 1; 6: 1 | [5 empty] | Перемычки гибкие, тип ПГС-50
| 509-1210 | Вазелин технический |  | 4: кг; 5: 0.032; 6: 0.032 | [5 empty] | Вазелин технический
| 999-9950 | Вспомогательные ненормируемые ресурсы (2% от Оплаты труда рабочих) |  | 4: руб.; 5: 0.65; 6: 0.65 | [5 empty] | Вспомогательные ненормируемые ресурсы (2% от Оплаты труда рабочих)
197 О | Прайс ТЕРМОЛАЙН климатические системы Москва | Блок управления, датчики, регулятор скорости STY-1,5 NED |  | 4: компл.; 6: 1; Мат. 13: 0 0; Мат. 14: 0 0 |  |  |  |  | Блок управления, датчики, регулятор скорости STY-1,5 NED
Шумоглушитель канальный круглый трубчатый | [21 empty] | Шумоглушитель канальный круглый трубчатый
198 | ТЕР20-02-014-02 | Установка шумоглушителей вентиляционных трубчатых круглого сечения типа: ГТК 1-2, диаметр обечайки 200 мм Состав работ: 1. Установка шумоглушителей с присоединением к воздуховоду 2. Установка и заделка креплений. |  | 4: 1 шт.; 6: 1; Мат. 13: 1,09 1,44; Мат. 14: 0 0 |  |  |  |  | Установка шумоглушителей вентиляционных трубчатых круглого сечения типа: ГТК 1-2, диаметр обечайки 200 мм Состав работ: 1. Установка шумоглушителей с присоединением к воздуховоду 2. Установка и заделка креплений.
| 101-1703 | Прокладки резиновые (пластина техническая прессованная) |  | 4: кг; 5: 0.19; 6: 0.19 | [5 empty] | Прокладки резиновые (пластина техническая прессованная)
| 101-1714 | Болты с гайками и шайбами строительные |  | 4: т; 5: 6e-05; 6: 6e-05 | [5 empty] | Болты с гайками и шайбами строительные
П,Н | 301-9240 | Крепления |  | 4: кг; 5: 0; 6: 0 | [8 empty] | Крепления
Н | 301-9871 | Шумоглушители трубчатые |  | 4: шт.; 5: 1; 6: 1 | [8 empty] | Шумоглушители трубчатые
199 О | Прайс FLOW-VENT Москва | Шумоглушитель канальный круглый трубчатый O160 длиной 600 мм KNK 160/6 NED |  | 4: шт.; 6: 1; Мат. 13: 0 0; Мат. 14: 0 0 |  |  |  |  | Шумоглушитель канальный круглый трубчатый O160 длиной 600 мм KNK 160/6 NED
200 | ТЕР20-02-014-03 | Установка шумоглушителей вентиляционных трубчатых круглого сечения типа: ГТК 1-3, диаметр обечайки 250 мм Состав работ: 1. Установка шумоглушителей с присоединением к воздуховоду 2. Установка и заделка креплений. |  | 4: 1 шт.; 6: 3; Мат. 13: 1,09 4,32; Мат. 14: 0 0 |  |  |  |  | Установка шумоглушителей вентиляционных трубчатых круглого сечения типа: ГТК 1-3, диаметр обечайки 250 мм Состав работ: 1. Установка шумоглушителей с присоединением к воздуховоду 2. Установка и заделка креплений.
| 101-1703 | Прокладки резиновые (пластина техническая прессованная) |  | 4: кг; 5: 0.23; 6: 0.69 | [5 empty] | Прокладки резиновые (пластина техническая прессованная)
| 101-1714 | Болты с гайками и шайбами строительные |  | 4: т; 5: 6e-05; 6: 0.00018 | [5 empty] | Болты с гайками и шайбами строительные
П,Н | 301-9240 | Крепления |  | 4: кг; 5: 0; 6: 0 | [8 empty] | Крепления
Н | 301-9871 | Шумоглушители трубчатые |  | 4: шт.; 5: 1; 6: 3 | [8 empty] | Шумоглушители трубчатые
201 О | Прайс FLOW-VENT Москва | Шумоглушитель канальный круглый трубчатый O200 длиной 600 мм KNK 200/6 NED |  | 4: шт.; 6: 1; Мат. 13: 0 0; Мат. 14: 0 0 |  |  |  |  | Шумоглушитель канальный круглый трубчатый O200 длиной 600 мм KNK 200/6 NED
202 О | Прайс FLOW-VENT Москва | Шумоглушитель канальный круглый трубчатый O250 длиной 600 мм KNK 250/6 NED |  | 4: шт.; 6: 2; Мат. 13: 0 0; Мат. 14: 0 0 |  |  |  |  | Шумоглушитель канальный круглый трубчатый O250 длиной 600 мм KNK 250/6 NED
203 | ТЕР20-02-014-04 | Установка шумоглушителей вентиляционных трубчатых круглого сечения типа: ГТК 1-4, диаметр обечайки 315 мм Состав работ: 1. Установка шумоглушителей с присоединением к воздуховоду 2. Установка и заделка креплений. |  | 4: 1 шт.; 6: 1; Мат. 13: 1,54 2,04; Мат. 14: 0 0 |  |  |  |  | Установка шумоглушителей вентиляционных трубчатых круглого сечения типа: ГТК 1-4, диаметр обечайки 315 мм Состав работ: 1. Установка шумоглушителей с присоединением к воздуховоду 2. Установка и заделка креплений.
| 101-1703 | Прокладки резиновые (пластина техническая прессованная) |  | 4: кг; 5: 0.29; 6: 0.29 | [5 empty] | Прокладки резиновые (пластина техническая прессованная)
| 101-1714 | Болты с гайками и шайбами строительные |  | 4: т; 5: 7e-05; 6: 7e-05 | [5 empty] | Болты с гайками и шайбами строительные
П,Н | 301-9240 | Крепления |  | 4: кг; 5: 0; 6: 0 | [8 empty] | Крепления
Н | 301-9871 | Шумоглушители трубчатые |  | 4: шт.; 5: 1; 6: 1 | [8 empty] | Шумоглушители трубчатые
204 О | Прайс FLOW-VENT Москва | Шумоглушитель канальный круглый трубчатый O315 длиной 600 мм KNK 315/6 NED |  | 4: шт.; 6: 1; Мат. 13: 0 0; Мат. 14: 0 0 |  |  |  |  | Шумоглушитель канальный круглый трубчатый O315 длиной 600 мм KNK 315/6 NED
205 | ТЕР20-02-004-01 | Установка клапанов обратных: диаметром до 355 мм Состав работ: 1. Установка клапанов с выверкой и закреплением 2. Проверка действия клапанов. |  | 4: 1 клапан; 6: 6; Мат. 13: 1,03 8,17; Мат. 14: 0 0 |  |  |  |  | Установка клапанов обратных: диаметром до 355 мм Состав работ: 1. Установка клапанов с выверкой и закреплением 2. Проверка действия клапанов.
| 101-1703 | Прокладки резиновые (пластина техническая прессованная) |  | 4: кг; 5: 0.246; 6: 1.476 | [5 empty] | Прокладки резиновые (пластина техническая прессованная)
| 101-1714 | Болты с гайками и шайбами строительные |  | 4: т; 5: 0.0002; 6: 0.0012 | [5 empty] | Болты с гайками и шайбами строительные
Н | 301-9170 | Клапаны |  | 4: шт.; 5: 1; 6: 6 | [8 empty] | Клапаны
206 О | Прайс FLOW-VENT Москва | Клапан обратный для круглого воздуховода O160 KON 160 NED |  | 4: шт.; 6: 1; Мат. 13: 0 0; Мат. 14: 0 0 |  |  |  |  | Клапан обратный для круглого воздуховода O160 KON 160 NED
207 О | Прайс FLOW-VENT Москва | Клапан обратный для круглого воздуховода O200 KON 200 NED |  | 4: шт.; 6: 1; Мат. 13: 0 0; Мат. 14: 0 0 |  |  |  |  | Клапан обратный для круглого воздуховода O200 KON 200 NED
208 О | Прайс FLOW-VENT Москва | Клапан обратный для круглого воздуховода O250 KON 250 NED |  | 4: шт.; 6: 2; Мат. 13: 0 0; Мат. 14: 0 0 |  |  |  |  | Клапан обратный для круглого воздуховода O250 KON 250 NED
209 О | Прайс FLOW-VENT Москва | Клапан обратный для круглого воздуховода O315 KON 315 NED |  | 4: шт.; 6: 2; Мат. 13: 0 0; Мат. 14: 0 0 |  |  |  |  | Клапан обратный для круглого воздуховода O315 KON 315 NED
210 | ТЕР20-02-005-01 | Установка заслонок воздушных и клапанов воздушных КВР с ручным приводом: диаметром до 250 мм Состав работ: 1. Установка заслонок или клапанов с соединением фланцев на болтах и постановкой прокладок 2. Опробование работы заслонок или клапанов. |  | 4: 1 шт.; 6: 24; Мат. 13: 1,22 38,72; Мат. 14: 0 0 |  |  |  |  | Установка заслонок воздушных и клапанов воздушных КВР с ручным приводом: диаметром до 250 мм Состав работ: 1. Установка заслонок или клапанов с соединением фланцев на болтах и постановкой прокладок 2. Опробование работы заслонок или клапанов.
| 101-1703 | Прокладки резиновые (пластина техническая прессованная) |  | 4: кг; 5: 0.56; 6: 13.44 | [5 empty] | Прокладки резиновые (пластина техническая прессованная)
| 101-1714 | Болты с гайками и шайбами строительные |  | 4: т; 5: 0.0002; 6: 0.0048 | [5 empty] | Болты с гайками и шайбами строительные
Н | 302-9130 | Заслонки унифицированные или клапаны |  | 4: шт.; 5: 1; 6: 24 | [8 empty] | Заслонки унифицированные или клапаны
211 О | Прайс "Арктос" | Клапан регулирующий с ручным приводом круглый O100 КВК 100Р «Арктос» |  | 4: шт.; 6: 11; Мат. 13: 0 0; Мат. 14: 0 0 |  |  |  |  | Клапан регулирующий с ручным приводом круглый O100 КВК 100Р «Арктос»
212 О | Прайс "Арктос" | Клапан регулирующий с ручным приводом круглый O125 КВК 125Р «Арктос» |  | 4: шт.; 6: 5; Мат. 13: 0 0; Мат. 14: 0 0 |  |  |  |  | Клапан регулирующий с ручным приводом круглый O125 КВК 125Р «Арктос»
213 О | Прайс "Арктос" | Клапан регулирующий с ручным приводом круглый O160 КВК 160Р «Арктос» |  | 4: шт.; 6: 1; Мат. 13: 0 0; Мат. 14: 0 0 |  |  |  |  | Клапан регулирующий с ручным приводом круглый O160 КВК 160Р «Арктос»
214 О | Прайс "Арктос" | Клапан регулирующий с ручным приводом круглый O200 КВК 200Р «Арктос» |  | 4: шт.; 6: 6; Мат. 13: 0 0; Мат. 14: 0 0 |  |  |  |  | Клапан регулирующий с ручным приводом круглый O200 КВК 200Р «Арктос»
215 О | Прайс "Арктос" | Клапан регулирующий с ручным приводом круглый O250 КВК 250Р «Арктос» |  | 4: шт.; 6: 1; Мат. 13: 0 0; Мат. 14: 0 0 |  |  |  |  | Клапан регулирующий с ручным приводом круглый O250 КВК 250Р «Арктос»
216 | Прайс "КОМПЛЕКТОВИК.РУ" | Лючок питометражный для замера параметров воздуха А1К 151.000 А9-57 |  | 4: шт.; 6: 5; Мат. 13: 0 0; Мат. 14: 0 0 |  |  |  |  | Лючок питометражный для замера параметров воздуха А1К 151.000 А9-57
217 | ТЕР20-02-010-05 | Установка зонтов над шахтами из листовой стали прямоугольного сечения периметром: 2600 мм Состав работ: 1. Установка зонтов с креплением к вытяжной шахте. |  | 4: 1 зонт; 6: 3; Мат. 13: 2,27 9,01; Мат. 14: 0 0 |  |  |  |  | Установка зонтов над шахтами из листовой стали прямоугольного сечения периметром: 2600 мм Состав работ: 1. Установка зонтов с креплением к вытяжной шахте.
| 101-1522 | Электроды диаметром: 5 мм Э42А |  | 4: т; 5: 0.00014; 6: 0.00042 | [5 empty] | Электроды диаметром: 5 мм Э42А
| 101-1714 | Болты с гайками и шайбами строительные |  | 4: т; 5: 0.00054; 6: 0.00162 | [5 empty] | Болты с гайками и шайбами строительные
П,Н | 301-9240 | Крепления |  | 4: кг; 5: 0; 6: 0 | [8 empty] | Крепления
Н | 301-9548 | Зонты стальные вентиляционных систем |  | 4: шт.; 5: 1; 6: 3 | [8 empty] | Зонты стальные вентиляционных систем
218 О | Коммерческое предложение от 01.02.2023 г. ООО "Славянский вентиляционный завод | Зонт купольный вытяжной из оцинкованной стали на шинорейке ширина 500 мм, длина 800 мм, высота 400 мм, выход O200мм ЗВОК 500х800х400/ф200 |  | 4: шт.; 6: 3; Мат. 13: 0 0; Мат. 14: 0 0 |  |  |  |  | Зонт купольный вытяжной из оцинкованной стали на шинорейке ширина 500 мм, длина 800 мм, высота 400 мм, выход O200мм ЗВОК 500х800х400/ф200
219 | ТЕР20-02-003-10 | Установка решеток жалюзийных стальных: щелевых регулирующих (Р), номер 150, размер 150х150 мм Состав работ: 1. Установка решеток с выверкой и закреплением. |  | 4: 1 решетка; 6: 1; Мат. 13: 1,07 1,42; Мат. 14: 0 0 |  |  |  |  | Установка решеток жалюзийных стальных: щелевых регулирующих (Р), номер 150, размер 150х150 мм Состав работ: 1. Установка решеток с выверкой и закреплением.
| 101-0116 | Винты с полукруглой головкой длиной: 55-120 мм |  | 4: т; 5: 1e-05; 6: 1e-05 | [5 empty] | Винты с полукруглой головкой длиной: 55-120 мм
| 204-0004 | Горячекатаная арматурная сталь гладкая класса А-I, диаметром: 12 мм |  | 4: т; 5: 0.00043; 6: 0.00043 | [5 empty] | Горячекатаная арматурная сталь гладкая класса А-I, диаметром: 12 мм
Уд | 301-0602 | Решетки щелевые регулирующие марка: Р-150, размер 150х150 мм |  | 4: м2; 5: 0.02; 6: 0.02 | [6 empty] | Решетки щелевые регулирующие марка: Р-150, размер 150х150 мм
220 | Прайс Группа компаний "Системы вентиляции и кондиционирования" | Вентиляционная решетка с поворотными жалюзи АМН 150х150 «Арктос» |  | 4: шт.; 6: 1; Мат. 13: 0 0; Мат. 14: 0 0 |  |  |  |  | Вентиляционная решетка с поворотными жалюзи АМН 150х150 «Арктос»
221 | ТЕР20-02-003-11 | Установка решеток жалюзийных стальных: щелевых регулирующих (Р), номер 200, размер 200х200 мм Состав работ: 1. Установка решеток с выверкой и закреплением. |  | 4: 1 решетка; 6: 1; Мат. 13: 1,07 1,42; Мат. 14: 0 0 |  |  |  |  | Установка решеток жалюзийных стальных: щелевых регулирующих (Р), номер 200, размер 200х200 мм Состав работ: 1. Установка решеток с выверкой и закреплением.
| 101-0116 | Винты с полукруглой головкой длиной: 55-120 мм |  | 4: т; 5: 1e-05; 6: 1e-05 | [5 empty] | Винты с полукруглой головкой длиной: 55-120 мм
| 204-0004 | Горячекатаная арматурная сталь гладкая класса А-I, диаметром: 12 мм |  | 4: т; 5: 0.00043; 6: 0.00043 | [5 empty] | Горячекатаная арматурная сталь гладкая класса А-I, диаметром: 12 мм
Уд | 301-0603 | Решетки щелевые регулирующие марка: Р-200, размер 200х200 мм |  | 4: м2; 5: 0.04; 6: 0.04 | [6 empty] | Решетки щелевые регулирующие марка: Р-200, размер 200х200 мм
222 | Прайс Группа компаний "Системы вентиляции и кондиционирования" | Вентиляционная решетка с поворотными жалюзи АМН 200х150 «Арктос» |  | 4: шт.; 6: 1; Мат. 13: 0 0; Мат. 14: 0 0 |  |  |  |  | Вентиляционная решетка с поворотными жалюзи АМН 200х150 «Арктос»
223 | Прайс Группа компаний "Системы вентиляции и кондиционирования" | Решетка защитная стальная, для круглых каналов БСК 100 «Арктос» |  | 4: шт.; 6: 1; Мат. 13: 0 0; Мат. 14: 0 0 |  |  |  |  | Решетка защитная стальная, для круглых каналов БСК 100 «Арктос»
224 | ТЕР20-02-001-08 | Установка воздухораспределителей, предназначенных для подачи воздуха: в верхнюю зону, массой до 10 кг Состав работ: 1. Установка воздухораспределителей с присоединением к воздуховодам. |  | 4: 1 воздухораспределитель; 6: 34; Мат. 13: 1,45 65,2; Мат. 14: 0 0 |  |  |  |  | Установка воздухораспределителей, предназначенных для подачи воздуха: в верхнюю зону, массой до 10 кг Состав работ: 1. Установка воздухораспределителей с присоединением к воздуховодам.
| 101-1703 | Прокладки резиновые (пластина техническая прессованная) |  | 4: кг; 5: 0.123; 6: 4.182 | [5 empty] | Прокладки резиновые (пластина техническая прессованная)
| 101-1714 | Болты с гайками и шайбами строительные |  | 4: т; 5: 7e-05; 6: 0.00238 | [5 empty] | Болты с гайками и шайбами строительные
| 113-0304 | Клей резиновый: № 88-Н |  | 4: кг; 5: 0.02; 6: 0.68 | [5 empty] | Клей резиновый: № 88-Н
Н | 301-9074 | Воздухораспределители |  | 4: шт.; 5: 1; 6: 34 | [8 empty] | Воздухораспределители
П,Н | 301-9240 | Крепления |  | 4: кг; 5: 0; 6: 0 | [8 empty] | Крепления
225 | Прайс Группа компаний "Системы вентиляции и кондиционирования" | Диффузор универсальный ДПУ-М 100 «Арктос» |  | 4: шт.; 6: 20; Мат. 13: 0 0; Мат. 14: 0 0 |  |  |  |  | Диффузор универсальный ДПУ-М 100 «Арктос»
226 | Прайс Группа компаний "Системы вентиляции и кондиционирования" | Диффузор универсальный ДПУ-М 125 «Арктос» |  | 4: шт.; 6: 10; Мат. 13: 0 0; Мат. 14: 0 0 |  |  |  |  | Диффузор универсальный ДПУ-М 125 «Арктос»
227 | Прайс Группа компаний "Системы вентиляции и кондиционирования" | Диффузор универсальный ДПУ-М 160 «Арктос» |  | 4: шт.; 6: 4; Мат. 13: 0 0; Мат. 14: 0 0 |  |  |  |  | Диффузор универсальный ДПУ-М 160 «Арктос»
228 | ТЕР20-02-009-01 | Установка зонтов над шахтами из листовой стали круглого сечения диаметром: 200 мм Состав работ: 1. Установка зонтов с креплением к вытяжной шахте. |  | 4: 1 зонт; 6: 1; Мат. 13: 0,47 0,62; Мат. 14: 0 0 |  |  |  |  | Установка зонтов над шахтами из листовой стали круглого сечения диаметром: 200 мм Состав работ: 1. Установка зонтов с креплением к вытяжной шахте.
| 101-1522 | Электроды диаметром: 5 мм Э42А |  | 4: т; 5: 4e-05; 6: 4e-05 | [5 empty] | Электроды диаметром: 5 мм Э42А
| 101-1714 | Болты с гайками и шайбами строительные |  | 4: т; 5: 0.00018; 6: 0.00018 | [5 empty] | Болты с гайками и шайбами строительные
П,Н | 301-9240 | Крепления |  | 4: кг; 5: 0; 6: 0 | [8 empty] | Крепления
Н | 301-9548 | Зонты стальные вентиляционных систем |  | 4: шт.; 5: 1; 6: 1 | [8 empty] | Зонты стальные вентиляционных систем
229 | Коммерческое предложение от 01.02.2023 г. ООО "Славянский вентиляционный завод | Зонт круглый ЗК-D160 |  | 4: шт.; 6: 1; Мат. 13: 0 0; Мат. 14: 0 0 |  |  |  |  | Зонт круглый ЗК-D160
230 | Коммерческое предложение от 01.02.2023 г. ООО "Славянский вентиляционный завод | Зонт круглый ЗК-D200 |  | 4: шт.; 6: 1; Мат. 13: 0 0; Мат. 14: 0 0 |  |  |  |  | Зонт круглый ЗК-D200
231 | ТЕР20-02-009-02 | Установка зонтов над шахтами из листовой стали круглого сечения диаметром: 250 мм Состав работ: 1. Установка зонтов с креплением к вытяжной шахте. |  | 4: 1 зонт; 6: 2; Мат. 13: 0,47 1,24; Мат. 14: 0 0 |  |  |  |  | Установка зонтов над шахтами из листовой стали круглого сечения диаметром: 250 мм Состав работ: 1. Установка зонтов с креплением к вытяжной шахте.
| 101-1522 | Электроды диаметром: 5 мм Э42А |  | 4: т; 5: 4e-05; 6: 8e-05 | [5 empty] | Электроды диаметром: 5 мм Э42А
| 101-1714 | Болты с гайками и шайбами строительные |  | 4: т; 5: 0.00018; 6: 0.00036 | [5 empty] | Болты с гайками и шайбами строительные
П,Н | 301-9240 | Крепления |  | 4: кг; 5: 0; 6: 0 | [8 empty] | Крепления
Н | 301-9548 | Зонты стальные вентиляционных систем |  | 4: шт.; 5: 1; 6: 2 | [8 empty] | Зонты стальные вентиляционных систем
232 | Коммерческое предложение от 01.02.2023 г. ООО "Славянский вентиляционный завод | Зонт круглый ЗК-D250 |  | 4: шт.; 6: 2; Мат. 13: 0 0; Мат. 14: 0 0 |  |  |  |  | Зонт круглый ЗК-D250
233 | ТЕР20-02-009-03 | Установка зонтов над шахтами из листовой стали круглого сечения диаметром: 315 мм Состав работ: 1. Установка зонтов с креплением к вытяжной шахте. |  | 4: 1 зонт; 6: 2; Мат. 13: 0,64 1,69; Мат. 14: 0 0 |  |  |  |  | Установка зонтов над шахтами из листовой стали круглого сечения диаметром: 315 мм Состав работ: 1. Установка зонтов с креплением к вытяжной шахте.
| 101-1522 | Электроды диаметром: 5 мм Э42А |  | 4: т; 5: 5e-05; 6: 0.0001 | [5 empty] | Электроды диаметром: 5 мм Э42А
| 101-1714 | Болты с гайками и шайбами строительные |  | 4: т; 5: 0.00027; 6: 0.00054 | [5 empty] | Болты с гайками и шайбами строительные
П,Н | 301-9240 | Крепления |  | 4: кг; 5: 0; 6: 0 | [8 empty] | Крепления
Н | 301-9548 | Зонты стальные вентиляционных систем |  | 4: шт.; 5: 1; 6: 2 | [8 empty] | Зонты стальные вентиляционных систем
234 | Коммерческое предложение от 01.02.2023 г. ООО "Славянский вентиляционный завод | Зонт круглый ЗК-D315 |  | 4: шт.; 6: 2; Мат. 13: 0 0; Мат. 14: 0 0 |  |  |  |  | Зонт круглый ЗК-D315
235 | ТЕР20-01-001-01 | Прокладка воздуховодов из листовой, оцинкованной стали и алюминия класса Н (нормальные) толщиной: 0,5 мм, диаметром до 200 мм Состав работ: 1. Сборка звеньев воздуховодов в блоки 2. Установка и заделка креплений 3. Подъем блоков и временная их подвеска 4. Установка блоков в проектное положение 5. Соединение блоков на болтах с постановкой прокладок. |  | 4: 100 м2 поверхности воздуховодов; 6: 0.3455; Мат. 13: 167,86 76,7; Мат. 14: 0,52 0,26 |  |  |  |  | Прокладка воздуховодов из листовой, оцинкованной стали и алюминия класса Н (нормальные) толщиной: 0,5 мм, диаметром до 200 мм Состав работ: 1. Сборка звеньев воздуховодов в блоки 2. Установка и заделка креплений 3. Подъем блоков и временная их подвеска 4. Установка блоков в проектное положение 5. Соединение блоков на болтах с постановкой прокладок.
| 101-0605 | Мастика герметизирующая нетвердеющая: «Гэлан» |  | 4: т; 5: 0.00501; 6: 0.001731 | [5 empty] | Мастика герметизирующая нетвердеющая: «Гэлан»
| 101-1522 | Электроды диаметром: 5 мм Э42А |  | 4: т; 5: 0.00045; 6: 0.0001555 | [5 empty] | Электроды диаметром: 5 мм Э42А
| 101-1703 | Прокладки резиновые (пластина техническая прессованная) |  | 4: кг; 5: 8; 6: 2.764 | [5 empty] | Прокладки резиновые (пластина техническая прессованная)
| 101-1714 | Болты с гайками и шайбами строительные |  | 4: т; 5: 0.015; 6: 0.0051825 | [5 empty] | Болты с гайками и шайбами строительные
П,Н | 101-9430 | Сетки в рамках |  | 4: м2; 5: 0; 6: 0 | [8 empty] | Сетки в рамках
Н | 301-9066 | Воздуховоды металлические |  | 4: м2; 5: 100; 6: 34.55 | [8 empty] | Воздуховоды металлические
П,Н | 301-9110 | Дроссель-клапаны в патрубке |  | 4: шт.; 5: 0; 6: 0 | [8 empty] | Дроссель-клапаны в патрубке
П,Н | 301-9240 | Крепления |  | 4: кг; 5: 0; 6: 0 | [8 empty] | Крепления
П,Н | 301-9520 | Шиберы |  | 4: шт.; 5: 0; 6: 0 | [8 empty] | Шиберы
П,Н | 301-9640 | Заглушки питометражных лючков |  | 4: шт.; 5: 0; 6: 0 | [8 empty] | Заглушки питометражных лючков
| 509-0989 | Шнур асбестовый общего назначения марки: ШАОН диаметром 8-10 мм |  | 4: т; 5: 0.00089; 6: 0.0003075 | [5 empty] | Шнур асбестовый общего назначения марки: ШАОН диаметром 8-10 мм
236 | Прайс Группа компаний "Системы вентиляции и кондиционирования" | Гибкий неизолированный алюминиевый воздуховод, стандартная длина в упаковке 10 м O100 ALUWAY |  | 4: м; 6: 4; Мат. 13: 0 0; Мат. 14: 0 0 |  |  |  |  | Гибкий неизолированный алюминиевый воздуховод, стандартная длина в упаковке 10 м O100 ALUWAY
237 | Прайс Группа компаний "Системы вентиляции и кондиционирования" | Гибкий неизолированный алюминиевый воздуховод, стандартная длина в упаковке 10 м O125 ALUWAY |  | 4: м; 6: 10; Мат. 13: 0 0; Мат. 14: 0 0 |  |  |  |  | Гибкий неизолированный алюминиевый воздуховод, стандартная длина в упаковке 10 м O125 ALUWAY
238 | Прайс Группа компаний "Системы вентиляции и кондиционирования" | Гибкий неизолированный алюминиевый воздуховод, стандартная длина в упаковке 10 м O160 ALUWAY |  | 4: м; 6: 6; Мат. 13: 0 0; Мат. 14: 0 0 |  |  |  |  | Гибкий неизолированный алюминиевый воздуховод, стандартная длина в упаковке 10 м O160 ALUWAY
239 | ТЕР20-01-001-01 | Прокладка воздуховодов из листовой, оцинкованной стали и алюминия класса Н (нормальные) толщиной: 0,5 мм, диаметром до 200 мм Состав работ: 1. Сборка звеньев воздуховодов в блоки 2. Установка и заделка креплений 3. Подъем блоков и временная их подвеска 4. Установка блоков в проектное положение 5. Соединение блоков на болтах с постановкой прокладок. |  | 4: 100 м2 поверхности воздуховодов; 6: 0.339; Мат. 13: 167,86 75,26; Мат. 14: 0,52 0,25 |  |  |  |  | Прокладка воздуховодов из листовой, оцинкованной стали и алюминия класса Н (нормальные) толщиной: 0,5 мм, диаметром до 200 мм Состав работ: 1. Сборка звеньев воздуховодов в блоки 2. Установка и заделка креплений 3. Подъем блоков и временная их подвеска 4. Установка блоков в проектное положение 5. Соединение блоков на болтах с постановкой прокладок.
| 101-0605 | Мастика герметизирующая нетвердеющая: «Гэлан» |  | 4: т; 5: 0.00501; 6: 0.0016984 | [5 empty] | Мастика герметизирующая нетвердеющая: «Гэлан»
| 101-1522 | Электроды диаметром: 5 мм Э42А |  | 4: т; 5: 0.00045; 6: 0.0001526 | [5 empty] | Электроды диаметром: 5 мм Э42А
| 101-1703 | Прокладки резиновые (пластина техническая прессованная) |  | 4: кг; 5: 8; 6: 2.712 | [5 empty] | Прокладки резиновые (пластина техническая прессованная)
| 101-1714 | Болты с гайками и шайбами строительные |  | 4: т; 5: 0.015; 6: 0.005085 | [5 empty] | Болты с гайками и шайбами строительные
П,Н | 101-9430 | Сетки в рамках |  | 4: м2; 5: 0; 6: 0 | [8 empty] | Сетки в рамках
Н | 301-9066 | Воздуховоды металлические |  | 4: м2; 5: 100; 6: 33.9 | [8 empty] | Воздуховоды металлические
П,Н | 301-9110 | Дроссель-клапаны в патрубке |  | 4: шт.; 5: 0; 6: 0 | [8 empty] | Дроссель-клапаны в патрубке
П,Н | 301-9240 | Крепления |  | 4: кг; 5: 0; 6: 0 | [8 empty] | Крепления
П,Н | 301-9520 | Шиберы |  | 4: шт.; 5: 0; 6: 0 | [8 empty] | Шиберы
П,Н | 301-9640 | Заглушки питометражных лючков |  | 4: шт.; 5: 0; 6: 0 | [8 empty] | Заглушки питометражных лючков
| 509-0989 | Шнур асбестовый общего назначения марки: ШАОН диаметром 8-10 мм |  | 4: т; 5: 0.00089; 6: 0.0003017 | [5 empty] | Шнур асбестовый общего назначения марки: ШАОН диаметром 8-10 мм
240 | Прайс Компания "Аэр Лайн СПб" | Воздуховод из стали листовой холоднокатаной оцинкованной, с толщиной стенки 0,5 мм, класса герметичности "В" круглого сечения: O100 |  | 4: м; 6: 18; Мат. 13: 0 0; Мат. 14: 0 0 |  |  |  |  | Воздуховод из стали листовой холоднокатаной оцинкованной, с толщиной стенки 0,5 мм, класса герметичности "В" круглого сечения: O100
241 | Прайс Компания "Аэр Лайн СПб" | Воздуховод из стали листовой холоднокатаной оцинкованной, с толщиной стенки 0,5 мм, класса герметичности "В" круглого сечениям: O125 |  | 4: м; 6: 13; Мат. 13: 0 0; Мат. 14: 0 0 |  |  |  |  | Воздуховод из стали листовой холоднокатаной оцинкованной, с толщиной стенки 0,5 мм, класса герметичности "В" круглого сечениям: O125
242 | Прайс Компания "Аэр Лайн СПб" | Воздуховод из стали листовой холоднокатаной оцинкованной, с толщиной стенки 0,5 мм, класса герметичности "В" круглого: O160 |  | 4: м; 6: 21; Мат. 13: 0 0; Мат. 14: 0 0 |  |  |  |  | Воздуховод из стали листовой холоднокатаной оцинкованной, с толщиной стенки 0,5 мм, класса герметичности "В" круглого: O160
243 | Прайс Компания "Аэр Лайн СПб" | Воздуховод из стали листовой холоднокатаной оцинкованной, с толщиной стенки 0,5 мм, класса герметичности "В" круглого сечения: O200 |  | 4: м; 6: 20; Мат. 13: 0 0; Мат. 14: 0 0 |  |  |  |  | Воздуховод из стали листовой холоднокатаной оцинкованной, с толщиной стенки 0,5 мм, класса герметичности "В" круглого сечения: O200
244 | ТЕР20-01-001-02 | Прокладка воздуховодов из листовой, оцинкованной стали и алюминия класса Н (нормальные) толщиной: 0,5 мм, периметром до 600 мм Состав работ: 1. Сборка звеньев воздуховодов в блоки 2. Установка и заделка креплений 3. Подъем блоков и временная их подвеска 4. Установка блоков в проектное положение 5. Соединение блоков на болтах с постановкой прокладок. |  | 4: 100 м2 поверхности воздуховодов; 6: 0.0065; Мат. 13: 167,86 1,44; Мат. 14: 0,52 0 |  |  |  |  | Прокладка воздуховодов из листовой, оцинкованной стали и алюминия класса Н (нормальные) толщиной: 0,5 мм, периметром до 600 мм Состав работ: 1. Сборка звеньев воздуховодов в блоки 2. Установка и заделка креплений 3. Подъем блоков и временная их подвеска 4. Установка блоков в проектное положение 5. Соединение блоков на болтах с постановкой прокладок.
| 101-0605 | Мастика герметизирующая нетвердеющая: «Гэлан» |  | 4: т; 5: 0.00501; 6: 3.26e-05 | [5 empty] | Мастика герметизирующая нетвердеющая: «Гэлан»
| 101-1522 | Электроды диаметром: 5 мм Э42А |  | 4: т; 5: 0.00045; 6: 2.9e-06 | [5 empty] | Электроды диаметром: 5 мм Э42А
| 101-1703 | Прокладки резиновые (пластина техническая прессованная) |  | 4: кг; 5: 8; 6: 0.052 | [5 empty] | Прокладки резиновые (пластина техническая прессованная)
| 101-1714 | Болты с гайками и шайбами строительные |  | 4: т; 5: 0.015; 6: 9.75e-05 | [5 empty] | Болты с гайками и шайбами строительные
П,Н | 101-9430 | Сетки в рамках |  | 4: м2; 5: 0; 6: 0 | [8 empty] | Сетки в рамках
Н | 301-9066 | Воздуховоды металлические |  | 4: м2; 5: 100; 6: 0.65 | [8 empty] | Воздуховоды металлические
П,Н | 301-9110 | Дроссель-клапаны в патрубке |  | 4: шт.; 5: 0; 6: 0 | [8 empty] | Дроссель-клапаны в патрубке
П,Н | 301-9240 | Крепления |  | 4: кг; 5: 0; 6: 0 | [8 empty] | Крепления
П,Н | 301-9520 | Шиберы |  | 4: шт.; 5: 0; 6: 0 | [8 empty] | Шиберы
П,Н | 301-9640 | Заглушки питометражных лючков |  | 4: шт.; 5: 0; 6: 0 | [8 empty] | Заглушки питометражных лючков
| 509-0989 | Шнур асбестовый общего назначения марки: ШАОН диаметром 8-10 мм |  | 4: т; 5: 0.00089; 6: 5.8e-06 | [5 empty] | Шнур асбестовый общего назначения марки: ШАОН диаметром 8-10 мм
245 | Прайс Компания "Аэр Лайн СПб" | Воздуховод из стали листовой холоднокатаной оцинкованной, с толщиной стенки 0,5 мм, класса герметичности "В" прямоугольного сечения:150х150 |  | 4: м; 6: 0.5; Мат. 13: 0 0; Мат. 14: 0 0 |  |  |  |  | Воздуховод из стали листовой холоднокатаной оцинкованной, с толщиной стенки 0,5 мм, класса герметичности "В" прямоугольного сечения:150х150
246 | Прайс Компания "Аэр Лайн СПб" | Воздуховод из стали листовой холоднокатаной оцинкованной, с толщиной стенки 0,5 мм, класса герметичности "В" прямоугольного сечения: 200х150 |  | 4: м; 6: 0.5; Мат. 13: 0 0; Мат. 14: 0 0 |  |  |  |  | Воздуховод из стали листовой холоднокатаной оцинкованной, с толщиной стенки 0,5 мм, класса герметичности "В" прямоугольного сечения: 200х150
247 | ТЕР20-01-001-04 | Прокладка воздуховодов из листовой, оцинкованной стали и алюминия класса Н (нормальные) толщиной: 0,6 мм, диаметром до 250 мм Состав работ: 1. Сборка звеньев воздуховодов в блоки 2. Установка и заделка креплений 3. Подъем блоков и временная их подвеска 4. Установка блоков в проектное положение 5. Соединение блоков на болтах с постановкой прокладок. |  | 4: 100 м2 поверхности воздуховодов; 6: 0.11; Мат. 13: 167,86 24,42; Мат. 14: 0,52 0,08 |  |  |  |  | Прокладка воздуховодов из листовой, оцинкованной стали и алюминия класса Н (нормальные) толщиной: 0,6 мм, диаметром до 250 мм Состав работ: 1. Сборка звеньев воздуховодов в блоки 2. Установка и заделка креплений 3. Подъем блоков и временная их подвеска 4. Установка блоков в проектное положение 5. Соединение блоков на болтах с постановкой прокладок.
| 101-0605 | Мастика герметизирующая нетвердеющая: «Гэлан» |  | 4: т; 5: 0.00501; 6: 0.0005511 | [5 empty] | Мастика герметизирующая нетвердеющая: «Гэлан»
| 101-1522 | Электроды диаметром: 5 мм Э42А |  | 4: т; 5: 0.00045; 6: 4.95e-05 | [5 empty] | Электроды диаметром: 5 мм Э42А
| 101-1703 | Прокладки резиновые (пластина техническая прессованная) |  | 4: кг; 5: 8; 6: 0.88 | [5 empty] | Прокладки резиновые (пластина техническая прессованная)
| 101-1714 | Болты с гайками и шайбами строительные |  | 4: т; 5: 0.015; 6: 0.00165 | [5 empty] | Болты с гайками и шайбами строительные
П,Н | 101-9430 | Сетки в рамках |  | 4: м2; 5: 0; 6: 0 | [8 empty] | Сетки в рамках
Н | 301-9066 | Воздуховоды металлические |  | 4: м2; 5: 100; 6: 11 | [8 empty] | Воздуховоды металлические
П,Н | 301-9110 | Дроссель-клапаны в патрубке |  | 4: шт.; 5: 0; 6: 0 | [8 empty] | Дроссель-клапаны в патрубке
П,Н | 301-9240 | Крепления |  | 4: кг; 5: 0; 6: 0 | [8 empty] | Крепления
П,Н | 301-9520 | Шиберы |  | 4: шт.; 5: 0; 6: 0 | [8 empty] | Шиберы
П,Н | 301-9640 | Заглушки питометражных лючков |  | 4: шт.; 5: 0; 6: 0 | [8 empty] | Заглушки питометражных лючков
| 509-0989 | Шнур асбестовый общего назначения марки: ШАОН диаметром 8-10 мм |  | 4: т; 5: 0.00089; 6: 9.79e-05 | [5 empty] | Шнур асбестовый общего назначения марки: ШАОН диаметром 8-10 мм
248 | Прайс Компания "Аэр Лайн СПб" | Воздуховод из стали листовой холоднокатаной оцинкованной, с толщиной стенки 0,5 мм, класса герметичности "В" круглого сечения: O250 |  | 4: м; 6: 14; Мат. 13: 0 0; Мат. 14: 0 0 |  |  |  |  | Воздуховод из стали листовой холоднокатаной оцинкованной, с толщиной стенки 0,5 мм, класса герметичности "В" круглого сечения: O250
249 | ТЕР20-01-001-05 | Прокладка воздуховодов из листовой, оцинкованной стали и алюминия класса Н (нормальные) толщиной: 0,6 мм, диаметром до 355 мм Состав работ: 1. Сборка звеньев воздуховодов в блоки 2. Установка и заделка креплений 3. Подъем блоков и временная их подвеска 4. Установка блоков в проектное положение 5. Соединение блоков на болтах с постановкой прокладок. |  | 4: 100 м2 поверхности воздуховодов; 6: 0.2572; Мат. 13: 153,69 52,28; Мат. 14: 0,43 0,16 |  |  |  |  | Прокладка воздуховодов из листовой, оцинкованной стали и алюминия класса Н (нормальные) толщиной: 0,6 мм, диаметром до 355 мм Состав работ: 1. Сборка звеньев воздуховодов в блоки 2. Установка и заделка креплений 3. Подъем блоков и временная их подвеска 4. Установка блоков в проектное положение 5. Соединение блоков на болтах с постановкой прокладок.
| 101-0605 | Мастика герметизирующая нетвердеющая: «Гэлан» |  | 4: т; 5: 0.00501; 6: 0.0012886 | [5 empty] | Мастика герметизирующая нетвердеющая: «Гэлан»
| 101-1522 | Электроды диаметром: 5 мм Э42А |  | 4: т; 5: 0.00041; 6: 0.0001055 | [5 empty] | Электроды диаметром: 5 мм Э42А
| 101-1703 | Прокладки резиновые (пластина техническая прессованная) |  | 4: кг; 5: 8; 6: 2.0576 | [5 empty] | Прокладки резиновые (пластина техническая прессованная)
| 101-1714 | Болты с гайками и шайбами строительные |  | 4: т; 5: 0.011; 6: 0.0028292 | [5 empty] | Болты с гайками и шайбами строительные
П,Н | 101-9430 | Сетки в рамках |  | 4: м2; 5: 0; 6: 0 | [8 empty] | Сетки в рамках
Н | 301-9066 | Воздуховоды металлические |  | 4: м2; 5: 100; 6: 25.72 | [8 empty] | Воздуховоды металлические
П,Н | 301-9110 | Дроссель-клапаны в патрубке |  | 4: шт.; 5: 0; 6: 0 | [8 empty] | Дроссель-клапаны в патрубке
П,Н | 301-9240 | Крепления |  | 4: кг; 5: 0; 6: 0 | [8 empty] | Крепления
П,Н | 301-9520 | Шиберы |  | 4: шт.; 5: 0; 6: 0 | [8 empty] | Шиберы
П,Н | 301-9640 | Заглушки питометражных лючков |  | 4: шт.; 5: 0; 6: 0 | [8 empty] | Заглушки питометражных лючков
| 509-0989 | Шнур асбестовый общего назначения марки: ШАОН диаметром 8-10 мм |  | 4: т; 5: 0.00089; 6: 0.0002289 | [5 empty] | Шнур асбестовый общего назначения марки: ШАОН диаметром 8-10 мм
250 | Прайс Компания "Аэр Лайн СПб" | Воздуховод из стали листовой холоднокатаной оцинкованной, с толщиной стенки 0,5 мм, класса герметичности "В" круглого сечения: O315 |  | 4: м; 6: 8; Мат. 13: 0 0; Мат. 14: 0 0 |  |  |  |  | Воздуховод из стали листовой холоднокатаной оцинкованной, с толщиной стенки 0,5 мм, класса герметичности "В" круглого сечения: O315
251 | Коммерческое предложение от 01.02.2023 г. ООО "Славянский вентиляционный завод | Отвод 45° из стали листовой холоднокатаной оцинкованной с толщиной стенки 0,5 мм O200 ГОСТ 14918-80 |  | 4: шт.; 6: 8; Мат. 13: 0 0; Мат. 14: 0 0 |  |  |  |  | Отвод 45° из стали листовой холоднокатаной оцинкованной с толщиной стенки 0,5 мм O200 ГОСТ 14918-80
252 | Коммерческое предложение от 01.02.2023 г. ООО "Славянский вентиляционный завод | Отвод 45° из стали листовой холоднокатаной оцинкованной с толщиной стенки 0,5 мм O250 ГОСТ 14918-80 |  | 4: шт.; 6: 4; Мат. 13: 0 0; Мат. 14: 0 0 |  |  |  |  | Отвод 45° из стали листовой холоднокатаной оцинкованной с толщиной стенки 0,5 мм O250 ГОСТ 14918-80
253 | Коммерческое предложение от 01.02.2023 г. ООО "Славянский вентиляционный завод | Отвод 45° из стали листовой холоднокатаной оцинкованной с толщиной стенки 0,5 мм O315 ГОСТ 14918-80 |  | 4: шт.; 6: 2; Мат. 13: 0 0; Мат. 14: 0 0 |  |  |  |  | Отвод 45° из стали листовой холоднокатаной оцинкованной с толщиной стенки 0,5 мм O315 ГОСТ 14918-80
254 | Коммерческое предложение от 01.02.2023 г. ООО "Славянский вентиляционный завод | Отвод 90° из стали листовой холоднокатаной оцинкованной с толщиной стенки 0,5 мм O100 ГОСТ 14918-80 |  | 4: шт.; 6: 13; Мат. 13: 0 0; Мат. 14: 0 0 |  |  |  |  | Отвод 90° из стали листовой холоднокатаной оцинкованной с толщиной стенки 0,5 мм O100 ГОСТ 14918-80
255 | Коммерческое предложение от 01.02.2023 г. ООО "Славянский вентиляционный завод | Отвод 90° из стали листовой холоднокатаной оцинкованной с толщиной стенки 0,5 мм O125 ГОСТ 14918-80 |  | 4: шт.; 6: 1; Мат. 13: 0 0; Мат. 14: 0 0 |  |  |  |  | Отвод 90° из стали листовой холоднокатаной оцинкованной с толщиной стенки 0,5 мм O125 ГОСТ 14918-80
256 | Коммерческое предложение от 01.02.2023 г. ООО "Славянский вентиляционный завод | Отвод 90° из стали листовой холоднокатаной оцинкованной с толщиной стенки 0,5 мм O160 ГОСТ 14918-80 |  | 4: шт.; 6: 5; Мат. 13: 0 0; Мат. 14: 0 0 |  |  |  |  | Отвод 90° из стали листовой холоднокатаной оцинкованной с толщиной стенки 0,5 мм O160 ГОСТ 14918-80
257 | Коммерческое предложение от 01.02.2023 г. ООО "Славянский вентиляционный завод | Отвод 90° из стали листовой холоднокатаной оцинкованной с толщиной стенки 0,5 мм O200 ГОСТ 14918-80 |  | 4: шт.; 6: 7; Мат. 13: 0 0; Мат. 14: 0 0 |  |  |  |  | Отвод 90° из стали листовой холоднокатаной оцинкованной с толщиной стенки 0,5 мм O200 ГОСТ 14918-80
258 | Коммерческое предложение от 01.02.2023 г. ООО "Славянский вентиляционный завод | Отвод 90° из стали листовой холоднокатаной оцинкованной с толщиной стенки 0,5 мм O250 ГОСТ 14918-80 |  | 4: шт.; 6: 4; Мат. 13: 0 0; Мат. 14: 0 0 |  |  |  |  | Отвод 90° из стали листовой холоднокатаной оцинкованной с толщиной стенки 0,5 мм O250 ГОСТ 14918-80
259 | Коммерческое предложение от 01.02.2023 г. ООО "Славянский вентиляционный завод | Отвод 90° из стали листовой холоднокатаной оцинкованной с толщиной стенки 0,5 мм O315 ГОСТ 14918-80 |  | 4: шт.; 6: 5; Мат. 13: 0 0; Мат. 14: 0 0 |  |  |  |  | Отвод 90° из стали листовой холоднокатаной оцинкованной с толщиной стенки 0,5 мм O315 ГОСТ 14918-80
260 | Коммерческое предложение от 01.02.2023 г. ООО "Славянский вентиляционный завод | Переход из стали листовой холоднокатаной оцинкованной с толщиной стенки 0,5 мм O125/O100 ГОСТ 14918-80 |  | 4: шт.; 6: 5; Мат. 13: 0 0; Мат. 14: 0 0 |  |  |  |  | Переход из стали листовой холоднокатаной оцинкованной с толщиной стенки 0,5 мм O125/O100 ГОСТ 14918-80
261 | Коммерческое предложение от 01.02.2023 г. ООО "Славянский вентиляционный завод | Переход из стали листовой холоднокатаной оцинкованной с толщиной стенки 0,5 мм O160/O100 ГОСТ 14918-80 |  | 4: шт.; 6: 1; Мат. 13: 0 0; Мат. 14: 0 0 |  |  |  |  | Переход из стали листовой холоднокатаной оцинкованной с толщиной стенки 0,5 мм O160/O100 ГОСТ 14918-80
262 | Коммерческое предложение от 01.02.2023 г. ООО "Славянский вентиляционный завод | Переход из стали листовой холоднокатаной оцинкованной с толщиной стенки 0,5 мм O160/O125 ГОСТ 14918-80 |  | 4: шт.; 6: 7; Мат. 13: 0 0; Мат. 14: 0 0 |  |  |  |  | Переход из стали листовой холоднокатаной оцинкованной с толщиной стенки 0,5 мм O160/O125 ГОСТ 14918-80
263 | Коммерческое предложение от 01.02.2023 г. ООО "Славянский вентиляционный завод | Переход из стали листовой холоднокатаной оцинкованной с толщиной стенки 0,5 мм O200/O160 ГОСТ 14918-80 |  | 4: шт.; 6: 7; Мат. 13: 0 0; Мат. 14: 0 0 |  |  |  |  | Переход из стали листовой холоднокатаной оцинкованной с толщиной стенки 0,5 мм O200/O160 ГОСТ 14918-80
264 | Коммерческое предложение от 01.02.2023 г. ООО "Славянский вентиляционный завод | Переход из стали листовой холоднокатаной оцинкованной с толщиной стенки 0,5 мм 150х150/O100 ГОСТ 14918-80 |  | 4: шт.; 6: 1; Мат. 13: 0 0; Мат. 14: 0 0 |  |  |  |  | Переход из стали листовой холоднокатаной оцинкованной с толщиной стенки 0,5 мм 150х150/O100 ГОСТ 14918-80
265 | Коммерческое предложение от 01.02.2023 г. ООО "Славянский вентиляционный завод | Переход из стали листовой холоднокатаной оцинкованной с толщиной стенки 0,5 мм 200х150/O125 ГОСТ 14918-80 |  | 4: шт.; 6: 1; Мат. 13: 0 0; Мат. 14: 0 0 |  |  |  |  | Переход из стали листовой холоднокатаной оцинкованной с толщиной стенки 0,5 мм 200х150/O125 ГОСТ 14918-80
266 | Коммерческое предложение от 01.02.2023 г. ООО "Славянский вентиляционный завод | Переход из стали листовой холоднокатаной оцинкованной с толщиной стенки 0,5 мм O250/O200 ГОСТ 14918-80 |  | 4: шт.; 6: 6; Мат. 13: 0 0; Мат. 14: 0 0 |  |  |  |  | Переход из стали листовой холоднокатаной оцинкованной с толщиной стенки 0,5 мм O250/O200 ГОСТ 14918-80
267 | Коммерческое предложение от 01.02.2023 г. ООО "Славянский вентиляционный завод | Переход из стали листовой холоднокатаной оцинкованной с толщиной стенки 0,5 мм O315/O200 ГОСТ 14918-80 |  | 4: шт.; 6: 1; Мат. 13: 0 0; Мат. 14: 0 0 |  |  |  |  | Переход из стали листовой холоднокатаной оцинкованной с толщиной стенки 0,5 мм O315/O200 ГОСТ 14918-80
268 | Коммерческое предложение от 01.02.2023 г. ООО "Славянский вентиляционный завод | Переход из стали листовой холоднокатаной оцинкованной с толщиной стенки 0,5 мм O315/O250 ГОСТ 14918-80 |  | 4: шт.; 6: 2; Мат. 13: 0 0; Мат. 14: 0 0 |  |  |  |  | Переход из стали листовой холоднокатаной оцинкованной с толщиной стенки 0,5 мм O315/O250 ГОСТ 14918-80
269 | Коммерческое предложение от 01.02.2023 г. ООО "Славянский вентиляционный завод | Тройник из стали листовой холоднокатаной оцинкованной с толщиной стенки 0,5 мм O100/O100 |  | 4: шт.; 6: 3; Мат. 13: 0 0; Мат. 14: 0 0 |  |  |  |  | Тройник из стали листовой холоднокатаной оцинкованной с толщиной стенки 0,5 мм O100/O100
270 | Коммерческое предложение от 01.02.2023 г. ООО "Славянский вентиляционный завод | Тройник из стали листовой холоднокатаной оцинкованной с толщиной стенки 0,5 мм O125/O125/O100 |  | 4: шт.; 6: 6; Мат. 13: 0 0; Мат. 14: 0 0 |  |  |  |  | Тройник из стали листовой холоднокатаной оцинкованной с толщиной стенки 0,5 мм O125/O125/O100
271 | Коммерческое предложение от 01.02.2023 г. ООО "Славянский вентиляционный завод | Тройник из стали листовой холоднокатаной оцинкованной с толщиной стенки 0,5 мм O160/O160/O100 |  | 4: шт.; 6: 5; Мат. 13: 0 0; Мат. 14: 0 0 |  |  |  |  | Тройник из стали листовой холоднокатаной оцинкованной с толщиной стенки 0,5 мм O160/O160/O100
272 | Коммерческое предложение от 01.02.2023 г. ООО "Славянский вентиляционный завод | Тройник из стали листовой холоднокатаной оцинкованной с толщиной стенки 0,5 мм O160/O160/O125 |  | 4: шт.; 6: 4; Мат. 13: 0 0; Мат. 14: 0 0 |  |  |  |  | Тройник из стали листовой холоднокатаной оцинкованной с толщиной стенки 0,5 мм O160/O160/O125
273 | Коммерческое предложение от 01.02.2023 г. ООО "Славянский вентиляционный завод | Тройник из стали листовой холоднокатаной оцинкованной с толщиной стенки 0,5 мм O200/O200/O100 |  | 4: шт.; 6: 1; Мат. 13: 0 0; Мат. 14: 0 0 |  |  |  |  | Тройник из стали листовой холоднокатаной оцинкованной с толщиной стенки 0,5 мм O200/O200/O100
274 | Коммерческое предложение от 01.02.2023 г. ООО "Славянский вентиляционный завод | Тройник из стали листовой холоднокатаной оцинкованной с толщиной стенки 0,5 мм O200/O200/O125 |  | 4: шт.; 6: 5; Мат. 13: 0 0; Мат. 14: 0 0 |  |  |  |  | Тройник из стали листовой холоднокатаной оцинкованной с толщиной стенки 0,5 мм O200/O200/O125
275 | Коммерческое предложение от 01.02.2023 г. ООО "Славянский вентиляционный завод | Тройник из стали листовой холоднокатаной оцинкованной с толщиной стенки 0,5 мм O200/O200/O160 |  | 4: шт.; 6: 2; Мат. 13: 0 0; Мат. 14: 0 0 |  |  |  |  | Тройник из стали листовой холоднокатаной оцинкованной с толщиной стенки 0,5 мм O200/O200/O160
276 | Коммерческое предложение от 01.02.2023 г. ООО "Славянский вентиляционный завод | Тройник из стали листовой холоднокатаной оцинкованной с толщиной стенки 0,5 мм O250/O250/O100 |  | 4: шт.; 6: 1; Мат. 13: 0 0; Мат. 14: 0 0 |  |  |  |  | Тройник из стали листовой холоднокатаной оцинкованной с толщиной стенки 0,5 мм O250/O250/O100
277 | Коммерческое предложение от 01.02.2023 г. ООО "Славянский вентиляционный завод | Тройник из стали листовой холоднокатаной оцинкованной с толщиной стенки 0,5 мм O250/O250/O160 |  | 4: шт.; 6: 2; Мат. 13: 0 0; Мат. 14: 0 0 |  |  |  |  | Тройник из стали листовой холоднокатаной оцинкованной с толщиной стенки 0,5 мм O250/O250/O160
278 | Коммерческое предложение от 01.02.2023 г. ООО "Славянский вентиляционный завод | Тройник из стали листовой холоднокатаной оцинкованной с толщиной стенки 0,5 мм O250/O250/O200 |  | 4: шт.; 6: 1; Мат. 13: 0 0; Мат. 14: 0 0 |  |  |  |  | Тройник из стали листовой холоднокатаной оцинкованной с толщиной стенки 0,5 мм O250/O250/O200
279 | Коммерческое предложение от 01.02.2023 г. ООО "Славянский вентиляционный завод | Тройник из стали листовой холоднокатаной оцинкованной с толщиной стенки 0,5 мм O250/O250 |  | 4: шт.; 6: 2; Мат. 13: 0 0; Мат. 14: 0 0 |  |  |  |  | Тройник из стали листовой холоднокатаной оцинкованной с толщиной стенки 0,5 мм O250/O250
280 | Коммерческое предложение от 01.02.2023 г. ООО "Славянский вентиляционный завод | Тройник из стали листовой холоднокатаной оцинкованной с толщиной стенки 0,5 мм O315/O315/O200 |  | 4: шт.; 6: 1; Мат. 13: 0 0; Мат. 14: 0 0 |  |  |  |  | Тройник из стали листовой холоднокатаной оцинкованной с толщиной стенки 0,5 мм O315/O315/O200
281 | Коммерческое предложение от 01.02.2023 г. ООО "Славянский вентиляционный завод | Тройник из стали листовой холоднокатаной оцинкованной с толщиной стенки 0,5 мм O315/O315 |  | 4: шт.; 6: 1; Мат. 13: 0 0; Мат. 14: 0 0 |  |  |  |  | Тройник из стали листовой холоднокатаной оцинкованной с толщиной стенки 0,5 мм O315/O315
282 | Прайс "Сантехкомплект" | Лента монтажная перфорированная оцинкованная стальная, шириной 19 мм и толщиной 0,7 мм ЛС1 19x0.7-30м «ROCKWOOL» |  | 4: шт.; 6: 1; Мат. 13: 0 0; Мат. 14: 0 0 |  |  |  |  | Лента монтажная перфорированная оцинкованная стальная, шириной 19 мм и толщиной 0,7 мм ЛС1 19x0.7-30м «ROCKWOOL»
283 | Прайс Все инструменты | Подвесной кронштейн для ленты перфорированной Termoclip 12-20, 1,2F Termoclip |  | 4: шт.; 6: 40; Мат. 13: 0 0; Мат. 14: 0 0 |  |  |  |  | Подвесной кронштейн для ленты перфорированной Termoclip 12-20, 1,2F Termoclip
284 | ТЕРм08-02-397-01 | Профиль перфорированный монтажный длиной 2 м Состав работ: 1. Прокладка. |  | 4: 100 м; 6: 0.04; Мат. 13: 8,56 0,39; Мат. 14: 2,17 0,1 |  |  |  |  | Профиль перфорированный монтажный длиной 2 м Состав работ: 1. Прокладка.
| 101-1924 | Электроды диаметром: 4 мм Э42А |  | 4: кг; 5: 2.14; 6: 0.0856 | [5 empty] | Электроды диаметром: 4 мм Э42А
| 101-1977 | Болты с гайками и шайбами строительные |  | 4: кг; 5: 1.25; 6: 0.05 | [5 empty] | Болты с гайками и шайбами строительные
| 101-3914 | Дюбели распорные полипропиленовые |  | 4: 100 шт.; 5: 0.3; 6: 0.012 | [5 empty] | Дюбели распорные полипропиленовые
| 502-0639 | Муфта |  | 4: шт.; 5: 6; 6: 0.24 | [5 empty] | Муфта
| 509-0166 | Серьга |  | 4: шт.; 5: 30; 6: 1.2 | [5 empty] | Серьга
| 999-9950 | Вспомогательные ненормируемые ресурсы (2% от Оплаты труда рабочих) |  | 4: руб.; 5: 1.29; 6: 0.0516 | [5 empty] | Вспомогательные ненормируемые ресурсы (2% от Оплаты труда рабочих)
285 | Прайс Тermoclip Краснодар | Профиль стальной монтажный траверса С – образной формы ширина 28 мм, высота 18 мм, длина 2 м, толщина 1,2 мм 28х18х1,2 Termoclip |  | 4: м; 6: 4; Мат. 13: 0 0; Мат. 14: 0 0 |  |  |  |  | Профиль стальной монтажный траверса С – образной формы ширина 28 мм, высота 18 мм, длина 2 м, толщина 1,2 мм 28х18х1,2 Termoclip
286 | Прайс HILTI Москва | Хомут с гайкой М8, для круглых воздуховодов O200 MV-PI 200 M8 Hilti |  | 4: шт.; 6: 8; Мат. 13: 0 0; Мат. 14: 0 0 |  |  |  |  | Хомут с гайкой М8, для круглых воздуховодов O200 MV-PI 200 M8 Hilti
287 | Прайс HILTI Москва | Хомут с гайкой М8, для круглых воздуховодов O250 MV-PI 250 M8 Hilti |  | 4: шт.; 6: 6; Мат. 13: 0 0; Мат. 14: 0 0 |  |  |  |  | Хомут с гайкой М8, для круглых воздуховодов O250 MV-PI 250 M8 Hilti
288 | Прайс HILTI Москва | Хомут с гайкой М8, для круглых воздуховодов O315 MV-PI 315 M8 Hilti |  | 4: шт.; 6: 4; Мат. 13: 0 0; Мат. 14: 0 0 |  |  |  |  | Хомут с гайкой М8, для круглых воздуховодов O315 MV-PI 315 M8 Hilti
289 | Прайс Все инструменты | Шпилька резьбовая М8х1000 (оцинкованная) |  | 4: шт.; 6: 30; Мат. 13: 0 0; Мат. 14: 0 0 |  |  |  |  | Шпилька резьбовая М8х1000 (оцинкованная)
290 | Прайс Все инструменты | Анкер забивнои? HENO, M8x30 |  | 4: шт.; 6: 80; Мат. 13: 0 0; Мат. 14: 0 0 |  |  |  |  | Анкер забивнои? HENO, M8x30
291 | Прайс ЭТМ IPRO | Гайка шестигранная М6 |  | 4: шт.; 6: 120; Мат. 13: 0 0; Мат. 14: 0 0 |  |  |  |  | Гайка шестигранная М6
292 | Прайс ЭТМ IPRO | Гайка шестигранная М8 |  | 4: шт.; 6: 60; Мат. 13: 0 0; Мат. 14: 0 0 |  |  |  |  | Гайка шестигранная М8
293 | Прайс Тermoclip Краснодар | Шайба увеличенная D23 1,2F |  | 4: шт.; 6: 60; Мат. 13: 0 0; Мат. 14: 0 0 |  |  |  |  | Шайба увеличенная D23 1,2F
Раздел 5. Местная вытяжной вентиляции от сушильных шкафов | [17 empty] | Раздел 5. Местная вытяжной вентиляции от сушильных шкафов
294 | ТЕР20-02-004-01 | Установка клапанов обратных: диаметром до 355 мм Состав работ: 1. Установка клапанов с выверкой и закреплением 2. Проверка действия клапанов. |  | 4: 1 клапан; 6: 5; Мат. 13: 1,03 6,81; Мат. 14: 0 0 |  |  |  |  | Установка клапанов обратных: диаметром до 355 мм Состав работ: 1. Установка клапанов с выверкой и закреплением 2. Проверка действия клапанов.
| 101-1703 | Прокладки резиновые (пластина техническая прессованная) |  | 4: кг; 5: 0.246; 6: 1.23 | [5 empty] | Прокладки резиновые (пластина техническая прессованная)
| 101-1714 | Болты с гайками и шайбами строительные |  | 4: т; 5: 0.0002; 6: 0.001 | [5 empty] | Болты с гайками и шайбами строительные
Н | 301-9170 | Клапаны |  | 4: шт.; 5: 1; 6: 5 | [8 empty] | Клапаны
295 О | Прайс FLOW-VENT Москва | Клапан обратный для круглого воздуховода O125 KON 125 NED |  | 4: шт.; 6: 4; Мат. 13: 0 0; Мат. 14: 0 0 |  |  |  |  | Клапан обратный для круглого воздуховода O125 KON 125 NED
296 О | Прайс FLOW-VENT Москва | Клапан обратный для круглого воздуховода O250 KON 250 NED |  | 4: шт.; 6: 1; Мат. 13: 0 0; Мат. 14: 0 0 |  |  |  |  | Клапан обратный для круглого воздуховода O250 KON 250 NED
297 | ТЕР20-02-009-02 | Установка зонтов над шахтами из листовой стали круглого сечения диаметром: 250 мм Состав работ: 1. Установка зонтов с креплением к вытяжной шахте. |  | 4: 1 зонт; 6: 1; Мат. 13: 0,47 0,62; Мат. 14: 0 0 |  |  |  |  | Установка зонтов над шахтами из листовой стали круглого сечения диаметром: 250 мм Состав работ: 1. Установка зонтов с креплением к вытяжной шахте.
| 101-1522 | Электроды диаметром: 5 мм Э42А |  | 4: т; 5: 4e-05; 6: 4e-05 | [5 empty] | Электроды диаметром: 5 мм Э42А
| 101-1714 | Болты с гайками и шайбами строительные |  | 4: т; 5: 0.00018; 6: 0.00018 | [5 empty] | Болты с гайками и шайбами строительные
П,Н | 301-9240 | Крепления |  | 4: кг; 5: 0; 6: 0 | [8 empty] | Крепления
Н | 301-9548 | Зонты стальные вентиляционных систем |  | 4: шт.; 5: 1; 6: 1 | [8 empty] | Зонты стальные вентиляционных систем
298 | Коммерческое предложение от 01.02.2023 г. ООО "Славянский вентиляционный завод | Зонт круглый ЗК-D250 |  | 4: шт.; 6: 1; Мат. 13: 0 0; Мат. 14: 0 0 |  |  |  |  | Зонт круглый ЗК-D250
299 | ТЕР20-01-001-08 | Прокладка воздуховодов из листовой, оцинкованной стали и алюминия класса Н (нормальные) толщиной: 0,7 мм, диаметром до 800 мм Состав работ: 1. Сборка звеньев воздуховодов в блоки 2. Установка и заделка креплений 3. Подъем блоков и временная их подвеска 4. Установка блоков в проектное положение 5. Соединение блоков на болтах с постановкой прокладок. |  | 4: 100 м2 поверхности воздуховодов; 6: 0.1145; Мат. 13: 100,06 15,15; Мат. 14: 0,36 0,06 |  |  |  |  | Прокладка воздуховодов из листовой, оцинкованной стали и алюминия класса Н (нормальные) толщиной: 0,7 мм, диаметром до 800 мм Состав работ: 1. Сборка звеньев воздуховодов в блоки 2. Установка и заделка креплений 3. Подъем блоков и временная их подвеска 4. Установка блоков в проектное положение 5. Соединение блоков на болтах с постановкой прокладок.
| 101-0605 | Мастика герметизирующая нетвердеющая: «Гэлан» |  | 4: т; 5: 0.00269; 6: 0.000308 | [5 empty] | Мастика герметизирующая нетвердеющая: «Гэлан»
| 101-1522 | Электроды диаметром: 5 мм Э42А |  | 4: т; 5: 0.00033; 6: 3.78e-05 | [5 empty] | Электроды диаметром: 5 мм Э42А
| 101-1703 | Прокладки резиновые (пластина техническая прессованная) |  | 4: кг; 5: 9.91; 6: 1.1347 | [5 empty] | Прокладки резиновые (пластина техническая прессованная)
| 101-1714 | Болты с гайками и шайбами строительные |  | 4: т; 5: 0.008; 6: 0.000916 | [5 empty] | Болты с гайками и шайбами строительные
П,Н | 101-9430 | Сетки в рамках |  | 4: м2; 5: 0; 6: 0 | [8 empty] | Сетки в рамках
Н | 301-9066 | Воздуховоды металлические |  | 4: м2; 5: 100; 6: 11.45 | [8 empty] | Воздуховоды металлические
П,Н | 301-9110 | Дроссель-клапаны в патрубке |  | 4: шт.; 5: 0; 6: 0 | [8 empty] | Дроссель-клапаны в патрубке
П,Н | 301-9240 | Крепления |  | 4: кг; 5: 0; 6: 0 | [8 empty] | Крепления
П,Н | 301-9520 | Шиберы |  | 4: шт.; 5: 0; 6: 0 | [8 empty] | Шиберы
П,Н | 301-9640 | Заглушки питометражных лючков |  | 4: шт.; 5: 0; 6: 0 | [8 empty] | Заглушки питометражных лючков
| 509-0989 | Шнур асбестовый общего назначения марки: ШАОН диаметром 8-10 мм |  | 4: т; 5: 0.0011; 6: 0.000126 | [5 empty] | Шнур асбестовый общего назначения марки: ШАОН диаметром 8-10 мм
300 | Прайс Компания "Аэр Лайн СПб" | Воздуховод из стали листовой холоднокатаной оцинкованной, с толщиной стенки 0,8 мм, класса герметичности "В" круглого сечения: O125 |  | 4: м; 6: 6; Мат. 13: 0 0; Мат. 14: 0 0 |  |  |  |  | Воздуховод из стали листовой холоднокатаной оцинкованной, с толщиной стенки 0,8 мм, класса герметичности "В" круглого сечения: O125
301 | Прайс Компания "Аэр Лайн СПб" | Воздуховод из стали листовой холоднокатаной оцинкованной, с толщиной стенки 0,8 мм, класса герметичности "В" круглого сечения: O160 |  | 4: м; 6: 3; Мат. 13: 0 0; Мат. 14: 0 0 |  |  |  |  | Воздуховод из стали листовой холоднокатаной оцинкованной, с толщиной стенки 0,8 мм, класса герметичности "В" круглого сечения: O160
302 | Прайс Компания "Аэр Лайн СПб" | Воздуховод из стали листовой холоднокатаной оцинкованной, с толщиной стенки 0,8 мм, класса герметичности "В" круглого сечения: O200 |  | 4: м; 6: 2; Мат. 13: 0 0; Мат. 14: 0 0 |  |  |  |  | Воздуховод из стали листовой холоднокатаной оцинкованной, с толщиной стенки 0,8 мм, класса герметичности "В" круглого сечения: O200
303 | Прайс Компания "Аэр Лайн СПб" | Воздуховод из стали листовой холоднокатаной оцинкованной, с толщиной стенки 0,8 мм, класса герметичности "В" круглого сечения: O250 |  | 4: м; 6: 6; Мат. 13: 0 0; Мат. 14: 0 0 |  |  |  |  | Воздуховод из стали листовой холоднокатаной оцинкованной, с толщиной стенки 0,8 мм, класса герметичности "В" круглого сечения: O250
304 | Коммерческое предложение от 01.02.2023 г. ООО "Славянский вентиляционный завод | Отвод 45° из стали листовой холоднокатаной оцинкованной с толщиной стенки 0,8 мм O125 ГОСТ 14918-80 |  | 4: шт.; 6: 8; Мат. 13: 0 0; Мат. 14: 0 0 |  |  |  |  | Отвод 45° из стали листовой холоднокатаной оцинкованной с толщиной стенки 0,8 мм O125 ГОСТ 14918-80
305 | Коммерческое предложение от 01.02.2023 г. ООО "Славянский вентиляционный завод | Отвод 90° из стали листовой холоднокатаной оцинкованной с толщиной стенки 0,8 мм O125 ГОСТ 14918-80 |  | 4: шт.; 6: 1; Мат. 13: 0 0; Мат. 14: 0 0 |  |  |  |  | Отвод 90° из стали листовой холоднокатаной оцинкованной с толщиной стенки 0,8 мм O125 ГОСТ 14918-80
306 | Коммерческое предложение от 01.02.2023 г. ООО "Славянский вентиляционный завод | Отвод 90° из стали листовой холоднокатаной оцинкованной с толщиной стенки 0,8 мм O200 ГОСТ 14918-80 |  | 4: шт.; 6: 1; Мат. 13: 0 0; Мат. 14: 0 0 |  |  |  |  | Отвод 90° из стали листовой холоднокатаной оцинкованной с толщиной стенки 0,8 мм O200 ГОСТ 14918-80
307 | Коммерческое предложение от 01.02.2023 г. ООО "Славянский вентиляционный завод | Переход из стали листовой холоднокатаной оцинкованной с толщиной стенки 0,8 мм O160/O125 ГОСТ 14918-80 |  | 4: шт.; 6: 1; Мат. 13: 0 0; Мат. 14: 0 0 |  |  |  |  | Переход из стали листовой холоднокатаной оцинкованной с толщиной стенки 0,8 мм O160/O125 ГОСТ 14918-80
308 | Коммерческое предложение от 01.02.2023 г. ООО "Славянский вентиляционный завод | Переход из стали листовой холоднокатаной оцинкованной с толщиной стенки 0,8 мм O200/O160 ГОСТ 14918-80 |  | 4: шт.; 6: 1; Мат. 13: 0 0; Мат. 14: 0 0 |  |  |  |  | Переход из стали листовой холоднокатаной оцинкованной с толщиной стенки 0,8 мм O200/O160 ГОСТ 14918-80
309 | Коммерческое предложение от 01.02.2023 г. ООО "Славянский вентиляционный завод | Переход из стали листовой холоднокатаной оцинкованной с толщиной стенки 0,8 мм O250/O200 ГОСТ 14918-80 |  | 4: шт.; 6: 1; Мат. 13: 0 0; Мат. 14: 0 0 |  |  |  |  | Переход из стали листовой холоднокатаной оцинкованной с толщиной стенки 0,8 мм O250/O200 ГОСТ 14918-80
310 | Коммерческое предложение от 01.02.2023 г. ООО "Славянский вентиляционный завод | Тройник из стали листовой холоднокатаной оцинкованной с толщиной стенки 0,8 мм O160/O160/O125 |  | 4: шт.; 6: 1; Мат. 13: 0 0; Мат. 14: 0 0 |  |  |  |  | Тройник из стали листовой холоднокатаной оцинкованной с толщиной стенки 0,8 мм O160/O160/O125
311 | Коммерческое предложение от 01.02.2023 г. ООО "Славянский вентиляционный завод | Тройник из стали листовой холоднокатаной оцинкованной с толщиной стенки 0,8 мм O200/O200/O125 |  | 4: шт.; 6: 1; Мат. 13: 0 0; Мат. 14: 0 0 |  |  |  |  | Тройник из стали листовой холоднокатаной оцинкованной с толщиной стенки 0,8 мм O200/O200/O125
312 | Коммерческое предложение от 01.02.2023 г. ООО "Славянский вентиляционный завод | Тройник из стали листовой холоднокатаной оцинкованной с толщиной стенки 0,8 мм O250/O250/O125 |  | 4: шт.; 6: 1; Мат. 13: 0 0; Мат. 14: 0 0 |  |  |  |  | Тройник из стали листовой холоднокатаной оцинкованной с толщиной стенки 0,8 мм O250/O250/O125
313 | ТЕР26-01-015-02 | Изоляция трубопроводов изготавливаемыми в процессе изоляции конструкциями полносборными с покрытием из листов алюминиевых сплавов на основе: матов минераловатных прошивных и плит минераловатных Состав работ: 1. Изготовление и комплектовка конструкций 2. Установка конструкций на трубопровод с подгонкой по месту 3. Крепление конструкций. |  | 4: 1 м3 изоляции; 6: 0.24; Мат. 13: 45,78 14,53; Мат. 14: 0 0 |  |  |  |  | Изоляция трубопроводов изготавливаемыми в процессе изоляции конструкциями полносборными с покрытием из листов алюминиевых сплавов на основе: матов минераловатных прошивных и плит минераловатных Состав работ: 1. Изготовление и комплектовка конструкций 2. Установка конструкций на трубопровод с подгонкой по месту 3. Крепление конструкций.
| 101-1821 | Винты самонарезающие: оцинкованные, размером 4-12 мм ГОСТ 10621-80 |  | 4: т; 5: 0.0008; 6: 0.000192 | [5 empty] | Винты самонарезающие: оцинкованные, размером 4-12 мм ГОСТ 10621-80
| 101-1876 | Сталь листовая оцинкованная толщиной листа: 0,8 мм |  | 4: т; 5: 0.0064; 6: 0.001536 | [5 empty] | Сталь листовая оцинкованная толщиной листа: 0,8 мм
| 104-0192 | Конструкции теплоизоляционные полносборные из матов минераловатных прошивных М-125 толщиной 60 мм с покрытием листами из алюминиевых сплавов толщиной 0,8 мм с внутренним диаметром 108 мм |  | 4: м3; 5: 1.24; 6: 0.2976 | [5 empty] | Конструкции теплоизоляционные полносборные из матов минераловатных прошивных М-125 толщиной 60 мм с покрытием листами из алюминиевых сплавов толщиной 0,8 мм с внутренним диаметром 108 мм
Уд | 506-0609 | Ленты алюминиевые марки АД1Н, шириной: 20 мм, толщиной 0,8 мм |  | 4: кг; 5: 4.49; 6: 1.0776 | [6 empty] | Ленты алюминиевые марки АД1Н, шириной: 20 мм, толщиной 0,8 мм
| 506-0878 | Листы алюминиевые марки АД1Н, толщиной: 1 мм |  | 4: кг; 5: 73.04; 6: 17.5296 | [5 empty] | Листы алюминиевые марки АД1Н, толщиной: 1 мм
314 | Прайс Компания Призма | Прошивные маты ROCKWOOL ALU 1 Wired Mat 80 толщиной 40 мм |  | 4: м3; 6: 0.24; Мат. 13: 0 0; Мат. 14: 0 0 |  |  |  |  | Прошивные маты ROCKWOOL ALU 1 Wired Mat 80 толщиной 40 мм
315 | Прайс "Сантехкомплект" | Лента алюминиевая самоклеящаяся армированная для монтажа теплоизоляции ЛАС-А 75ммх50м «ROCKWOOL» |  | 4: шт.; 6: 1; Мат. 13: 0 0; Мат. 14: 0 0 |  |  |  |  | Лента алюминиевая самоклеящаяся армированная для монтажа теплоизоляции ЛАС-А 75ммх50м «ROCKWOOL»
316 | Прайс HILTI Москва | Хомут с гайкой М8, для круглых воздуховодов O125 MV-PI 125 M8 Hilti |  | 4: шт.; 6: 1; Мат. 13: 0 0; Мат. 14: 0 0 |  |  |  |  | Хомут с гайкой М8, для круглых воздуховодов O125 MV-PI 125 M8 Hilti
317 | Прайс HILTI Москва | Хомут с гайкой М8, для круглых воздуховодов O160 MV-PI 160 M8 Hilti |  | 4: шт.; 6: 1; Мат. 13: 0 0; Мат. 14: 0 0 |  |  |  |  | Хомут с гайкой М8, для круглых воздуховодов O160 MV-PI 160 M8 Hilti
318 | Прайс HILTI Москва | Хомут с гайкой М8, для круглых воздуховодов O200 MV-PI 200 M8 Hilti |  | 4: шт.; 6: 1; Мат. 13: 0 0; Мат. 14: 0 0 |  |  |  |  | Хомут с гайкой М8, для круглых воздуховодов O200 MV-PI 200 M8 Hilti
319 | Прайс HILTI Москва | Хомут с гайкой М8, для круглых воздуховодов O250 MV-PI 250 M8 Hilti |  | 4: шт.; 6: 2; Мат. 13: 0 0; Мат. 14: 0 0 |  |  |  |  | Хомут с гайкой М8, для круглых воздуховодов O250 MV-PI 250 M8 Hilti
320 | Прайс Все инструменты | Шпилька резьбовая М8х1000 (оцинкованная) |  | 4: шт.; 6: 5; Мат. 13: 0 0; Мат. 14: 0 0 |  |  |  |  | Шпилька резьбовая М8х1000 (оцинкованная)
321 | Прайс Все инструменты | Анкер забивнои? HENO, M8x30 |  | 4: шт.; 6: 5; Мат. 13: 0 0; Мат. 14: 0 0 |  |  |  |  | Анкер забивнои? HENO, M8x30
322 | Прайс ЭТМ IPRO | Гайка шестигранная М6 |  | 4: шт.; 6: 5; Мат. 13: 0 0; Мат. 14: 0 0 |  |  |  |  | Гайка шестигранная М6
323 | Прайс Тermoclip Краснодар | Шайба увеличенная D23 1,2F |  | 4: шт.; 6: 5; Мат. 13: 0 0; Мат. 14: 0 0 |  |  |  |  | Шайба увеличенная D23 1,2F
Раздел 6. Естественная вентиляция | [17 empty] | Раздел 6. Естественная вентиляция
324 | ТЕР20-02-002-01 | Установка решеток жалюзийных площадью в свету: до 0,5 м2 Состав работ: 1. Установка решеток с выверкой и закреплением. |  | 4: 1 решетка; 6: 3; Мат. 13: 1,46 5,79; Мат. 14: 0 0 |  |  |  |  | Установка решеток жалюзийных площадью в свету: до 0,5 м2 Состав работ: 1. Установка решеток с выверкой и закреплением.
| 101-1522 | Электроды диаметром: 5 мм Э42А |  | 4: т; 5: 0.00011; 6: 0.00033 | [5 empty] | Электроды диаметром: 5 мм Э42А
| 204-0004 | Горячекатаная арматурная сталь гладкая класса А-I, диаметром: 12 мм |  | 4: т; 5: 0.00043; 6: 0.00129 | [5 empty] | Горячекатаная арматурная сталь гладкая класса А-I, диаметром: 12 мм
Н | 301-9390 | Решетки жалюзийные |  | 4: шт.; 5: 1; 6: 3 | [8 empty] | Решетки жалюзийные
| 402-0004 | Раствор готовый кладочный цементный марки: 100 |  | 4: м3; 5: 0.0003; 6: 0.0009 | [5 empty] | Раствор готовый кладочный цементный марки: 100
325 | Прайс Группа компаний "Системы вентиляции и кондиционирования" | Наружная решетка с неподвижными горизонтальными жалюзи, с защитной сеткой АРН+С 200x150 «Арктос» |  | 4: шт.; 6: 2; Мат. 13: 0 0; Мат. 14: 0 0 |  |  |  |  | Наружная решетка с неподвижными горизонтальными жалюзи, с защитной сеткой АРН+С 200x150 «Арктос»
326 | Прайс Группа компаний "Системы вентиляции и кондиционирования" | Наружная решетка с неподвижными горизонтальными жалюзи, с защитной сеткой АРН+С 800х600 «Арктос» |  | 4: шт.; 6: 1; Мат. 13: 0 0; Мат. 14: 0 0 |  |  |  |  | Наружная решетка с неподвижными горизонтальными жалюзи, с защитной сеткой АРН+С 800х600 «Арктос»
327 | ТЕР20-02-003-08 | Установка решеток жалюзийных стальных: регулирующих (РР), номер 4, размер 200х400 мм Состав работ: 1. Установка решеток с выверкой и закреплением. |  | 4: 1 решетка; 6: 2; Мат. 13: 1,17 3,09; Мат. 14: 0 0 |  |  |  |  | Установка решеток жалюзийных стальных: регулирующих (РР), номер 4, размер 200х400 мм Состав работ: 1. Установка решеток с выверкой и закреплением.
| 101-0116 | Винты с полукруглой головкой длиной: 55-120 мм |  | 4: т; 5: 8e-05; 6: 0.00016 | [5 empty] | Винты с полукруглой головкой длиной: 55-120 мм
| 101-1522 | Электроды диаметром: 5 мм Э42А |  | 4: т; 5: 3e-05; 6: 6e-05 | [5 empty] | Электроды диаметром: 5 мм Э42А
| 204-0004 | Горячекатаная арматурная сталь гладкая класса А-I, диаметром: 12 мм |  | 4: т; 5: 0.00043; 6: 0.00086 | [5 empty] | Горячекатаная арматурная сталь гладкая класса А-I, диаметром: 12 мм
Уд | 301-0600 | Решетки регулирующие марка: РР-4, размер 200х400 мм |  | 4: м2; 5: 0.08; 6: 0.16 | [6 empty] | Решетки регулирующие марка: РР-4, размер 200х400 мм
328 | Прайс Группа компаний "Системы вентиляции и кондиционирования" | Решетка вентиляционная с регулятором расхода воздуха АМР 200х150 «Арктос» |  | 4: шт.; 6: 2; Мат. 13: 0 0; Мат. 14: 0 0 |  |  |  |  | Решетка вентиляционная с регулятором расхода воздуха АМР 200х150 «Арктос»
329 | ТЕР20-02-002-01 | Установка решеток жалюзийных площадью в свету: до 0,5 м2 Состав работ: 1. Установка решеток с выверкой и закреплением. |  | 4: 1 решетка; 6: 5; Мат. 13: 1,46 9,65; Мат. 14: 0 0 |  |  |  |  | Установка решеток жалюзийных площадью в свету: до 0,5 м2 Состав работ: 1. Установка решеток с выверкой и закреплением.
| 101-1522 | Электроды диаметром: 5 мм Э42А |  | 4: т; 5: 0.00011; 6: 0.00055 | [5 empty] | Электроды диаметром: 5 мм Э42А
| 204-0004 | Горячекатаная арматурная сталь гладкая класса А-I, диаметром: 12 мм |  | 4: т; 5: 0.00043; 6: 0.00215 | [5 empty] | Горячекатаная арматурная сталь гладкая класса А-I, диаметром: 12 мм
Н | 301-9390 | Решетки жалюзийные |  | 4: шт.; 5: 1; 6: 5 | [8 empty] | Решетки жалюзийные
| 402-0004 | Раствор готовый кладочный цементный марки: 100 |  | 4: м3; 5: 0.0003; 6: 0.0015 | [5 empty] | Раствор готовый кладочный цементный марки: 100
330 | Прайс Группа компаний "Системы вентиляции и кондиционирования" | Решетка переточная из двух прямоугольных рам АП 400x150 Арктос» |  | 4: шт.; 6: 5; Мат. 13: 0 0; Мат. 14: 0 0 |  |  |  |  | Решетка переточная из двух прямоугольных рам АП 400x150 Арктос»