## 02-01-16(3135911)-ОВ4 ИТП 4 эта
|  |  | Реконструкция объекта: «ПРС Тихорецкая», расположенного по адресу: Краснодарский край, г. Тихорецк, ул. Звездная, 7 | [11 empty] | Реконструкция объекта: «ПРС Тихорецкая», расположенного по адресу: Краснодарский край, г. Тихорецк, ул. Звездная, 7
(наименование стройки)
ВЕДОМОСТЬ ОБЪЕМОВ РАБОТ К ЛОКАЛЬНОМУ РЕСУРСНОМУ СМЕТНОМУ РАСЧЕТУ
|  |  | на «Отопление, вентиляция и кондиционирование. Этап 4. Здание санитарно-бытовых помещений №2». «ИТП»., | [12 empty] | на «Отопление, вентиляция и кондиционирование. Этап 4. Здание санитарно-бытовых помещений №2». «ИТП».,
(наименование работ и затрат, наименование объекта)
|  | Основание: Рабочая документация 23/22-3-ОВ4 Реконструкция объекта: «ПРС Тихорецкая», расположенного по адресу: Краснодарский край, г. Тихорецк, ул. Звездная, 7 | [14 empty] | Основание: Рабочая документация 23/22-3-ОВ4 Реконструкция объекта: «ПРС Тихорецкая», расположенного по адресу: Краснодарский край, г. Тихорецк, ул. Звездная, 7
№ п/п | Обоснование | Наименование работ и затрат |  | Единица измерения | Количество |  | Сметная стоимость в текущих (прогнозных) ценах, руб. | [5 empty] | Т/з осн. раб. Всего | Т/з мех. Всего
[5 empty] | на ед. | всего | на ед. | Всего | В том числе
[9 empty] | Осн.З/п | Эк.Маш | З/пМех | Мат.
1 | 2 | 3 |  | 4 | 5 | 6 | 7 | 8 | 9 | 10 | 11 | 12 | 13 | 14
Раздел 1. ИТП | [17 empty] | Раздел 1. ИТП
1 | ТЕРм06-05-001-13 | Подогреватель, охладитель, поставляемый в собранном виде,: горизонтальный, масса 0,7 т |  | 4: 1 т; 6: 0.55; Мат. 13: 215 135,99; Мат. 14: 15,12 9,56 |  |  |  |  | Подогреватель, охладитель, поставляемый в собранном виде,: горизонтальный, масса 0,7 т
| 101-0324 | Кислород технический: газообразный |  | 4: м3; 5: 11; 6: 6.05 | [5 empty] | Кислород технический: газообразный
| 101-2278 | Пропан-бутан, смесь техническая |  | 4: кг; 5: 3.23; 6: 1.7765 | [5 empty] | Пропан-бутан, смесь техническая
| 101-3996 | Электроды: УОНИ 13/55 |  | 4: кг; 5: 4.85; 6: 2.6675 | [5 empty] | Электроды: УОНИ 13/55
| 201-0835 | Подкладки металлические |  | 4: кг; 5: 30; 6: 16.5 | [5 empty] | Подкладки металлические
| 999-9950 | Вспомогательные ненормируемые ресурсы (2% от Оплаты труда рабочих) |  | 4: руб; 5: 33.2; 6: 18.26 | [5 empty] | Вспомогательные ненормируемые ресурсы (2% от Оплаты труда рабочих)
2 О | Коммерческое предложение №3151 от 14.12.2022 г. ООО "Ютермо" | Индивидуальный блочный тепловой пункт, мощностью N=261,23 кВт 23/22-3-ОВ4.ОЛ3 Для присоединения к наружным тепловым сетям: систем отопления (через смесительный узел) по зависимой схеме; вентиляции, (смесительный узел в комплекте с приточной установкой П1) по зависимой схеме; системы горячего водоснабжения, по закрытой схеме через пластинчатый водоподогреватель, по одноступенчатой схеме |  | 4: компл.; 6: 1; Мат. 13: 0 0; Мат. 14: 0 0 |  |  |  |  | Индивидуальный блочный тепловой пункт, мощностью N=261,23 кВт 23/22-3-ОВ4.ОЛ3 Для присоединения к наружным тепловым сетям: систем отопления (через смесительный узел) по зависимой схеме; вентиляции, (смесительный узел в комплекте с приточной установкой П1) по зависимой схеме; системы горячего водоснабжения, по закрытой схеме через пластинчатый водоподогреватель, по одноступенчатой схеме
3 | ТЕРм12-12-001-08 | Арматура фланцевая с ручным приводом или без привода водопроводная на номинальное давление до 4 МПа, номинальный диаметр: 65 мм |  | 4: 1 шт.; 6: 2; Мат. 13: 4,36 10,03; Мат. 14: 0,62 1,43 |  |  |  |  | Арматура фланцевая с ручным приводом или без привода водопроводная на номинальное давление до 4 МПа, номинальный диаметр: 65 мм
| 101-1703 | Прокладки резиновые (пластина техническая прессованная) |  | 4: кг; 5: 0.1; 6: 0.2 | [5 empty] | Прокладки резиновые (пластина техническая прессованная)
| 101-1977 | Болты с гайками и шайбами строительные |  | 4: кг; 5: 0.36; 6: 0.72 | [5 empty] | Болты с гайками и шайбами строительные
| 999-9950 | Вспомогательные ненормируемые ресурсы (2% от Оплаты труда рабочих) |  | 4: руб.; 5: 0.67; 6: 1.34 | [5 empty] | Вспомогательные ненормируемые ресурсы (2% от Оплаты труда рабочих)
4 О | Прайс Термопартнер | КШТ 60.104 – шаровой кран стальной фланцевый и под приварку Broen Ballomax. Управляется с помощью рукоятки. |  | 4: шт.; 6: 2; Мат. 13: 0 0; Мат. 14: 0 0 |  |  |  |  | КШТ 60.104 – шаровой кран стальной фланцевый и под приварку Broen Ballomax. Управляется с помощью рукоятки.
5 | ТЕР16-02-005-04 | Прокладка трубопроводов отопления и водоснабжения из стальных электросварных труб диаметром: 80 мм Состав работ: 1. Прокладка трубопровода на сварке из готовых узлов 2. Установка и заделка креплений 3. Промывка трубопровода водой. |  | 4: 100 м трубопровода; 6: 0.1; Мат. 13: 79,75 10,55; Мат. 14: 0,37 0,05 |  |  |  |  | Прокладка трубопроводов отопления и водоснабжения из стальных электросварных труб диаметром: 80 мм Состав работ: 1. Прокладка трубопровода на сварке из готовых узлов 2. Установка и заделка креплений 3. Промывка трубопровода водой.
| 101-0324 | Кислород технический: газообразный |  | 4: м3; 5: 0.67; 6: 0.067 | [5 empty] | Кислород технический: газообразный
| 101-0807 | Проволока сварочная легированная диаметром: 4 мм |  | 4: т; 5: 0.0005; 6: 5e-05 | [5 empty] | Проволока сварочная легированная диаметром: 4 мм
| 101-1602 | Ацетилен газообразный технический |  | 4: м3; 5: 0.61; 6: 0.061 | [5 empty] | Ацетилен газообразный технический
П,Н | 301-9240 | Крепления |  | 4: кг; 5: 0; 6: 0 | [6 empty] | Крепления
Уд | 302-1319 | Трубопроводы из стальных электросварных труб с гильзами для отопления и водоснабжения, наружный диаметр: 89 мм, толщина стенки 3,5 мм |  | 4: м; 5: 100; 6: 10 | [7 empty] | Трубопроводы из стальных электросварных труб с гильзами для отопления и водоснабжения, наружный диаметр: 89 мм, толщина стенки 3,5 мм
| 402-0006 | Раствор готовый кладочный цементный марки: 200 |  | 4: м3; 5: 0.021; 6: 0.0021 | [5 empty] | Раствор готовый кладочный цементный марки: 200
| 405-1601 | Известь строительная: негашеная хлорная, марки А |  | 4: кг; 5: 0.0251; 6: 0.00251 | [5 empty] | Известь строительная: негашеная хлорная, марки А
| 411-0001 | Вода |  | 4: м3; 5: 7.03; 6: 0.703 | [5 empty] | Вода
6 | ТССЦ-103-0141 | Трубы стальные электросварные прямошовные со снятой фаской из стали марок Ст2кп-Ст4кп и Ст2пс-Ст4пс, наружный диаметр 76 мм, толщина стенки 3 мм |  | 4: м; 6: 10; Мат. 13: 0 0; Мат. 14: 0 0 |  |  |  |  | Трубы стальные электросварные прямошовные со снятой фаской из стали марок Ст2кп-Ст4кп и Ст2пс-Ст4пс, наружный диаметр 76 мм, толщина стенки 3 мм
7 | ТЕР22-03-001-05 | Установка фасонных частей стальных сварных диаметром: 100-250 мм Состав работ: 1. Опускание и установка фасонных частей на готовое основание 2. Соединение с трубопроводом сваркой, свертыванием фланцев или заделкой раструбов 3. Приварка фланцев к фасонным частям и ответных фланцев к трубопроводу. |  | 4: 1 т фасонных частей; 6: 0.004; Мат. 13: 353,8 1,87; Мат. 14: 103,16 0,59 |  |  |  |  | Установка фасонных частей стальных сварных диаметром: 100-250 мм Состав работ: 1. Опускание и установка фасонных частей на готовое основание 2. Соединение с трубопроводом сваркой, свертыванием фланцев или заделкой раструбов 3. Приварка фланцев к фасонным частям и ответных фланцев к трубопроводу.
| 101-1529 | Электроды диаметром: 6 мм Э42 |  | 4: т; 5: 0.09; 6: 0.00036 | [5 empty] | Электроды диаметром: 6 мм Э42
Уд | 103-1009 | Фасонные стальные сварные части, диаметр: до 800 мм |  | 4: т; 5: 1; 6: 0.004 | [7 empty] | Фасонные стальные сварные части, диаметр: до 800 мм
П,Н | 507-9506 | Фланцы стальные |  | 4: компл.; 5: 0; 6: 0 | [6 empty] | Фланцы стальные
8 | Прайс ADONA.RU | Отвод 90-76х3 ГОСТ 17375-2001 |  | 4: шт.; 6: 4; Мат. 13: 0 0; Мат. 14: 0 0 |  |  |  |  | Отвод 90-76х3 ГОСТ 17375-2001
Раздел 2. Теплоизоляция трубопроводов | [17 empty] | Раздел 2. Теплоизоляция трубопроводов
Теплоизоляция трубопроводов D=40 мм | [22 empty] | Теплоизоляция трубопроводов D=40 мм
9 | ТЕР26-01-016-02 | Изоляция трубопроводов изготавливаемыми в процессе изоляции конструкциями полносборными с покрытием сталью оцинкованной на основе: матов минераловатных прошивных и плит минераловатных Состав работ: 1. Изготовление и комплектовка конструкций 2. Установка конструкций на трубопровод с подгонкой по месту 3. Крепление конструкций. |  | 4: 1 м3 изоляции; 6: 0.3; Мат. 13: 48,45 19,22; Мат. 14: 0 0 |  |  |  |  | Изоляция трубопроводов изготавливаемыми в процессе изоляции конструкциями полносборными с покрытием сталью оцинкованной на основе: матов минераловатных прошивных и плит минераловатных Состав работ: 1. Изготовление и комплектовка конструкций 2. Установка конструкций на трубопровод с подгонкой по месту 3. Крепление конструкций.
| 101-0540 | Лента стальная упаковочная, мягкая, нормальной точности 0,7х20-50 мм |  | 4: т; 5: 0.0101; 6: 0.00303 | [5 empty] | Лента стальная упаковочная, мягкая, нормальной точности 0,7х20-50 мм
| 101-1821 | Винты самонарезающие: оцинкованные, размером 4-12 мм ГОСТ 10621-80 |  | 4: т; 5: 0.0008; 6: 0.00024 | [5 empty] | Винты самонарезающие: оцинкованные, размером 4-12 мм ГОСТ 10621-80
| 101-1876 | Сталь листовая оцинкованная толщиной листа: 0,8 мм |  | 4: т; 5: 0.1945; 6: 0.05835 | [5 empty] | Сталь листовая оцинкованная толщиной листа: 0,8 мм
Уд | 104-0193 | Конструкции теплоизоляционные полносборные из матов минераловатных прошивных М-125 толщиной 60 мм с покрытием из стали тонколистовой оцинкованной толщиной 0,5-0,75 мм с внутренним диаметром 108 мм |  | 4: м3; 5: 1.24; 6: 0.372 | [7 empty] | Конструкции теплоизоляционные полносборные из матов минераловатных прошивных М-125 толщиной 60 мм с покрытием из стали тонколистовой оцинкованной толщиной 0,5-0,75 мм с внутренним диаметром 108 мм
| 506-0878 | Листы алюминиевые марки АД1Н, толщиной: 1 мм |  | 4: кг; 5: 2.49; 6: 0.747 | [5 empty] | Листы алюминиевые марки АД1Н, толщиной: 1 мм
10 | Прайс Компания Призма | Прошивные маты ROCKWOOL ALU 1 Wired Mat 80 толщиной 40 мм |  | 4: м3; 6: 0.3; Мат. 13: 0 0; Мат. 14: 0 0 |  |  |  |  | Прошивные маты ROCKWOOL ALU 1 Wired Mat 80 толщиной 40 мм
Раздел 3. Антикоррозионное покрытие стальных трубопроводов | [17 empty] | Раздел 3. Антикоррозионное покрытие стальных трубопроводов
11 | ТЕР13-06-003-01 | Очистка поверхности щетками Состав работ: 1. Очистка поверхности 2. Контроль качества. |  | 4: 1 м2 очищаемой поверхности; 6: 1.5; Мат. 13: 0,9 1,79; Мат. 14: 0 0 |  |  |  |  | Очистка поверхности щетками Состав работ: 1. Очистка поверхности 2. Контроль качества.
12 | ТЕР13-06-004-01 | Обеспыливание поверхности Состав работ: 1. Обеспыливание поверхности 2. Контроль качества. |  | 4: 1 м2 обеспыливаемой поверхности; 6: 1.5; Мат. 13: 0,1 0,2; Мат. 14: 0 0 |  |  |  |  | Обеспыливание поверхности Состав работ: 1. Обеспыливание поверхности 2. Контроль качества.
13 | ТЕР13-07-001-02 | Обезжиривание поверхностей аппаратов и трубопроводов диаметром до 500 мм: уайт-спиритом Состав работ: 1. Обезжиривание поверхностей аппаратов и трубопроводов 2. Контроль качества. |  | 4: 100 м2 обезжириваемой поверхности; 6: 0.015; Мат. 13: 9,08 0,18; Мат. 14: 0,01 0 |  |  |  |  | Обезжиривание поверхностей аппаратов и трубопроводов диаметром до 500 мм: уайт-спиритом Состав работ: 1. Обезжиривание поверхностей аппаратов и трубопроводов 2. Контроль качества.
| 101-1292 | Уайт-спирит |  | 4: т; 5: 0.032; 6: 0.00048 | [5 empty] | Уайт-спирит
| 101-1757 | Ветошь |  | 4: кг; 5: 5; 6: 0.075 | [5 empty] | Ветошь
14 | ТЕР13-03-002-02 Применительно | Огрунтовка металлических поверхностей за один раз: грунтовкой ФЛ-086 Состав работ: 1. Подготовка окрасочных агрегатов 2. Приготовление грунтовочных составов 3. Нанесение грунта 4. Промывка, очистка окрасочных агрегатов и шлангов 5. Контроль качества. |  | 4: 100 м2 окрашиваемой поверхности; 6: 0.015; Мат. 13: 5,31 0,11; Мат. 14: 0,01 0 |  |  |  |  | Огрунтовка металлических поверхностей за один раз: грунтовкой ФЛ-086 Состав работ: 1. Подготовка окрасочных агрегатов 2. Приготовление грунтовочных составов 3. Нанесение грунта 4. Промывка, очистка окрасочных агрегатов и шлангов 5. Контроль качества.
Уд | 113-0026 | Грунтовка: ФЛ-03К коричневая |  | 4: т; 5: 0.009; 6: 0.000135 | [7 empty] | Грунтовка: ФЛ-03К коричневая
| 113-0077 | Ксилол нефтяной марки А |  | 4: т; 5: 0.0014; 6: 2.1e-05 | [5 empty] | Ксилол нефтяной марки А
15 | ТССЦ-101-0236 | Грунтовка ФЛ-086, желтая |  | 4: т; 6: 0.003; Мат. 13: 0 0; Мат. 14: 0 0 |  |  |  |  | Грунтовка ФЛ-086, желтая
Раздел 4. Крепёж для труб | [17 empty] | Раздел 4. Крепёж для труб
16 | Прайс Все инструменты | Хомут с гайкой М8 - 2 1/2" (74-80 мм) |  | 4: шт.; 6: 4; Мат. 13: 0 0; Мат. 14: 0 0 |  |  |  |  | Хомут с гайкой М8 - 2 1/2" (74-80 мм)
17 | Прайс Все инструменты | Шпилька резьбовая М8х1000 (оцинкованная) |  | 4: шт.; 6: 2; Мат. 13: 0 0; Мат. 14: 0 0 |  |  |  |  | Шпилька резьбовая М8х1000 (оцинкованная)
18 | Прайс Все инструменты | Анкер забивнои? HENO, M8x30 |  | 4: шт.; 6: 4; Мат. 13: 0 0; Мат. 14: 0 0 |  |  |  |  | Анкер забивнои? HENO, M8x30