## 06-01-01(390296)-НВ4 -4 этап -
|  |  | Реконструкция объекта: «ПРС Тихорецкая», расположенного по адресу: Краснодарский край, г. Тихорецк, ул. Звездная, 7 | [11 empty] | Реконструкция объекта: «ПРС Тихорецкая», расположенного по адресу: Краснодарский край, г. Тихорецк, ул. Звездная, 7
(наименование стройки)
ВЕДОМОСТЬ ОБЪЕМОВ РАБОТ К ЛОКАЛЬНОМУ РЕСУРСНОМУ СМЕТНОМУ РАСЧЕТУ
|  |  | на Наружные сети водоснабжения. Этап 4., Здание санитарно-бытовых помещений №2 | [12 empty] | на Наружные сети водоснабжения. Этап 4., Здание санитарно-бытовых помещений №2
(наименование работ и затрат, наименование объекта)
|  | Основание: Рабочая документация 23/22-3-НВ4 Реконструкция объекта: «ПРС Тихорецкая», расположенного по адресу: Краснодарский край, г. Тихорецк, ул. Звездная, 7 | [14 empty] | Основание: Рабочая документация 23/22-3-НВ4 Реконструкция объекта: «ПРС Тихорецкая», расположенного по адресу: Краснодарский край, г. Тихорецк, ул. Звездная, 7
№ п/п | Обоснование | Наименование работ и затрат |  | Единица измерения | Количество |  | Сметная стоимость в текущих (прогнозных) ценах, руб. | [5 empty] | Т/з осн. раб. Всего | Т/з мех. Всего
[5 empty] | на ед. | всего | на ед. | Всего | В том числе
[9 empty] | Осн.З/п | Эк.Маш | З/пМех | Мат.
1 | 2 | 3 |  | 4 | 5 | 6 | 7 | 8 | 9 | 10 | 11 | 12 | 13 | 14
Раздел 1. Доставка строительных материалов на объект | [17 empty] | Раздел 1. Доставка строительных материалов на объект
Завоз песка с территории ОАО "Архиповский карьер" с. Архиповское Белореченского район 141-80 т.ч. ОП п.3=61 км | [18 empty] | Завоз песка с территории ОАО "Архиповский карьер" с. Архиповское Белореченского район 141-80 т.ч. ОП п.3=61 км
1 | ТССЦпг03-21-01-061 | Перевозка грузов автомобилями-самосвалами грузоподъемностью 10 т, работающих вне карьера, на расстояние: до 61 км I класс груза |  | 4: 1 т груза; 6: 4.97; Мат. 13: 0 0; Мат. 14: 0 0 | [5 empty] | Перевозка грузов автомобилями-самосвалами грузоподъемностью 10 т, работающих вне карьера, на расстояние: до 61 км I класс груза
Раздел 2. Земляные работы | [17 empty] | Раздел 2. Земляные работы
2 | ТЕР01-01-003-08 | Разработка грунта в отвал экскаваторами «драглайн» или «обратная лопата» с ковшом вместимостью: 0,65 (0,5-1) м3, группа грунтов 2 Состав работ: 1. Разработка грунта навымет 2. Устройство и содержание водоотводных канав или ограждающих валиков 3. Вспомогательные работы, связанные с перемещением экскаватора из забоя в забой. |  | 4: 1000 м3 грунта; 6: 0.016; Мат. 13: 10,48 0,22; Мат. 14: 22,77 0,52 | [5 empty] | Разработка грунта в отвал экскаваторами «драглайн» или «обратная лопата» с ковшом вместимостью: 0,65 (0,5-1) м3, группа грунтов 2 Состав работ: 1. Разработка грунта навымет 2. Устройство и содержание водоотводных канав или ограждающих валиков 3. Вспомогательные работы, связанные с перемещением экскаватора из забоя в забой.
3 | ТЕР01-02-055-02 | Доработка грунта вручную с креплениями в траншеях шириной до 2 м, глубиной: до 2 м, группа грунтов 2 Состав работ: 1. Разработка грунта с выбрасыванием по полкам на одну сторону бровки 2. Откидка грунта от бровки 3. Устройство и разборка полок 4. Зачистка дна и стенок. |  | 4: 100 м3 грунта; 6: 0.005; Мат. 13: 189 1,5; Мат. 14: 0 0 | [5 empty] | Доработка грунта вручную с креплениями в траншеях шириной до 2 м, глубиной: до 2 м, группа грунтов 2 Состав работ: 1. Разработка грунта с выбрасыванием по полкам на одну сторону бровки 2. Откидка грунта от бровки 3. Устройство и разборка полок 4. Зачистка дна и стенок.
4 | ТЕР23-01-001-01 | Устройство основания под трубопроводы: песчаного Состав работ: 1. Планировка дна траншеи 2. Укладка материала с разравниванием и уплотнением. |  | 4: 10 м3 основания; 6: 0.035; Мат. 13: 10,2 0,47; Мат. 14: 0,35 0,02 | [5 empty] | Устройство основания под трубопроводы: песчаного Состав работ: 1. Планировка дна траншеи 2. Укладка материала с разравниванием и уплотнением.
| 408-0122 | Песок природный для строительных: работ средний |  | 4: м3; 5: 11; 6: 0.385 | [6 empty] | Песок природный для строительных: работ средний
5 | ТЕР01-02-061-01 | Засыпка вручную траншей, пазух котлованов и ям, группа грунтов: 1 песком Состав работ: 1. Засыпка ранее выброшенным грунтом с разбивкой комьев и трамбованием 2. Поливка водой при необходимости. |  | 4: 100 м3 грунта; 6: 0.0265; Мат. 13: 88,5 3,1; Мат. 14: 0 0 | [5 empty] | Засыпка вручную траншей, пазух котлованов и ям, группа грунтов: 1 песком Состав работ: 1. Засыпка ранее выброшенным грунтом с разбивкой комьев и трамбованием 2. Поливка водой при необходимости.
6 | ТССЦ-408-0122 | Песок природный для строительных: работ средний |  | 4: м3; 6: 2.915; Мат. 13: 0 0; Мат. 14: 0 0 | [5 empty] | Песок природный для строительных: работ средний
7 | ТЕР01-01-033-04 | Засыпка траншей и котлованов с перемещением грунта до 5 м бульдозерами мощностью: 79 кВт (108 л.с.), группа грунтов 1 Состав работ: 1. Перемещение грунта с засыпкой траншей и котлованов. |  | 4: 1000 м3 грунта; 6: 0.0135; Мат. 13: 0 0; Мат. 14: 3,5 0,07 | [5 empty] | Засыпка траншей и котлованов с перемещением грунта до 5 м бульдозерами мощностью: 79 кВт (108 л.с.), группа грунтов 1 Состав работ: 1. Перемещение грунта с засыпкой траншей и котлованов.
8 | ТЕР01-02-005-01 | Уплотнение грунта пневматическими трамбовками, группа грунтов: 1-2 Состав работ: 1. Уплотнение грунта. |  | 4: 100 м3 уплотненного грунта; 6: 0.135; Мат. 13: 12,53 2,24; Мат. 14: 3,04 0,59 | [5 empty] | Уплотнение грунта пневматическими трамбовками, группа грунтов: 1-2 Состав работ: 1. Уплотнение грунта.
Вывоз лишнего грунта | [18 empty] | Вывоз лишнего грунта
9 | ТЕР01-01-013-07 | Разработка грунта с погрузкой на автомобили-самосвалы экскаваторами с ковшом вместимостью: 0,65 (0,5-1) м3, группа грунтов 1 Состав работ: 1. Разработка грунта экскаваторами с погрузкой на автомобили-самосвалы 2. Планировка поверхности забоя и земляного полотна забойной дороги бульдозером 3. Содержание забойной дороги 4. Вспомогательные работы, выполняемые вручную, связанные с устройством водоотводных канав или ограждающих валиков, с переходом экскаватора с одного места работы на другое и из забоя в забой и т.д. |  | 4: 1000 м3 грунта; 6: 0.003; Мат. 13: 9,28 0,04; Мат. 14: 26,91 0,12 | [5 empty] | Разработка грунта с погрузкой на автомобили-самосвалы экскаваторами с ковшом вместимостью: 0,65 (0,5-1) м3, группа грунтов 1 Состав работ: 1. Разработка грунта экскаваторами с погрузкой на автомобили-самосвалы 2. Планировка поверхности забоя и земляного полотна забойной дороги бульдозером 3. Содержание забойной дороги 4. Вспомогательные работы, выполняемые вручную, связанные с устройством водоотводных канав или ограждающих валиков, с переходом экскаватора с одного места работы на другое и из забоя в забой и т.д.
| 408-0015 | Щебень из природного камня для строительных работ марка: 800, фракция 20-40 мм |  | 4: м3; 5: 0.03; 6: 9e-05 | [6 empty] | Щебень из природного камня для строительных работ марка: 800, фракция 20-40 мм
10 | ТССЦпг03-21-01-180 | Перевозка грузов автомобилями-самосвалами грузоподъемностью 10 т, работающих вне карьера, на расстояние: до 180 км I класс груза на полигон ТКО |  | 4: 1 т груза; 6: 5.34; Мат. 13: 0 0; Мат. 14: 0 0 | [5 empty] | Перевозка грузов автомобилями-самосвалами грузоподъемностью 10 т, работающих вне карьера, на расстояние: до 180 км I класс груза на полигон ТКО
Раздел 3. Водопровод противопожарный | [17 empty] | Раздел 3. Водопровод противопожарный
11 | ТЕР22-03-006-01 | Установка задвижек или клапанов обратных чугунных диаметром: 50 мм Состав работ: 1. Опускание и установка задвижек (или клапанов обратных) на готовое основание 2. Соединение фланцев с установкой болтов и прокладок 3. Выверка по заданной отметке. |  | 4: 1 задвижка (или клапан обратный); 6: 1; Мат. 13: 1,01 1,34; Мат. 14: 0 0 | [5 empty] | Установка задвижек или клапанов обратных чугунных диаметром: 50 мм Состав работ: 1. Опускание и установка задвижек (или клапанов обратных) на готовое основание 2. Соединение фланцев с установкой болтов и прокладок 3. Выверка по заданной отметке.
| 101-1703 | Прокладки резиновые (пластина техническая прессованная) |  | 4: кг; 5: 0.05; 6: 0.05 | [6 empty] | Прокладки резиновые (пластина техническая прессованная)
| 101-2576 | Болты с гайками и шайбами для санитарно-технических работ диаметром: 16 мм |  | 4: т; 5: 0.0008; 6: 0.0008 | [6 empty] | Болты с гайками и шайбами для санитарно-технических работ диаметром: 16 мм
Уд | 302-1175 | Задвижки параллельные фланцевые с выдвижным шпинделем для воды и пара давлением 1 Мпа (10 кгс/см ) 30ч6бр диаметром: 50 мм |  | 4: шт.; 5: 1; 6: 1 | [7 empty] | Задвижки параллельные фланцевые с выдвижным шпинделем для воды и пара давлением 1 Мпа (10 кгс/см ) 30ч6бр диаметром: 50 мм
12 О | Прайс ЮгСпецКомплект | Задвижка 30ч39р Ду50 Ру16, штурвал, нкл. |  | 4: шт.; 6: 1; Мат. 13: 0 0; Мат. 14: 0 0 | [5 empty] | Задвижка 30ч39р Ду50 Ру16, штурвал, нкл.
13 | ТЕР22-03-007-01 | Установка задвижек или клапанов обратных стальных диаметром: 50 мм Состав работ: 1. Опускание и установка задвижек (или клапанов обратных) на готовое основание 2. Соединение фланцев с установкой болтов и прокладок 3. Выверка по заданной отметке. |  | 4: 1 задвижка (или клапан обратный); 6: 1; Мат. 13: 1,38 1,83; Мат. 14: 0 0 | [5 empty] | Установка задвижек или клапанов обратных стальных диаметром: 50 мм Состав работ: 1. Опускание и установка задвижек (или клапанов обратных) на готовое основание 2. Соединение фланцев с установкой болтов и прокладок 3. Выверка по заданной отметке.
| 101-1703 | Прокладки резиновые (пластина техническая прессованная) |  | 4: кг; 5: 0.04; 6: 0.04 | [6 empty] | Прокладки резиновые (пластина техническая прессованная)
| 101-2576 | Болты с гайками и шайбами для санитарно-технических работ диаметром: 16 мм |  | 4: т; 5: 0.0008; 6: 0.0008 | [6 empty] | Болты с гайками и шайбами для санитарно-технических работ диаметром: 16 мм
Уд | 302-1711 | Задвижки клиновые с выдвижным шпинделем фланцевые для воды и пара давлением 1 МПа (10 кгс/см ): 30с41нж диаметром 50 мм |  | 4: шт.; 5: 1; 6: 1 | [7 empty] | Задвижки клиновые с выдвижным шпинделем фланцевые для воды и пара давлением 1 МПа (10 кгс/см ): 30с41нж диаметром 50 мм
14 | Прайс Сантехкомплект | Кран шаровой стальной КШ.Ц.Ф ДУ32 РУ40 фланцевый L=165 мм полнопроходной |  | 4: шт.; 6: 1; Мат. 13: 0 0; Мат. 14: 0 0 | [5 empty] | Кран шаровой стальной КШ.Ц.Ф ДУ32 РУ40 фланцевый L=165 мм полнопроходной
15 | ТЕР22-03-011-03 | Установка: гидрантов пожарных Состав работ: 1. Опускание, установка арматуры и соединение фланцев. |  | 4: 1 шт.; 6: 6; Мат. 13: 1,98 15,71; Мат. 14: 0,02 0,17 | [5 empty] | Установка: гидрантов пожарных Состав работ: 1. Опускание, установка арматуры и соединение фланцев.
| 101-1703 | Прокладки резиновые (пластина техническая прессованная) |  | 4: кг; 5: 0.06; 6: 0.36 | [6 empty] | Прокладки резиновые (пластина техническая прессованная)
| 101-2576 | Болты с гайками и шайбами для санитарно-технических работ диаметром: 16 мм |  | 4: т; 5: 0.0028; 6: 0.0168 | [6 empty] | Болты с гайками и шайбами для санитарно-технических работ диаметром: 16 мм
Уд | 302-1113 | Гидранты пожарные подземные давлением 1 МПа (10 кгс/см2), диаметром 125 мм, высотой 500-2500 мм |  | 4: шт.; 5: 1; 6: 6 | [7 empty] | Гидранты пожарные подземные давлением 1 МПа (10 кгс/см2), диаметром 125 мм, высотой 500-2500 мм
16 | Прайс Сантехкомплект | Подставка пожарная 100мм фланцевая сталь. ППФ 100 Ру10 |  | 4: шт.; 6: 6; Мат. 13: 0 0; Мат. 14: 0 0 | [5 empty] | Подставка пожарная 100мм фланцевая сталь. ППФ 100 Ру10
17 | ТЕР22-01-021-02 | Укладка трубопроводов из полиэтиленовых труб диаметром: 65 мм Состав работ: 1. Торцовка концов труб 2. Сварка труб в плети 3. Опускание и укладка плетей труб в траншею 4. Гидравлическое испытание 5. Присыпка трубопровода слоем грунта толщиной 10 см. |  | 4: 1 км трубопровода; 6: 0.007; Мат. 13: 207,64 1,92; Мат. 14: 24,02 0,24 | [5 empty] | Укладка трубопроводов из полиэтиленовых труб диаметром: 65 мм Состав работ: 1. Торцовка концов труб 2. Сварка труб в плети 3. Опускание и укладка плетей труб в траншею 4. Гидравлическое испытание 5. Присыпка трубопровода слоем грунта толщиной 10 см.
| 101-1742 | Толь с крупнозернистой посыпкой гидроизоляционный марки ТГ-350 |  | 4: м2; 5: 0.22; 6: 0.00154 | [6 empty] | Толь с крупнозернистой посыпкой гидроизоляционный марки ТГ-350
| 411-0001 | Вода |  | 4: м3; 5: 8; 6: 0.056 | [6 empty] | Вода
Уд | 507-0592 | Трубы напорные из полиэтилена низкого давления среднего типа, наружным диаметром: 63 мм |  | 4: 10 м; 5: 101; 6: 0.707 | [7 empty] | Трубы напорные из полиэтилена низкого давления среднего типа, наружным диаметром: 63 мм
18 | ТЕР22-01-021-01 | Укладка трубопроводов из полиэтиленовых труб диаметром: 50 мм Состав работ: 1. Торцовка концов труб 2. Сварка труб в плети 3. Опускание и укладка плетей труб в траншею 4. Гидравлическое испытание 5. Присыпка трубопровода слоем грунта толщиной 10 см. |  | 4: 1 км трубопровода; 6: 0.001; Мат. 13: 200,68 0,27; Мат. 14: 21,3 0,03 | [5 empty] | Укладка трубопроводов из полиэтиленовых труб диаметром: 50 мм Состав работ: 1. Торцовка концов труб 2. Сварка труб в плети 3. Опускание и укладка плетей труб в траншею 4. Гидравлическое испытание 5. Присыпка трубопровода слоем грунта толщиной 10 см.
| 101-1742 | Толь с крупнозернистой посыпкой гидроизоляционный марки ТГ-350 |  | 4: м2; 5: 0.16; 6: 0.00016 | [6 empty] | Толь с крупнозернистой посыпкой гидроизоляционный марки ТГ-350
| 411-0001 | Вода |  | 4: м3; 5: 5; 6: 0.005 | [6 empty] | Вода
Уд | 507-0591 | Трубы напорные из полиэтилена низкого давления среднего типа, наружным диаметром: 50 мм |  | 4: 10 м; 5: 101; 6: 0.101 | [7 empty] | Трубы напорные из полиэтилена низкого давления среднего типа, наружным диаметром: 50 мм
19 | Прайс Полипластик Юг | Труба напорная полиэтиленовая ПЭ100 SDR17 DN/OD63х3,8 |  | 4: м; 6: 7.07; Мат. 13: 0 0; Мат. 14: 0 0 | [5 empty] | Труба напорная полиэтиленовая ПЭ100 SDR17 DN/OD63х3,8
20 | Прайс Полипластик Юг | Труба напорная полиэтиленовая ПЭ100 SDR17 DN/OD40х2,4 |  | 4: м; 6: 1.1; Мат. 13: 0 0; Мат. 14: 0 0 | [5 empty] | Труба напорная полиэтиленовая ПЭ100 SDR17 DN/OD40х2,4
21 | ТЕР22-01-011-01 | Укладка стальных водопроводных труб с гидравлическим испытанием диаметром: 50 мм Состав работ: 1. Сварка труб в звенья 2. Укладка звеньев и отдельных труб в траншеи 3. Сварка звеньев и отдельных труб в траншее 4. Гидравлическое испытание трубопровода. |  | 4: 1 км трубопровода; 6: 0.001; Мат. 13: 318 0,42; Мат. 14: 20,62 0,03 | [5 empty] | Укладка стальных водопроводных труб с гидравлическим испытанием диаметром: 50 мм Состав работ: 1. Сварка труб в звенья 2. Укладка звеньев и отдельных труб в траншеи 3. Сварка звеньев и отдельных труб в траншее 4. Гидравлическое испытание трубопровода.
| 101-1513 | Электроды диаметром: 4 мм Э42 |  | 4: т; 5: 0.02; 6: 2e-05 | [6 empty] | Электроды диаметром: 4 мм Э42
| 102-0025 | Бруски обрезные хвойных пород длиной: 4-6,5 м, шириной 75-150 мм, толщиной 40-75 мм, III сорта |  | 4: м3; 5: 0.18; 6: 0.00018 | [6 empty] | Бруски обрезные хвойных пород длиной: 4-6,5 м, шириной 75-150 мм, толщиной 40-75 мм, III сорта
| 103-0139 | Трубы стальные электросварные прямошовные со снятой фаской из стали марок БСт2кп-БСт4кп и БСт2пс-БСт4пс наружный диаметр: 57 мм, толщина стенки 3,5 мм |  | 4: м; 5: 1004; 6: 1.004 | [6 empty] | Трубы стальные электросварные прямошовные со снятой фаской из стали марок БСт2кп-БСт4кп и БСт2пс-БСт4пс наружный диаметр: 57 мм, толщина стенки 3,5 мм
| 411-0001 | Вода |  | 4: м3; 5: 4; 6: 0.004 | [6 empty] | Вода
22 | Прайс Полипластик Юг | Тройник неравнопроходной ПЭ100 SDR17 диаметр 110х63 мм |  | 4: шт.; 6: 1; Мат. 13: 0 0; Мат. 14: 0 0 | [5 empty] | Тройник неравнопроходной ПЭ100 SDR17 диаметр 110х63 мм
23 | Прайс Полипластик Юг | Отвод 90° диаметр ПЭ100 SDR17 диаметр 63 мм |  | 4: шт.; 6: 1; Мат. 13: 0 0; Мат. 14: 0 0 | [5 empty] | Отвод 90° диаметр ПЭ100 SDR17 диаметр 63 мм
24 | Прайс Полипластик Юг | Втулка под фланец удлиненная ПЭ100 SDR17 диаметр 63 мм |  | 4: шт.; 6: 2; Мат. 13: 0 0; Мат. 14: 0 0 | [5 empty] | Втулка под фланец удлиненная ПЭ100 SDR17 диаметр 63 мм
25 | Прайс Полипластик Юг | Втулка под фланец удлиненная ПЭ100 SDR11 диаметр 40 мм |  | 4: шт.; 6: 1; Мат. 13: 0 0; Мат. 14: 0 0 | [5 empty] | Втулка под фланец удлиненная ПЭ100 SDR11 диаметр 40 мм
26 | Прайс Сантехкомплект | Седелка электросварная ПЭ100 Дн 63х40 Ру16 SDR11 с фрезой EUROSTANDARD |  | 4: шт.; 6: 1; Мат. 13: 0 0; Мат. 14: 0 0 | [5 empty] | Седелка электросварная ПЭ100 Дн 63х40 Ру16 SDR11 с фрезой EUROSTANDARD
27 | Прайс Полипластик Юг | Фланец металлический с полимерным покрытием диаметр 50 1,6МПа, 4 отв. |  | 4: шт.; 6: 2; Мат. 13: 0 0; Мат. 14: 0 0 | [5 empty] | Фланец металлический с полимерным покрытием диаметр 50 1,6МПа, 4 отв.
28 | Прайс Полипластик Юг | Фланец металлический с полимерным покрытием диаметр 32 1,6МПа, 4 отв. |  | 4: шт.; 6: 1; Мат. 13: 0 0; Мат. 14: 0 0 | [5 empty] | Фланец металлический с полимерным покрытием диаметр 32 1,6МПа, 4 отв.
29 | ТЕР22-04-001-01 | Устройство круглых колодцев из сборного железобетона в грунтах: сухих Состав работ: 1. Уплотнение грунта щебнем в сухих грунтах и устройство бетонной подготовки в мокрых грунтах 2. Монтаж сборных железобетонных конструкций 3. Заделка труб с установкой стальных футляров в мокрых грунтах 4. Установка люка, ходовых скоб и металлических стремянок 5. Устройство упоров и опор для установки арматуры 6. Гидроизоляция стен и днища в мокрых грунтах. |  | 4: 10 м3 железобетонных и бетонных конструкций колодца; 6: 0.082; Мат. 13: 106,3 11,53; Мат. 14: 20,77 2,45 | [5 empty] | Устройство круглых колодцев из сборного железобетона в грунтах: сухих Состав работ: 1. Уплотнение грунта щебнем в сухих грунтах и устройство бетонной подготовки в мокрых грунтах 2. Монтаж сборных железобетонных конструкций 3. Заделка труб с установкой стальных футляров в мокрых грунтах 4. Установка люка, ходовых скоб и металлических стремянок 5. Устройство упоров и опор для установки арматуры 6. Гидроизоляция стен и днища в мокрых грунтах.
| 101-1805 | Гвозди строительные |  | 4: т; 5: 0.0008; 6: 6.56e-05 | [6 empty] | Гвозди строительные
П,Н | 101-9058 | Люки чугунные |  | 4: шт.; 5: 0; 6: 0 | [8 empty] | Люки чугунные
| 102-0025 | Бруски обрезные хвойных пород длиной: 4-6,5 м, шириной 75-150 мм, толщиной 40-75 мм, III сорта |  | 4: м3; 5: 0.04; 6: 0.00328 | [6 empty] | Бруски обрезные хвойных пород длиной: 4-6,5 м, шириной 75-150 мм, толщиной 40-75 мм, III сорта
П,Н | 201-0755 | Отдельные конструктивные элементы зданий и сооружений с преобладанием: горячекатаных профилей, средняя масса сборочной единицы до 0,1 т |  | 4: т; 5: 0; 6: 0 | [8 empty] | Отдельные конструктивные элементы зданий и сооружений с преобладанием: горячекатаных профилей, средняя масса сборочной единицы до 0,1 т
| 203-0512 | Щиты: из досок толщиной 40 мм |  | 4: м2; 5: 1.2; 6: 0.0984 | [6 empty] | Щиты: из досок толщиной 40 мм
| 204-0100 | Горячекатаная арматурная сталь класса: А-I, А-II, А-III |  | 4: т; 5: 0.64; 6: 0.05248 | [6 empty] | Горячекатаная арматурная сталь класса: А-I, А-II, А-III
| 401-0003 | Бетон тяжелый, класс: В7,5 (М100) |  | 4: м3; 5: 1.33; 6: 0.10906 | [6 empty] | Бетон тяжелый, класс: В7,5 (М100)
| 402-0002 | Раствор готовый кладочный цементный марки: 50 |  | 4: м3; 5: 0.1; 6: 0.0082 | [6 empty] | Раствор готовый кладочный цементный марки: 50
Уд | 403-0118 | Кольца для колодцев сборные железобетонные диаметром: 700 мм |  | 4: м; 5: 5.8; 6: 0.4756 | [7 empty] | Кольца для колодцев сборные железобетонные диаметром: 700 мм
Уд | 403-0120 | Кольца для колодцев сборные железобетонные диаметром: 1500 мм |  | 4: м; 5: 9.6; 6: 0.7872 | [7 empty] | Кольца для колодцев сборные железобетонные диаметром: 1500 мм
Уд | 403-3120 | Плиты железобетонные: покрытий, перекрытий и днищ |  | 4: м3; 5: 3.95; 6: 0.3239 | [7 empty] | Плиты железобетонные: покрытий, перекрытий и днищ
| 405-0253 | Известь строительная: негашеная комовая, сорт I |  | 4: т; 5: 0.0011; 6: 9.02e-05 | [6 empty] | Известь строительная: негашеная комовая, сорт I
| 408-0015 | Щебень из природного камня для строительных работ марка: 800, фракция 20-40 мм |  | 4: м3; 5: 2.26; 6: 0.18532 | [6 empty] | Щебень из природного камня для строительных работ марка: 800, фракция 20-40 мм
| 411-0001 | Вода |  | 4: м3; 5: 0.0031; 6: 0.0002542 | [6 empty] | Вода
30 | Прайс «Бетон-Мастер ЖБИ» | Днище колодца ПН-10 |  | 4: шт.; 6: 1; Мат. 13: 0 0; Мат. 14: 0 0 | [5 empty] | Днище колодца ПН-10
31 | Прайс «Бетон-Мастер ЖБИ» | Кольцо КС 10-3 |  | 4: шт.; 6: 1; Мат. 13: 0 0; Мат. 14: 0 0 | [5 empty] | Кольцо КС 10-3
32 | Прайс «Бетон-Мастер ЖБИ» | Кольцо КС 10-6 |  | 4: шт.; 6: 2; Мат. 13: 0 0; Мат. 14: 0 0 | [5 empty] | Кольцо КС 10-6
33 | Прайс «Бетон-Мастер ЖБИ» | Плита перекрытия колодца ПП10-1 |  | 4: шт.; 6: 1; Мат. 13: 0 0; Мат. 14: 0 0 | [5 empty] | Плита перекрытия колодца ПП10-1
34 | Прайс «Бетон-Мастер ЖБИ» | Кольцо опорное КО-6 |  | 4: шт.; 6: 7; Мат. 13: 0 0; Мат. 14: 0 0 | [5 empty] | Кольцо опорное КО-6
35 | ТССЦ-101-2535 | Люки чугунные: легкие |  | 4: шт.; 6: 1; Мат. 13: 0 0; Мат. 14: 0 0 | [5 empty] | Люки чугунные: легкие
36 | Прайс Таманский завод бетонных конструкций | Лестницы стремянки водопроводных колодцев С1 |  | 4: шт.; 6: 1; Мат. 13: 0 0; Мат. 14: 0 0 | [5 empty] | Лестницы стремянки водопроводных колодцев С1
37 | Прайс ИнжПласт | Муфта защитная для прохода полиэтиленовых труб через стенку колодца ПЭ100 Дн63 |  | 4: шт.; 6: 2; Мат. 13: 0 0; Мат. 14: 0 0 | [5 empty] | Муфта защитная для прохода полиэтиленовых труб через стенку колодца ПЭ100 Дн63
Монтаж сигнального провода | [18 empty] | Монтаж сигнального провода
38 | ТЕРм08-02-141-01 | Кабель до 35 кВ в готовых траншеях без покрытий, масса 1 м: до 1 кг Состав работ: 1. Установка и снятие лебедки 2. Установка и снятие барабана 3. Монтаж и демонтаж переговорной связи 4. Установка и снятие роликов 5. Прокладка кабеля 6. Проверка состояния изоляции кабеля до и после прокладки 7. Маркировка. |  | 4: 100 м кабеля; 6: 0.05; Мат. 13: 10,96 0,63; Мат. 14: 0,31 0,02 | [5 empty] | Кабель до 35 кВ в готовых траншеях без покрытий, масса 1 м: до 1 кг Состав работ: 1. Установка и снятие лебедки 2. Установка и снятие барабана 3. Монтаж и демонтаж переговорной связи 4. Установка и снятие роликов 5. Прокладка кабеля 6. Проверка состояния изоляции кабеля до и после прокладки 7. Маркировка.
| 101-1641 | Сталь угловая равнополочная, марка стали: ВСт3кп2, размером 50х50х5 мм |  | 4: т; 5: 0.01; 6: 0.0005 | [6 empty] | Сталь угловая равнополочная, марка стали: ВСт3кп2, размером 50х50х5 мм
| 101-1755 | Сталь полосовая, марка стали: Ст3сп шириной 50-200 мм толщиной 4-5 мм |  | 4: т; 5: 0.001; 6: 5e-05 | [6 empty] | Сталь полосовая, марка стали: Ст3сп шириной 50-200 мм толщиной 4-5 мм
| 101-2143 | Краска |  | 4: кг; 5: 0.25; 6: 0.0125 | [6 empty] | Краска
| 101-2478 | Лента К226 |  | 4: 100 м; 5: 0.0096; 6: 0.00048 | [6 empty] | Лента К226
| 113-1786 | Лак битумный: БТ-123 |  | 4: т; 5: 6e-05; 6: 3e-06 | [6 empty] | Лак битумный: БТ-123
| 999-9950 | Вспомогательные ненормируемые ресурсы (2% от Оплаты труда рабочих) |  | 4: руб.; 5: 1.69; 6: 0.0845 | [6 empty] | Вспомогательные ненормируемые ресурсы (2% от Оплаты труда рабочих)
39 | Прайс Элькабель | Провод МГ 2,5 |  | 4: м; 6: 5; Мат. 13: 0 0; Мат. 14: 0 0 | [5 empty] | Провод МГ 2,5
100% визуальный и измерительный контроль сварных стыков трубопровода | [18 empty] | 100% визуальный и измерительный контроль сварных стыков трубопровода
40 | ТЕРм39-02-001-02 | Визуальный и измерительный контроль сварных соединений трубопроводов, диаметр: до 60 мм |  | 4: 1 стык; 6: 9; Мат. 13: 0,1 1,04; Мат. 14: 0 0 | [5 empty] | Визуальный и измерительный контроль сварных соединений трубопроводов, диаметр: до 60 мм
| 999-9950 | Вспомогательные ненормируемые ресурсы (2% от Оплаты труда рабочих) |  | 4: руб; 5: 0.02; 6: 0.18 | [6 empty] | Вспомогательные ненормируемые ресурсы (2% от Оплаты труда рабочих)
Антикоррозионная защита труопровода в колодце | [18 empty] | Антикоррозионная защита труопровода в колодце
41 | ТЕР13-06-003-01 | Очистка поверхности щетками Состав работ: 1. Очистка поверхности 2. Контроль качества. |  | 4: 1 м2 очищаемой поверхности; 6: 0.02; Мат. 13: 0,9 0,02; Мат. 14: 0 0 | [5 empty] | Очистка поверхности щетками Состав работ: 1. Очистка поверхности 2. Контроль качества.
42 | ТЕР13-06-002-01 | Очистка кварцевым песком: сплошных наружных поверхностей Состав работ: 1. Заправка аппарата песком 2. Осмотр шланговых соединений 3. Очистка поверхности 4. Уборка отработанного песка 5. Контроль качества. |  | 4: 1 м2 очищаемой поверхности; 6: 0.18; Мат. 13: 0,39 0,09; Мат. 14: 0,29 0,08 | [5 empty] | Очистка кварцевым песком: сплошных наружных поверхностей Состав работ: 1. Заправка аппарата песком 2. Осмотр шланговых соединений 3. Очистка поверхности 4. Уборка отработанного песка 5. Контроль качества.
| 408-0442 | Песок кварцевый ЛПК-5 |  | 4: кг; 5: 32; 6: 5.76 | [6 empty] | Песок кварцевый ЛПК-5
43 | ТЕР13-06-004-01 | Обеспыливание поверхности Состав работ: 1. Обеспыливание поверхности 2. Контроль качества. |  | 4: 1 м2 обеспыливаемой поверхности; 6: 0.18; Мат. 13: 0,1 0,02; Мат. 14: 0 0 | [5 empty] | Обеспыливание поверхности Состав работ: 1. Обеспыливание поверхности 2. Контроль качества.
44 | ТЕР13-07-001-02 | Обезжиривание поверхностей аппаратов и трубопроводов диаметром до 500 мм: уайт-спиритом Состав работ: 1. Обезжиривание поверхностей аппаратов и трубопроводов 2. Контроль качества. |  | 4: 100 м2 обезжириваемой поверхности; 6: 0.0018; Мат. 13: 9,08 0,02; Мат. 14: 0,01 0 | [5 empty] | Обезжиривание поверхностей аппаратов и трубопроводов диаметром до 500 мм: уайт-спиритом Состав работ: 1. Обезжиривание поверхностей аппаратов и трубопроводов 2. Контроль качества.
| 101-1292 | Уайт-спирит |  | 4: т; 5: 0.032; 6: 5.76e-05 | [6 empty] | Уайт-спирит
| 101-1757 | Ветошь |  | 4: кг; 5: 5; 6: 0.009 | [6 empty] | Ветошь
45 | ТЕР13-03-002-04 | Огрунтовка металлических поверхностей за один раз: грунтовкой ГФ-021 Состав работ: 1. Подготовка окрасочных агрегатов 2. Приготовление грунтовочных составов 3. Нанесение грунта 4. Промывка, очистка окрасочных агрегатов и шлангов 5. Контроль качества. |  | 4: 100 м2 окрашиваемой поверхности; 6: 0.0018; Мат. 13: 5,31 0,01; Мат. 14: 0,01 0 | [5 empty] | Огрунтовка металлических поверхностей за один раз: грунтовкой ГФ-021 Состав работ: 1. Подготовка окрасочных агрегатов 2. Приготовление грунтовочных составов 3. Нанесение грунта 4. Промывка, очистка окрасочных агрегатов и шлангов 5. Контроль качества.
| 113-0021 | Грунтовка: ГФ-021 красно-коричневая |  | 4: т; 5: 0.012; 6: 2.16e-05 | [6 empty] | Грунтовка: ГФ-021 красно-коричневая
| 113-0077 | Ксилол нефтяной марки А |  | 4: т; 5: 0.002; 6: 3.6e-06 | [6 empty] | Ксилол нефтяной марки А
46 | ТЕР13-03-004-26 | Окраска металлических огрунтованных поверхностей: эмалью ПФ-115 Состав работ: 1. Подготовка окрасочных агрегатов 2. Приготовление состава 3. Нанесение окрасочного состава 4. Промывка, очистка окрасочных агрегатов и шлангов 5. Контроль качества. |  | 4: 100 м2 окрашиваемой поверхности; 6: 0.0018; Мат. 13: 3,83 0,01; Мат. 14: 0,01 0 | [5 empty] | Окраска металлических огрунтованных поверхностей: эмалью ПФ-115 Состав работ: 1. Подготовка окрасочных агрегатов 2. Приготовление состава 3. Нанесение окрасочного состава 4. Промывка, очистка окрасочных агрегатов и шлангов 5. Контроль качества.
| 101-1292 | Уайт-спирит |  | 4: т; 5: 0.0014; 6: 2.5e-06 | [6 empty] | Уайт-спирит
| 113-0246 | Эмаль ПФ-115 серая |  | 4: т; 5: 0.019; 6: 3.42e-05 | [6 empty] | Эмаль ПФ-115 серая
Изготовление и монтаж футляра | [18 empty] | Изготовление и монтаж футляра
47 | ТЕР22-01-011-08 | Укладка стальных водопроводных труб с гидравлическим испытанием диаметром: 300 мм Состав работ: 1. Сварка труб в звенья 2. Укладка звеньев и отдельных труб в траншеи 3. Сварка звеньев и отдельных труб в траншее 4. Гидравлическое испытание трубопровода. |  | 4: 1 км трубопровода; 6: 0.036; Мат. 13: 594 28,28; Мат. 14: 165,3 8,55 | [5 empty] | Укладка стальных водопроводных труб с гидравлическим испытанием диаметром: 300 мм Состав работ: 1. Сварка труб в звенья 2. Укладка звеньев и отдельных труб в траншеи 3. Сварка звеньев и отдельных труб в траншее 4. Гидравлическое испытание трубопровода.
| 101-0807 | Проволока сварочная легированная диаметром: 4 мм |  | 4: т; 5: 0.06; 6: 0.00216 | [6 empty] | Проволока сварочная легированная диаметром: 4 мм
| 101-1513 | Электроды диаметром: 4 мм Э42 |  | 4: т; 5: 0.13; 6: 0.00468 | [6 empty] | Электроды диаметром: 4 мм Э42
| 101-2562 | Флюс: АН-47 |  | 4: т; 5: 0.08; 6: 0.00288 | [6 empty] | Флюс: АН-47
| 102-0025 | Бруски обрезные хвойных пород длиной: 4-6,5 м, шириной 75-150 мм, толщиной 40-75 мм, III сорта |  | 4: м3; 5: 0.23; 6: 0.00828 | [6 empty] | Бруски обрезные хвойных пород длиной: 4-6,5 м, шириной 75-150 мм, толщиной 40-75 мм, III сорта
| 103-0202 | Трубы стальные электросварные прямошовные со снятой фаской из стали марок БСт2кп-БСт4кп и БСт2пс-БСт4пс наружный диаметр: 325 мм, толщина стенки 6 мм |  | 4: м; 5: 1004; 6: 36.144 | [6 empty] | Трубы стальные электросварные прямошовные со снятой фаской из стали марок БСт2кп-БСт4кп и БСт2пс-БСт4пс наружный диаметр: 325 мм, толщина стенки 6 мм
| 411-0001 | Вода |  | 4: м3; 5: 142; 6: 5.112 | [6 empty] | Вода
48 | ТЕР22-02-010-08 | Нанесение весьма усиленной антикоррозионной изоляции из полимерных липких лент на стальные трубопроводы диаметром: 300 мм Состав работ: 1. Очистка изолируемых поверхностей 2. Покрытие грунтовкой 3. Обмотка полимерными липкими лентами в три слоя 4. Наружная обертка рулонными материалами. |  | 4: 1 км трубопровода; 6: 0.036; Мат. 13: 94,28 4,49; Мат. 14: 196,28 10,16 | [5 empty] | Нанесение весьма усиленной антикоррозионной изоляции из полимерных липких лент на стальные трубопроводы диаметром: 300 мм Состав работ: 1. Очистка изолируемых поверхностей 2. Покрытие грунтовкой 3. Обмотка полимерными липкими лентами в три слоя 4. Наружная обертка рулонными материалами.
| 101-1597 | Брезент |  | 4: м2; 5: 0.6; 6: 0.0216 | [6 empty] | Брезент
| 101-1782 | Ткань мешочная |  | 4: 10 м2; 5: 0.12; 6: 0.00432 | [6 empty] | Ткань мешочная
| 101-1968 | Грунтовка битумная под полимерное или резиновое покрытие |  | 4: т; 5: 0.171; 6: 0.006156 | [6 empty] | Грунтовка битумная под полимерное или резиновое покрытие
| 101-2489 | Лента поливинилхлоридная липкая толщиной 0,4 мм |  | 4: м2; 5: 4366; 6: 157.176 | [6 empty] | Лента поливинилхлоридная липкая толщиной 0,4 мм
| 102-0008 | Лесоматериалы круглые хвойных пород для строительства диаметром 14-24 см, длиной 3-6,5 м |  | 4: м3; 5: 0.25; 6: 0.009 | [6 empty] | Лесоматериалы круглые хвойных пород для строительства диаметром 14-24 см, длиной 3-6,5 м
| 113-0073 | Клей фенолполивинилацетатный марки: БФ-2, БФ-2Н, сорт высший |  | 4: т; 5: 0.031; 6: 0.001116 | [6 empty] | Клей фенолполивинилацетатный марки: БФ-2, БФ-2Н, сорт высший
Н | 113-9051 | Материалы гидроизоляционные рулонные |  | 4: м2; 5: 1300; 6: 46.8 | [8 empty] | Материалы гидроизоляционные рулонные
49 | ТССЦ-101-2737 | Материал рулонный гидроизоляционный TERANAP 431 TP |  | 4: м2; 6: 46.8; Мат. 13: 0 0; Мат. 14: 0 0 | [5 empty] | Материал рулонный гидроизоляционный TERANAP 431 TP
Заделка концов бетоном | [23 empty] | Заделка концов бетоном
50 | ТЕР16-07-006-03 | Заделка бетоном концов футляра диаметром: до 300 мм Состав работ: 1. Приготовление битумной замазки 2. Заделка концов сальников смоляной прядью и асбоцементным раствором 3. Заливка битумной замазкой. |  | 4: 1 сальник; 6: 4; Мат. 13: 3,01 15,92; Мат. 14: 0 0 | [5 empty] | Заделка бетоном концов футляра диаметром: до 300 мм Состав работ: 1. Приготовление битумной замазки 2. Заделка концов сальников смоляной прядью и асбоцементным раствором 3. Заливка битумной замазкой.
Уд | 101-0596 | Мастика битумно-кукерсольная холодная |  | 4: т; 5: 0.00096; 6: 0.00384 | [7 empty] | Мастика битумно-кукерсольная холодная
Уд | 101-1355 | Цемент гипсоглиноземистый расширяющийся |  | 4: т; 5: 0.0028; 6: 0.0112 | [7 empty] | Цемент гипсоглиноземистый расширяющийся
Уд | 101-1705 | Пакля пропитанная |  | 4: кг; 5: 9.7; 6: 38.8 | [7 empty] | Пакля пропитанная
51 | ТССЦ-401-0003 | Бетон тяжелый, класс: В7,5 (М100) |  | 4: м3; 6: 0.0306; Мат. 13: 0 0; Мат. 14: 0 0 | [5 empty] | Бетон тяжелый, класс: В7,5 (М100)
Знак Наименование колодца | [18 empty] | Знак Наименование колодца
52 | ТЕР27-09-008-01 | Установка дорожных знаков бесфундаментных: на металлических стойках Состав работ: 1. Бурение ям бурильно-крановыми машинами 2. Установка бесфундаментных стоек 3. Антисептирование деревянных стоек 4. Окраска стоек 5. Разделка оснований дорожных знаков 6. Переход от одного знака к следующему. |  | 4: 100 знаков; 6: 0.01; Мат. 13: 364,8 4,82; Мат. 14: 14,28 0,21 | [5 empty] | Установка дорожных знаков бесфундаментных: на металлических стойках Состав работ: 1. Бурение ям бурильно-крановыми машинами 2. Установка бесфундаментных стоек 3. Антисептирование деревянных стоек 4. Окраска стоек 5. Разделка оснований дорожных знаков 6. Переход от одного знака к следующему.
| 101-0090 | Болты с шестигранной головкой диаметром резьбы: 10 мм |  | 4: т; 5: 0.048; 6: 0.00048 | [6 empty] | Болты с шестигранной головкой диаметром резьбы: 10 мм
| 101-0223 | Грунтовка: В-КФ-093 красно-коричневая, серая, черная |  | 4: т; 5: 0.01935; 6: 0.0001935 | [6 empty] | Грунтовка: В-КФ-093 красно-коричневая, серая, черная
| 101-0485 | Краска ХВ-161 перхлорвиниловая фасадная марок А, Б |  | 4: т; 5: 0.00562; 6: 5.62e-05 | [6 empty] | Краска ХВ-161 перхлорвиниловая фасадная марок А, Б
| 101-0837 | Растворитель марки: Р-4А |  | 4: т; 5: 0.00338; 6: 3.38e-05 | [6 empty] | Растворитель марки: Р-4А
Н | 101-9610 | Щитки металлические |  | 4: шт.; 5: 100; 6: 1 | [8 empty] | Щитки металлические
П,Н | 110-9181 | Стойки металлические |  | 4: т; 5: 0; 6: 0 | [8 empty] | Стойки металлические
53 | ТССЦ-101-2024 | Указатель |  | 4: шт.; 6: 1; Мат. 13: 0 0; Мат. 14: 0 0 | [5 empty] | Указатель
54 | ТССЦ-103-0130 | Трубы стальные электросварные прямошовные со снятой фаской из стали марок БСт2кп-БСт4кп и БСт2пс-БСт4пс наружный диаметр: 32 мм, толщина стенки 2,2 мм |  | 4: м; 6: 1.5; Мат. 13: 0 0; Мат. 14: 0 0 | [5 empty] | Трубы стальные электросварные прямошовные со снятой фаской из стали марок БСт2кп-БСт4кп и БСт2пс-БСт4пс наружный диаметр: 32 мм, толщина стенки 2,2 мм