## 06-01-02(1836718)-НК4 -4 этап -
|  |  | Реконструкция объекта: «ПРС Тихорецкая», расположенного по адресу: Краснодарский край, г. Тихорецк, ул. Звездная, 7 | [11 empty] | Реконструкция объекта: «ПРС Тихорецкая», расположенного по адресу: Краснодарский край, г. Тихорецк, ул. Звездная, 7
(наименование стройки)
ВЕДОМОСТЬ ОБЪЕМОВ РАБОТ К ЛОКАЛЬНОМУ РЕСУРСНОМУ СМЕТНОМУ РАСЧЕТУ
|  |  | на Наружные сети канализации. Этап 4., Здание санитарно-бытовых помещений №2 | [12 empty] | на Наружные сети канализации. Этап 4., Здание санитарно-бытовых помещений №2
(наименование работ и затрат, наименование объекта)
|  | Основание: Рабочая документация 23/22-3-НК4 Реконструкция объекта: «ПРС Тихорецкая», расположенного по адресу: Краснодарский край, г. Тихорецк, ул. Звездная, 7 | [14 empty] | Основание: Рабочая документация 23/22-3-НК4 Реконструкция объекта: «ПРС Тихорецкая», расположенного по адресу: Краснодарский край, г. Тихорецк, ул. Звездная, 7
№ п/п | Обоснование | Наименование работ и затрат |  | Единица измерения | Количество |  | Сметная стоимость в текущих (прогнозных) ценах, руб. | [5 empty] | Т/з осн. раб. Всего | Т/з мех. Всего
[5 empty] | на ед. | всего | на ед. | Всего | В том числе
[9 empty] | Осн.З/п | Эк.Маш | З/пМех | Мат.
1 | 2 | 3 |  | 4 | 5 | 6 | 7 | 8 | 9 | 10 | 11 | 12 | 13 | 14
Раздел 1. Доставка строительных материалов на объект | [17 empty] | Раздел 1. Доставка строительных материалов на объект
Завоз песка с территории ОАО "Архиповский карьер" с. Архиповское Белореченского район 141-80 т.ч. ОП п.3=61 км | [18 empty] | Завоз песка с территории ОАО "Архиповский карьер" с. Архиповское Белореченского район 141-80 т.ч. ОП п.3=61 км
1 | ТССЦпг03-21-01-061 | Перевозка грузов автомобилями-самосвалами грузоподъемностью 10 т, работающих вне карьера, на расстояние: до 61 км I класс груза |  | 4: 1 т груза; 6: 160.8; Мат. 13: 0 0; Мат. 14: 0 0 | [5 empty] | Перевозка грузов автомобилями-самосвалами грузоподъемностью 10 т, работающих вне карьера, на расстояние: до 61 км I класс груза
Раздел 2. Земляные работы К1 | [17 empty] | Раздел 2. Земляные работы К1
Разработка грунта в траншее | [18 empty] | Разработка грунта в траншее
2 | ТЕР01-01-003-07 | Разработка грунта в отвал экскаваторами «драглайн» или «обратная лопата» с ковшом вместимостью: 0,65 (0,5-1) м3, группа грунтов 1 Состав работ: 1. Разработка грунта навымет 2. Устройство и содержание водоотводных канав или ограждающих валиков 3. Вспомогательные работы, связанные с перемещением экскаватора из забоя в забой. |  | 4: 1000 м3 грунта; 6: 0.2745; Мат. 13: 8,3 3,01; Мат. 14: 18,05 7,12 | [5 empty] | Разработка грунта в отвал экскаваторами «драглайн» или «обратная лопата» с ковшом вместимостью: 0,65 (0,5-1) м3, группа грунтов 1 Состав работ: 1. Разработка грунта навымет 2. Устройство и содержание водоотводных канав или ограждающих валиков 3. Вспомогательные работы, связанные с перемещением экскаватора из забоя в забой.
3 | ТЕР01-02-056-01 | Доработка грунта вручную в траншеях шириной более 2 м и котлованах площадью сечения до 5 м2 с креплениями, глубина траншей и котлованов: до 2 м, группа грунтов 1 Состав работ: 1. Разработка грунта с выбрасыванием по полкам на одну сторону бровки 2. Откидка грунта от бровки 3. Устройство и разборка полок 4. Зачистка дна и стенок. |  | 4: 100 м3 грунта; 6: 0.305; Мат. 13: 162 78,41; Мат. 14: 0 0 | [5 empty] | Доработка грунта вручную в траншеях шириной более 2 м и котлованах площадью сечения до 5 м2 с креплениями, глубина траншей и котлованов: до 2 м, группа грунтов 1 Состав работ: 1. Разработка грунта с выбрасыванием по полкам на одну сторону бровки 2. Откидка грунта от бровки 3. Устройство и разборка полок 4. Зачистка дна и стенок.
4 | ТЕР01-01-013-07 | Разработка грунта с погрузкой на автомобили-самосвалы экскаваторами с ковшом вместимостью: 0,65 (0,5-1) м3, группа грунтов 1 Состав работ: 1. Разработка грунта экскаваторами с погрузкой на автомобили-самосвалы 2. Планировка поверхности забоя и земляного полотна забойной дороги бульдозером 3. Содержание забойной дороги 4. Вспомогательные работы, выполняемые вручную, связанные с устройством водоотводных канав или ограждающих валиков, с переходом экскаватора с одного места работы на другое и из забоя в забой и т.д. |  | 4: 1000 м3 грунта; 6: 0.0441; Мат. 13: 9,28 0,54; Мат. 14: 26,91 1,71 | [5 empty] | Разработка грунта с погрузкой на автомобили-самосвалы экскаваторами с ковшом вместимостью: 0,65 (0,5-1) м3, группа грунтов 1 Состав работ: 1. Разработка грунта экскаваторами с погрузкой на автомобили-самосвалы 2. Планировка поверхности забоя и земляного полотна забойной дороги бульдозером 3. Содержание забойной дороги 4. Вспомогательные работы, выполняемые вручную, связанные с устройством водоотводных канав или ограждающих валиков, с переходом экскаватора с одного места работы на другое и из забоя в забой и т.д.
| 408-0015 | Щебень из природного камня для строительных работ марка: 800, фракция 20-40 мм |  | 4: м3; 5: 0.03; 6: 0.001323 | [6 empty] | Щебень из природного камня для строительных работ марка: 800, фракция 20-40 мм
5 | ТССЦпг03-21-01-180 | Перевозка грузов автомобилями-самосвалами грузоподъемностью 10 т, работающих вне карьера, на расстояние: до 180 км I класс груза |  | 4: 1 т груза; 6: 61.74; Мат. 13: 0 0; Мат. 14: 0 0 | [5 empty] | Перевозка грузов автомобилями-самосвалами грузоподъемностью 10 т, работающих вне карьера, на расстояние: до 180 км I класс груза
6 | ТЕР01-01-016-01 | Работа на отвале, группа грунтов: 1 Состав работ: 1. Перемещение и разравнивание выгруженного грунта из автомобилей-самосвалов 2. Содержание проездов на отвале 3. Очистка кузовов автомобилей-самосвалов при их выгрузке. |  | 4: 1000 м3 грунта; 6: 0.0441; Мат. 13: 2,99 0,17; Мат. 14: 3,26 0,21 | [5 empty] | Работа на отвале, группа грунтов: 1 Состав работ: 1. Перемещение и разравнивание выгруженного грунта из автомобилей-самосвалов 2. Содержание проездов на отвале 3. Очистка кузовов автомобилей-самосвалов при их выгрузке.
| 408-0015 | Щебень из природного камня для строительных работ марка: 800, фракция 20-40 мм |  | 4: м3; 5: 0.02; 6: 0.000882 | [6 empty] | Щебень из природного камня для строительных работ марка: 800, фракция 20-40 мм
Обратная засыпка с послойным уплотнением | [18 empty] | Обратная засыпка с послойным уплотнением
7 | ТЕР01-01-033-01 | Засыпка траншей и котлованов с перемещением грунта до 5 м бульдозерами мощностью: 59 кВт (80 л.с.), группа грунтов 1 Состав работ: 1. Перемещение грунта с засыпкой траншей и котлованов. |  | 4: 1000 м3 грунта; 6: 0.2609; Мат. 13: 0 0; Мат. 14: 7,6 2,85 | [5 empty] | Засыпка траншей и котлованов с перемещением грунта до 5 м бульдозерами мощностью: 59 кВт (80 л.с.), группа грунтов 1 Состав работ: 1. Перемещение грунта с засыпкой траншей и котлованов.
8 | ТЕР01-02-005-01 | Уплотнение грунта пневматическими трамбовками, группа грунтов: 1-2 Состав работ: 1. Уплотнение грунта. |  | 4: 100 м3 уплотненного грунта; 6: 2.609; Мат. 13: 12,53 43,23; Мат. 14: 3,04 11,4 | [5 empty] | Уплотнение грунта пневматическими трамбовками, группа грунтов: 1-2 Состав работ: 1. Уплотнение грунта.
Уплотнение дна траншеи | [18 empty] | Уплотнение дна траншеи
9 | ТЕР01-02-005-01 | Уплотнение грунта пневматическими трамбовками, группа грунтов: 1-2 Состав работ: 1. Уплотнение грунта. |  | 4: 100 м3 уплотненного грунта; 6: 0.0735; Мат. 13: 12,53 1,22; Мат. 14: 3,04 0,32 | [5 empty] | Уплотнение грунта пневматическими трамбовками, группа грунтов: 1-2 Состав работ: 1. Уплотнение грунта.
Раздел 3. Канализация бытовая, самотечная К1 | [17 empty] | Раздел 3. Канализация бытовая, самотечная К1
10 | ТЕР23-01-001-01 | Устройство основания под трубопроводы: песчаного Состав работ: 1. Планировка дна траншеи 2. Укладка материала с разравниванием и уплотнением. |  | 4: 10 м3 основания; 6: 4.2; Мат. 13: 10,2 56,66; Мат. 14: 0,35 2,11 | [5 empty] | Устройство основания под трубопроводы: песчаного Состав работ: 1. Планировка дна траншеи 2. Укладка материала с разравниванием и уплотнением.
| 408-0122 | Песок природный для строительных: работ средний |  | 4: м3; 5: 11; 6: 46.2 | [6 empty] | Песок природный для строительных: работ средний
11 | ТЕР23-01-030-01 | Укладка безнапорных трубопроводов из полиэтиленовых труб диаметром: 200 мм Состав работ: 1. Сварка труб в плети 2. Опускание и укладка плетей труб в траншею 3. Гидравлическое испытание смонтированного трубопровода. |  | 4: 100 м трубопроводов; 6: 0.105; Мат. 13: 34,53 4,79; Мат. 14: 14,01 2,11 | [5 empty] | Укладка безнапорных трубопроводов из полиэтиленовых труб диаметром: 200 мм Состав работ: 1. Сварка труб в плети 2. Опускание и укладка плетей труб в траншею 3. Гидравлическое испытание смонтированного трубопровода.
Н | 103-9068 | Трубы безнапорные полиэтиленовые |  | 4: м; 5: 101; 6: 10.605 | [7 empty] | Трубы безнапорные полиэтиленовые
| 411-0001 | Вода |  | 4: м3; 5: 3.1; 6: 0.3255 | [6 empty] | Вода
12 | Прайс Полипластик Юг | Труба полиэтиленовая КОРСИС SN8 DN/OD160 мм |  | 4: м; 6: 105; Мат. 13: 0 0; Мат. 14: 0 0 | [5 empty] | Труба полиэтиленовая КОРСИС SN8 DN/OD160 мм
13 | Прайс Полипластик Юг | Муфты соединительные КОРСИС DN/OD160 мм |  | 4: шт.; 6: 21; Мат. 13: 0 0; Мат. 14: 0 0 | [5 empty] | Муфты соединительные КОРСИС DN/OD160 мм
14 | Прайс Полипластик Юг | Уплотнительные кольца КОРСИС DN/OD160 мм |  | 4: шт.; 6: 42; Мат. 13: 0 0; Мат. 14: 0 0 | [5 empty] | Уплотнительные кольца КОРСИС DN/OD160 мм
15 | Прайс Полипластик Юг | Смазка-лубрикант для монтажа полимерных труб тюбик 1 кг |  | 4: шт.; 6: 3; Мат. 13: 0 0; Мат. 14: 0 0 | [5 empty] | Смазка-лубрикант для монтажа полимерных труб тюбик 1 кг
16 | ТЕР27-09-008-01 | Установка дорожных знаков бесфундаментных: на металлических стойках Состав работ: 1. Бурение ям бурильно-крановыми машинами 2. Установка бесфундаментных стоек 3. Антисептирование деревянных стоек 4. Окраска стоек 5. Разделка оснований дорожных знаков 6. Переход от одного знака к следующему. |  | 4: 100 знаков; 6: 0.08; Мат. 13: 364,8 38,6; Мат. 14: 14,28 1,64 | [5 empty] | Установка дорожных знаков бесфундаментных: на металлических стойках Состав работ: 1. Бурение ям бурильно-крановыми машинами 2. Установка бесфундаментных стоек 3. Антисептирование деревянных стоек 4. Окраска стоек 5. Разделка оснований дорожных знаков 6. Переход от одного знака к следующему.
| 101-0090 | Болты с шестигранной головкой диаметром резьбы: 10 мм |  | 4: т; 5: 0.048; 6: 0.00384 | [6 empty] | Болты с шестигранной головкой диаметром резьбы: 10 мм
| 101-0223 | Грунтовка: В-КФ-093 красно-коричневая, серая, черная |  | 4: т; 5: 0.01935; 6: 0.001548 | [6 empty] | Грунтовка: В-КФ-093 красно-коричневая, серая, черная
| 101-0485 | Краска ХВ-161 перхлорвиниловая фасадная марок А, Б |  | 4: т; 5: 0.00562; 6: 0.0004496 | [6 empty] | Краска ХВ-161 перхлорвиниловая фасадная марок А, Б
| 101-0837 | Растворитель марки: Р-4А |  | 4: т; 5: 0.00338; 6: 0.0002704 | [6 empty] | Растворитель марки: Р-4А
Н | 101-9610 | Щитки металлические |  | 4: шт.; 5: 100; 6: 8 | [7 empty] | Щитки металлические
П,Н | 110-9181 | Стойки металлические |  | 4: т; 5: 0; 6: 0 | [7 empty] | Стойки металлические
17 | ТССЦ-101-2024 | Указатель |  | 4: шт.; 6: 8; Мат. 13: 0 0; Мат. 14: 0 0 | [5 empty] | Указатель
18 | ТССЦ-103-0130 | Трубы стальные электросварные прямошовные со снятой фаской из стали марок БСт2кп-БСт4кп и БСт2пс-БСт4пс наружный диаметр: 32 мм, толщина стенки 2,2 мм |  | 4: м; 6: 12; Мат. 13: 0 0; Мат. 14: 0 0 | [5 empty] | Трубы стальные электросварные прямошовные со снятой фаской из стали марок БСт2кп-БСт4кп и БСт2пс-БСт4пс наружный диаметр: 32 мм, толщина стенки 2,2 мм
Раздел 4. Земляные работы К2 | [17 empty] | Раздел 4. Земляные работы К2
Разработка грунта в траншее | [18 empty] | Разработка грунта в траншее
19 | ТЕР01-01-003-07 | Разработка грунта в отвал экскаваторами «драглайн» или «обратная лопата» с ковшом вместимостью: 0,65 (0,5-1) м3, группа грунтов 1 Состав работ: 1. Разработка грунта навымет 2. Устройство и содержание водоотводных канав или ограждающих валиков 3. Вспомогательные работы, связанные с перемещением экскаватора из забоя в забой. |  | 4: 1000 м3 грунта; 6: 0.6345; Мат. 13: 8,3 6,96; Мат. 14: 18,05 16,46 | [5 empty] | Разработка грунта в отвал экскаваторами «драглайн» или «обратная лопата» с ковшом вместимостью: 0,65 (0,5-1) м3, группа грунтов 1 Состав работ: 1. Разработка грунта навымет 2. Устройство и содержание водоотводных канав или ограждающих валиков 3. Вспомогательные работы, связанные с перемещением экскаватора из забоя в забой.
20 | ТЕР01-02-056-01 | Доработка грунта вручную в траншеях шириной более 2 м и котлованах площадью сечения до 5 м2 с креплениями, глубина траншей и котлованов: до 2 м, группа грунтов 1 Состав работ: 1. Разработка грунта с выбрасыванием по полкам на одну сторону бровки 2. Откидка грунта от бровки 3. Устройство и разборка полок 4. Зачистка дна и стенок. |  | 4: 100 м3 грунта; 6: 0.705; Мат. 13: 162 181,25; Мат. 14: 0 0 | [5 empty] | Доработка грунта вручную в траншеях шириной более 2 м и котлованах площадью сечения до 5 м2 с креплениями, глубина траншей и котлованов: до 2 м, группа грунтов 1 Состав работ: 1. Разработка грунта с выбрасыванием по полкам на одну сторону бровки 2. Откидка грунта от бровки 3. Устройство и разборка полок 4. Зачистка дна и стенок.
21 | ТЕР01-01-013-07 | Разработка грунта с погрузкой на автомобили-самосвалы экскаваторами с ковшом вместимостью: 0,65 (0,5-1) м3, группа грунтов 1 Состав работ: 1. Разработка грунта экскаваторами с погрузкой на автомобили-самосвалы 2. Планировка поверхности забоя и земляного полотна забойной дороги бульдозером 3. Содержание забойной дороги 4. Вспомогательные работы, выполняемые вручную, связанные с устройством водоотводных канав или ограждающих валиков, с переходом экскаватора с одного места работы на другое и из забоя в забой и т.д. |  | 4: 1000 м3 грунта; 6: 0.1025; Мат. 13: 9,28 1,26; Мат. 14: 26,91 3,97 | [5 empty] | Разработка грунта с погрузкой на автомобили-самосвалы экскаваторами с ковшом вместимостью: 0,65 (0,5-1) м3, группа грунтов 1 Состав работ: 1. Разработка грунта экскаваторами с погрузкой на автомобили-самосвалы 2. Планировка поверхности забоя и земляного полотна забойной дороги бульдозером 3. Содержание забойной дороги 4. Вспомогательные работы, выполняемые вручную, связанные с устройством водоотводных канав или ограждающих валиков, с переходом экскаватора с одного места работы на другое и из забоя в забой и т.д.
| 408-0015 | Щебень из природного камня для строительных работ марка: 800, фракция 20-40 мм |  | 4: м3; 5: 0.03; 6: 0.003075 | [6 empty] | Щебень из природного камня для строительных работ марка: 800, фракция 20-40 мм
22 | ТССЦпг03-21-01-180 | Перевозка грузов автомобилями-самосвалами грузоподъемностью 10 т, работающих вне карьера, на расстояние: до 180 км I класс груза |  | 4: 1 т груза; 6: 143.5; Мат. 13: 0 0; Мат. 14: 0 0 | [5 empty] | Перевозка грузов автомобилями-самосвалами грузоподъемностью 10 т, работающих вне карьера, на расстояние: до 180 км I класс груза
23 | ТЕР01-01-016-01 | Работа на отвале, группа грунтов: 1 Состав работ: 1. Перемещение и разравнивание выгруженного грунта из автомобилей-самосвалов 2. Содержание проездов на отвале 3. Очистка кузовов автомобилей-самосвалов при их выгрузке. |  | 4: 1000 м3 грунта; 6: 0.1025; Мат. 13: 2,99 0,41; Мат. 14: 3,26 0,48 | [5 empty] | Работа на отвале, группа грунтов: 1 Состав работ: 1. Перемещение и разравнивание выгруженного грунта из автомобилей-самосвалов 2. Содержание проездов на отвале 3. Очистка кузовов автомобилей-самосвалов при их выгрузке.
| 408-0015 | Щебень из природного камня для строительных работ марка: 800, фракция 20-40 мм |  | 4: м3; 5: 0.02; 6: 0.00205 | [6 empty] | Щебень из природного камня для строительных работ марка: 800, фракция 20-40 мм
Обратная засыпка с послойным уплотнением | [18 empty] | Обратная засыпка с послойным уплотнением
24 | ТЕР01-01-033-01 | Засыпка траншей и котлованов с перемещением грунта до 5 м бульдозерами мощностью: 59 кВт (80 л.с.), группа грунтов 1 Состав работ: 1. Перемещение грунта с засыпкой траншей и котлованов. |  | 4: 1000 м3 грунта; 6: 0.6025; Мат. 13: 0 0; Мат. 14: 7,6 6,58 | [5 empty] | Засыпка траншей и котлованов с перемещением грунта до 5 м бульдозерами мощностью: 59 кВт (80 л.с.), группа грунтов 1 Состав работ: 1. Перемещение грунта с засыпкой траншей и котлованов.
25 | ТЕР01-02-005-01 | Уплотнение грунта пневматическими трамбовками, группа грунтов: 1-2 Состав работ: 1. Уплотнение грунта. |  | 4: 100 м3 уплотненного грунта; 6: 6.025; Мат. 13: 12,53 99,84; Мат. 14: 3,04 26,33 | [5 empty] | Уплотнение грунта пневматическими трамбовками, группа грунтов: 1-2 Состав работ: 1. Уплотнение грунта.
Уплотнение дна траншеи | [18 empty] | Уплотнение дна траншеи
26 | ТЕР01-02-005-01 | Уплотнение грунта пневматическими трамбовками, группа грунтов: 1-2 Состав работ: 1. Уплотнение грунта. |  | 4: 100 м3 уплотненного грунта; 6: 0.1575; Мат. 13: 12,53 2,61; Мат. 14: 3,04 0,69 | [5 empty] | Уплотнение грунта пневматическими трамбовками, группа грунтов: 1-2 Состав работ: 1. Уплотнение грунта.
Раздел 5. Канализация дождевая, самотечная К2 | [17 empty] | Раздел 5. Канализация дождевая, самотечная К2
27 | ТЕР23-01-001-01 | Устройство основания под трубопроводы: песчаного Состав работ: 1. Планировка дна траншеи 2. Укладка материала с разравниванием и уплотнением. |  | 4: 10 м3 основания; 6: 9.2; Мат. 13: 10,2 124,1; Мат. 14: 0,35 4,63 | [5 empty] | Устройство основания под трубопроводы: песчаного Состав работ: 1. Планировка дна траншеи 2. Укладка материала с разравниванием и уплотнением.
| 408-0122 | Песок природный для строительных: работ средний |  | 4: м3; 5: 11; 6: 101.2 | [6 empty] | Песок природный для строительных: работ средний
28 | ТЕР23-01-030-01 | Укладка безнапорных трубопроводов из полиэтиленовых труб диаметром: 200 мм Состав работ: 1. Сварка труб в плети 2. Опускание и укладка плетей труб в траншею 3. Гидравлическое испытание смонтированного трубопровода. |  | 4: 100 м трубопроводов; 6: 0.35; Мат. 13: 34,53 15,98; Мат. 14: 14,01 7,05 | [5 empty] | Укладка безнапорных трубопроводов из полиэтиленовых труб диаметром: 200 мм Состав работ: 1. Сварка труб в плети 2. Опускание и укладка плетей труб в траншею 3. Гидравлическое испытание смонтированного трубопровода.
Н | 103-9068 | Трубы безнапорные полиэтиленовые |  | 4: м; 5: 101; 6: 35.35 | [7 empty] | Трубы безнапорные полиэтиленовые
| 411-0001 | Вода |  | 4: м3; 5: 3.1; 6: 1.085 | [6 empty] | Вода
29 | ТЕР23-01-030-02 | Укладка безнапорных трубопроводов из полиэтиленовых труб диаметром: 250 мм Состав работ: 1. Сварка труб в плети 2. Опускание и укладка плетей труб в траншею 3. Гидравлическое испытание смонтированного трубопровода. |  | 4: 100 м трубопроводов; 6: 1.86; Мат. 13: 38,67 95,12; Мат. 14: 17,23 46,07 | [5 empty] | Укладка безнапорных трубопроводов из полиэтиленовых труб диаметром: 250 мм Состав работ: 1. Сварка труб в плети 2. Опускание и укладка плетей труб в траншею 3. Гидравлическое испытание смонтированного трубопровода.
Н | 103-9068 | Трубы безнапорные полиэтиленовые |  | 4: м; 5: 101; 6: 187.86 | [7 empty] | Трубы безнапорные полиэтиленовые
| 411-0001 | Вода |  | 4: м3; 5: 4.9; 6: 9.114 | [6 empty] | Вода
30 | ТЕР23-01-030-03 | Укладка безнапорных трубопроводов из полиэтиленовых труб диаметром: 300 мм Состав работ: 1. Сварка труб в плети 2. Опускание и укладка плетей труб в траншею 3. Гидравлическое испытание смонтированного трубопровода. |  | 4: 100 м трубопроводов; 6: 0.04; Мат. 13: 44,87 2,37; Мат. 14: 22,23 1,28 | [5 empty] | Укладка безнапорных трубопроводов из полиэтиленовых труб диаметром: 300 мм Состав работ: 1. Сварка труб в плети 2. Опускание и укладка плетей труб в траншею 3. Гидравлическое испытание смонтированного трубопровода.
Н | 103-9068 | Трубы безнапорные полиэтиленовые |  | 4: м; 5: 101; 6: 4.04 | [7 empty] | Трубы безнапорные полиэтиленовые
| 411-0001 | Вода |  | 4: м3; 5: 7.1; 6: 0.284 | [6 empty] | Вода
31 | Прайс Полипластик Юг | Труба полиэтиленовая КОРСИС SN8 DN/OD200 мм |  | 4: м; 6: 35; Мат. 13: 0 0; Мат. 14: 0 0 | [5 empty] | Труба полиэтиленовая КОРСИС SN8 DN/OD200 мм
32 | Прайс Полипластик Юг | Труба полиэтиленовая КОРСИС SN8 DN/OD250 мм |  | 4: м; 6: 186; Мат. 13: 0 0; Мат. 14: 0 0 | [5 empty] | Труба полиэтиленовая КОРСИС SN8 DN/OD250 мм
33 | Прайс Полипластик Юг | Труба полиэтиленовая КОРСИС SN8 DN/OD315 мм |  | 4: м; 6: 4; Мат. 13: 0 0; Мат. 14: 0 0 | [5 empty] | Труба полиэтиленовая КОРСИС SN8 DN/OD315 мм
34 | Прайс Полипластик Юг | Муфты соединительные КОРСИС DN/OD200 мм |  | 4: шт.; 6: 7; Мат. 13: 0 0; Мат. 14: 0 0 | [5 empty] | Муфты соединительные КОРСИС DN/OD200 мм
35 | Прайс Полипластик Юг | Уплотнительные кольца КОРСИС DN/OD200 мм |  | 4: шт.; 6: 14; Мат. 13: 0 0; Мат. 14: 0 0 | [5 empty] | Уплотнительные кольца КОРСИС DN/OD200 мм
36 | Прайс Полипластик Юг | Муфты соединительные КОРСИС DN/OD250 мм |  | 4: шт.; 6: 38; Мат. 13: 0 0; Мат. 14: 0 0 | [5 empty] | Муфты соединительные КОРСИС DN/OD250 мм
37 | Прайс Полипластик Юг | Уплотнительные кольца КОРСИС DN/OD250 мм |  | 4: шт.; 6: 76; Мат. 13: 0 0; Мат. 14: 0 0 | [5 empty] | Уплотнительные кольца КОРСИС DN/OD250 мм
38 | Прайс Полипластик Юг | Смазка-лубрикант для монтажа полимерных труб ведро 5 кг |  | 4: шт.; 6: 1; Мат. 13: 0 0; Мат. 14: 0 0 | [5 empty] | Смазка-лубрикант для монтажа полимерных труб ведро 5 кг
39 | Прайс Полипластик Юг | Смазка-лубрикант для монтажа полимерных труб тюбик 1 кг |  | 4: шт.; 6: 2; Мат. 13: 0 0; Мат. 14: 0 0 | [5 empty] | Смазка-лубрикант для монтажа полимерных труб тюбик 1 кг
40 | ТЕР27-09-008-01 | Установка дорожных знаков бесфундаментных: на металлических стойках Состав работ: 1. Бурение ям бурильно-крановыми машинами 2. Установка бесфундаментных стоек 3. Антисептирование деревянных стоек 4. Окраска стоек 5. Разделка оснований дорожных знаков 6. Переход от одного знака к следующему. |  | 4: 100 знаков; 6: 0.14; Мат. 13: 364,8 67,54; Мат. 14: 14,28 2,87 | [5 empty] | Установка дорожных знаков бесфундаментных: на металлических стойках Состав работ: 1. Бурение ям бурильно-крановыми машинами 2. Установка бесфундаментных стоек 3. Антисептирование деревянных стоек 4. Окраска стоек 5. Разделка оснований дорожных знаков 6. Переход от одного знака к следующему.
| 101-0090 | Болты с шестигранной головкой диаметром резьбы: 10 мм |  | 4: т; 5: 0.048; 6: 0.00672 | [6 empty] | Болты с шестигранной головкой диаметром резьбы: 10 мм
| 101-0223 | Грунтовка: В-КФ-093 красно-коричневая, серая, черная |  | 4: т; 5: 0.01935; 6: 0.002709 | [6 empty] | Грунтовка: В-КФ-093 красно-коричневая, серая, черная
| 101-0485 | Краска ХВ-161 перхлорвиниловая фасадная марок А, Б |  | 4: т; 5: 0.00562; 6: 0.0007868 | [6 empty] | Краска ХВ-161 перхлорвиниловая фасадная марок А, Б
| 101-0837 | Растворитель марки: Р-4А |  | 4: т; 5: 0.00338; 6: 0.0004732 | [6 empty] | Растворитель марки: Р-4А
Н | 101-9610 | Щитки металлические |  | 4: шт.; 5: 100; 6: 14 | [7 empty] | Щитки металлические
П,Н | 110-9181 | Стойки металлические |  | 4: т; 5: 0; 6: 0 | [7 empty] | Стойки металлические
41 | ТССЦ-101-2024 | Указатель |  | 4: шт.; 6: 14; Мат. 13: 0 0; Мат. 14: 0 0 | [5 empty] | Указатель
42 | ТССЦ-103-0130 | Трубы стальные электросварные прямошовные со снятой фаской из стали марок БСт2кп-БСт4кп и БСт2пс-БСт4пс наружный диаметр: 32 мм, толщина стенки 2,2 мм |  | 4: м; 6: 21; Мат. 13: 0 0; Мат. 14: 0 0 | [5 empty] | Трубы стальные электросварные прямошовные со снятой фаской из стали марок БСт2кп-БСт4кп и БСт2пс-БСт4пс наружный диаметр: 32 мм, толщина стенки 2,2 мм
Монтаж и изготовление футляра O426 мм, L=2,5м; L=3м | [18 empty] | Монтаж и изготовление футляра O426 мм, L=2,5м; L=3м
43 | ТЕР22-01-011-10 | Укладка стальных водопроводных труб с гидравлическим испытанием диаметром: 400 мм Состав работ: 1. Сварка труб в звенья 2. Укладка звеньев и отдельных труб в траншеи 3. Сварка звеньев и отдельных труб в траншее 4. Гидравлическое испытание трубопровода. |  | 4: 1 км трубопровода; 6: 0.0055; Мат. 13: 745 5,42; Мат. 14: 222,11 1,76 | [5 empty] | Укладка стальных водопроводных труб с гидравлическим испытанием диаметром: 400 мм Состав работ: 1. Сварка труб в звенья 2. Укладка звеньев и отдельных труб в траншеи 3. Сварка звеньев и отдельных труб в траншее 4. Гидравлическое испытание трубопровода.
| 101-0807 | Проволока сварочная легированная диаметром: 4 мм |  | 4: т; 5: 0.07; 6: 0.000385 | [6 empty] | Проволока сварочная легированная диаметром: 4 мм
| 101-1513 | Электроды диаметром: 4 мм Э42 |  | 4: т; 5: 0.14; 6: 0.00077 | [6 empty] | Электроды диаметром: 4 мм Э42
| 101-2562 | Флюс: АН-47 |  | 4: т; 5: 0.09; 6: 0.000495 | [6 empty] | Флюс: АН-47
| 102-0025 | Бруски обрезные хвойных пород длиной: 4-6,5 м, шириной 75-150 мм, толщиной 40-75 мм, III сорта |  | 4: м3; 5: 0.24; 6: 0.00132 | [6 empty] | Бруски обрезные хвойных пород длиной: 4-6,5 м, шириной 75-150 мм, толщиной 40-75 мм, III сорта
| 103-0218 | Трубы стальные электросварные прямошовные и спирально-шовные группы А и Б с сопротивлением по разрыву 38 кгс/мм2, наружный диаметр: 426 мм, толщина стенки 7 мм |  | 4: м; 5: 1004; 6: 5.522 | [6 empty] | Трубы стальные электросварные прямошовные и спирально-шовные группы А и Б с сопротивлением по разрыву 38 кгс/мм2, наружный диаметр: 426 мм, толщина стенки 7 мм
| 411-0001 | Вода |  | 4: м3; 5: 252; 6: 1.386 | [6 empty] | Вода
44 | Прайс Центратор | Опорно-направляющее кольцо ОНК-219, диаметр трубопровода 219мм, диаметр кожуха 426мм |  | 4: шт.; 6: 6; Мат. 13: 0 0; Мат. 14: 0 0 | [5 empty] | Опорно-направляющее кольцо ОНК-219, диаметр трубопровода 219мм, диаметр кожуха 426мм
45 | Прайс ООО "Синергия Нефтегаз" | Манжета герметизирующая разъёмная 200/426 |  | 4: шт.; 6: 4; Мат. 13: 0 0; Мат. 14: 0 0 | [5 empty] | Манжета герметизирующая разъёмная 200/426
46 | ТЕР22-05-003-03 | Протаскивание в футляр стальных труб диаметром: 200 мм Состав работ: 1. Установка и разборка такелажных приспособлений 2. Установка диэлектрических скользящих опор 3. Протаскивание труб в футляр лебедкой. |  | 4: 100 м трубы, уложенной в футляр; 6: 0.055; Мат. 13: 89,8 6,53; Мат. 14: 0 0 | [5 empty] | Протаскивание в футляр стальных труб диаметром: 200 мм Состав работ: 1. Установка и разборка такелажных приспособлений 2. Установка диэлектрических скользящих опор 3. Протаскивание труб в футляр лебедкой.
| 101-0782 | Поковки из квадратных заготовок, масса: 1,8 кг |  | 4: т; 5: 0.0754; 6: 0.004147 | [6 empty] | Поковки из квадратных заготовок, масса: 1,8 кг
| 101-0850 | Резина листовая вулканизованная цветная |  | 4: кг; 5: 40.2; 6: 2.211 | [6 empty] | Резина листовая вулканизованная цветная
| 101-0962 | Смазка солидол жировой марки «Ж» |  | 4: т; 5: 0.0059; 6: 0.0003245 | [6 empty] | Смазка солидол жировой марки «Ж»