## 06-01-03(2238785)-КЖ4 Колодцы.
|  |  | Реконструкция объекта: «ПРС Тихорецкая», расположенного по адресу: Краснодарский край, г. Тихорецк, ул. Звездная, 7 | [11 empty] | Реконструкция объекта: «ПРС Тихорецкая», расположенного по адресу: Краснодарский край, г. Тихорецк, ул. Звездная, 7
(наименование стройки)
ВЕДОМОСТЬ ОБЪЕМОВ РАБОТ К ЛОКАЛЬНОМУ РЕСУРСНОМУ СМЕТНОМУ РАСЧЕТУ
|  |  | на «Конструкции железобетонные. Этап 4. Колодцы», | [12 empty] | на «Конструкции железобетонные. Этап 4. Колодцы»,
(наименование работ и затрат, наименование объекта)
|  | Основание: Рабочая документация 23/22-0-КЖ4 Реконструкция объекта: «ПРС Тихорецкая», расположенного по адресу: Краснодарский край, г. Тихорецк, ул. Звездная, 7 | [14 empty] | Основание: Рабочая документация 23/22-0-КЖ4 Реконструкция объекта: «ПРС Тихорецкая», расположенного по адресу: Краснодарский край, г. Тихорецк, ул. Звездная, 7
№ п/п | Обоснование | Наименование работ и затрат |  | Единица измерения | Количество |  | Сметная стоимость в текущих (прогнозных) ценах, руб. | [5 empty] | Т/з осн. раб. Всего | Т/з мех. Всего
[5 empty] | на ед. | всего | на ед. | Всего | В том числе
[9 empty] | Осн.З/п | Эк.Маш | З/пМех | Мат.
1 | 2 | 3 |  | 4 | 5 | 6 | 7 | 8 | 9 | 10 | 11 | 12 | 13 | 14
Раздел 1. Земляные работы | [17 empty] | Раздел 1. Земляные работы
Разработка котлована | [18 empty] | Разработка котлована
1 | ТЕР01-01-003-07 | Разработка грунта в отвал экскаваторами «драглайн» или «обратная лопата» с ковшом вместимостью: 0,65 (0,5-1) м3, группа грунтов 1 Состав работ: 1. Разработка грунта навымет 2. Устройство и содержание водоотводных канав или ограждающих валиков 3. Вспомогательные работы, связанные с перемещением экскаватора из забоя в забой. |  | 4: 1000 м3 грунта; 6: 0.1839; Мат. 13: 8,3 2,02; Мат. 14: 18,05 4,77 | [5 empty] | Разработка грунта в отвал экскаваторами «драглайн» или «обратная лопата» с ковшом вместимостью: 0,65 (0,5-1) м3, группа грунтов 1 Состав работ: 1. Разработка грунта навымет 2. Устройство и содержание водоотводных канав или ограждающих валиков 3. Вспомогательные работы, связанные с перемещением экскаватора из забоя в забой.
2 | ТЕР01-02-056-01 | Доработка грунта вручную в траншеях шириной более 2 м и котлованах площадью сечения до 5 м2 с креплениями, глубина траншей и котлованов: до 2 м, группа грунтов 1 Состав работ: 1. Разработка грунта с выбрасыванием по полкам на одну сторону бровки 2. Откидка грунта от бровки 3. Устройство и разборка полок 4. Зачистка дна и стенок. |  | 4: 100 м3 грунта; 6: 0.062; Мат. 13: 162 13,28; Мат. 14: 0 0 | [5 empty] | Доработка грунта вручную в траншеях шириной более 2 м и котлованах площадью сечения до 5 м2 с креплениями, глубина траншей и котлованов: до 2 м, группа грунтов 1 Состав работ: 1. Разработка грунта с выбрасыванием по полкам на одну сторону бровки 2. Откидка грунта от бровки 3. Устройство и разборка полок 4. Зачистка дна и стенок.
3 | ТЕР01-01-013-07 | Разработка грунта с погрузкой на автомобили-самосвалы экскаваторами с ковшом вместимостью: 0,65 (0,5-1) м3, группа грунтов 1 Состав работ: 1. Разработка грунта экскаваторами с погрузкой на автомобили-самосвалы 2. Планировка поверхности забоя и земляного полотна забойной дороги бульдозером 3. Содержание забойной дороги 4. Вспомогательные работы, выполняемые вручную, связанные с устройством водоотводных канав или ограждающих валиков, с переходом экскаватора с одного места работы на другое и из забоя в забой и т.д. |  | 4: 1000 м3 грунта; 6: 0.051; Мат. 13: 9,28 0,63; Мат. 14: 26,91 1,97 | [5 empty] | Разработка грунта с погрузкой на автомобили-самосвалы экскаваторами с ковшом вместимостью: 0,65 (0,5-1) м3, группа грунтов 1 Состав работ: 1. Разработка грунта экскаваторами с погрузкой на автомобили-самосвалы 2. Планировка поверхности забоя и земляного полотна забойной дороги бульдозером 3. Содержание забойной дороги 4. Вспомогательные работы, выполняемые вручную, связанные с устройством водоотводных канав или ограждающих валиков, с переходом экскаватора с одного места работы на другое и из забоя в забой и т.д.
| 408-0015 | Щебень из природного камня для строительных работ марка: 800, фракция 20-40 мм |  | 4: м3; 5: 0.03; 6: 0.00153 | [6 empty] | Щебень из природного камня для строительных работ марка: 800, фракция 20-40 мм
4 | ТССЦпг03-21-01-180 | Перевозка грузов автомобилями-самосвалами грузоподъемностью 10 т, работающих вне карьера, на расстояние: до 180 км I класс груза |  | 4: 1 т груза; 6: 71.4; Мат. 13: 0 0; Мат. 14: 0 0 | [5 empty] | Перевозка грузов автомобилями-самосвалами грузоподъемностью 10 т, работающих вне карьера, на расстояние: до 180 км I класс груза
5 | ТЕР01-01-016-01 | Работа на отвале, группа грунтов: 1 Состав работ: 1. Перемещение и разравнивание выгруженного грунта из автомобилей-самосвалов 2. Содержание проездов на отвале 3. Очистка кузовов автомобилей-самосвалов при их выгрузке. |  | 4: 1000 м3 грунта; 6: 0.051; Мат. 13: 2,99 0,2; Мат. 14: 3,26 0,24 | [5 empty] | Работа на отвале, группа грунтов: 1 Состав работ: 1. Перемещение и разравнивание выгруженного грунта из автомобилей-самосвалов 2. Содержание проездов на отвале 3. Очистка кузовов автомобилей-самосвалов при их выгрузке.
| 408-0015 | Щебень из природного камня для строительных работ марка: 800, фракция 20-40 мм |  | 4: м3; 5: 0.02; 6: 0.00102 | [6 empty] | Щебень из природного камня для строительных работ марка: 800, фракция 20-40 мм
Обратная засыпка с послойным уплотнением | [18 empty] | Обратная засыпка с послойным уплотнением
6 | ТЕР01-01-033-01 | Засыпка траншей и котлованов с перемещением грунта до 5 м бульдозерами мощностью: 59 кВт (80 л.с.), группа грунтов 1 Состав работ: 1. Перемещение грунта с засыпкой траншей и котлованов. |  | 4: 1000 м3 грунта; 6: 0.1391; Мат. 13: 0 0; Мат. 14: 7,6 1,52 | [5 empty] | Засыпка траншей и котлованов с перемещением грунта до 5 м бульдозерами мощностью: 59 кВт (80 л.с.), группа грунтов 1 Состав работ: 1. Перемещение грунта с засыпкой траншей и котлованов.
7 | ТЕР01-02-005-01 | Уплотнение грунта пневматическими трамбовками, группа грунтов: 1-2 Состав работ: 1. Уплотнение грунта. |  | 4: 100 м3 уплотненного грунта; 6: 1.391; Мат. 13: 12,53 23,05; Мат. 14: 3,04 6,08 | [5 empty] | Уплотнение грунта пневматическими трамбовками, группа грунтов: 1-2 Состав работ: 1. Уплотнение грунта.
Уплотнение дна котлована | [18 empty] | Уплотнение дна котлована
8 | ТЕР01-02-005-01 | Уплотнение грунта пневматическими трамбовками, группа грунтов: 1-2 Состав работ: 1. Уплотнение грунта. |  | 4: 100 м3 уплотненного грунта; 6: 0.12; Мат. 13: 12,53 1,99; Мат. 14: 3,04 0,52 | [5 empty] | Уплотнение грунта пневматическими трамбовками, группа грунтов: 1-2 Состав работ: 1. Уплотнение грунта.
Раздел 2. Сборные железобетонные колодцы | [17 empty] | Раздел 2. Сборные железобетонные колодцы
9 | ТЕР06-01-001-01 | Устройство бетонной подготовки Состав работ: 1. Раскрой и установка досок. 2. Установка щитов опалубки. 3. Крепление элементов опалубки проволокой и гвоздями строительными. 4. Установка арматуры. 5. Укладка бетонной смеси. |  | 4: 100 м3 бетона, бутобетона и железобетона в деле; 6: 0.0396; Мат. 13: 180 9,43; Мат. 14: 18 1,02 | [5 empty] | Устройство бетонной подготовки Состав работ: 1. Раскрой и установка досок. 2. Установка щитов опалубки. 3. Крепление элементов опалубки проволокой и гвоздями строительными. 4. Установка арматуры. 5. Укладка бетонной смеси.
| 101-1668 | Рогожа |  | 4: м2; 5: 250; 6: 9.9 | [6 empty] | Рогожа
| 401-0063 | Бетон тяжелый, крупность заполнителя: 20 мм, класс В7,5 (М100) |  | 4: м3; 5: 102; 6: 4.0392 | [6 empty] | Бетон тяжелый, крупность заполнителя: 20 мм, класс В7,5 (М100)
| 411-0001 | Вода |  | 4: м3; 5: 0.2; 6: 0.00792 | [6 empty] | Вода
10 | ТЕР23-03-005-03 | Устройство монолитной части колодцев Состав работ: 1. Уплотнение грунта щебнем и устройство бетонной подготовки 2. Устройство бетонного лотка 3. Установка и разборка опалубки 4. Бетонирование стен колодца 5. Заделка труб 6. Монтаж сборных железобетонных плит покрытия 7. Бетонирование горловины колодца 8. Установка люка и ходовых скоб 9. Установка металлических стремянок 10. Гидроизоляция стен и днища в мокрых грунтах. |  | 4: 10 м3 кирпичных, бетонных и железобетонных конструкций; 6: 2.197; Мат. 13: 415,63 1207,63; Мат. 14: 9,54 30,13 | [5 empty] | Устройство монолитной части колодцев Состав работ: 1. Уплотнение грунта щебнем и устройство бетонной подготовки 2. Устройство бетонного лотка 3. Установка и разборка опалубки 4. Бетонирование стен колодца 5. Заделка труб 6. Монтаж сборных железобетонных плит покрытия 7. Бетонирование горловины колодца 8. Установка люка и ходовых скоб 9. Установка металлических стремянок 10. Гидроизоляция стен и днища в мокрых грунтах.
| 101-1305 | Портландцемент общестроительного назначения бездобавочный, марки: 400 |  | 4: т; 5: 0.0006; 6: 0.0013182 | [6 empty] | Портландцемент общестроительного назначения бездобавочный, марки: 400
| 101-1805 | Гвозди строительные |  | 4: т; 5: 0.012; 6: 0.026364 | [6 empty] | Гвозди строительные
П,Н | 101-9058 | Люки чугунные |  | 4: шт.; 5: 0; 6: 0 | [7 empty] | Люки чугунные
| 102-0052 | Доски обрезные хвойных пород длиной: 4-6,5 м, шириной 75-150 мм, толщиной 25 мм, II сорта |  | 4: м3; 5: 2.24; 6: 4.9213 | [6 empty] | Доски обрезные хвойных пород длиной: 4-6,5 м, шириной 75-150 мм, толщиной 25 мм, II сорта
П,Н | 201-0650 | Ограждения лестничных проемов, лестничные марши, пожарные лестницы |  | 4: т; 5: 0; 6: 0 | [7 empty] | Ограждения лестничных проемов, лестничные марши, пожарные лестницы
Уд | 401-0003 | Бетон тяжелый, класс: В7,5 (М100) |  | 4: м3; 5: 0.82; 6: 1.8015 | [8 empty] | Бетон тяжелый, класс: В7,5 (М100)
Уд | 401-0005 | Бетон тяжелый, класс: В12,5 (М150) |  | 4: м3; 5: 9.73; 6: 21.3768 | [8 empty] | Бетон тяжелый, класс: В12,5 (М150)
| 402-0064 | Раствор асбоцементный |  | 4: м3; 5: 0.11; 6: 0.24167 | [6 empty] | Раствор асбоцементный
| 402-0079 | Раствор готовый отделочный тяжелый,: цементный 1:2 |  | 4: м3; 5: 0.91; 6: 1.9993 | [6 empty] | Раствор готовый отделочный тяжелый,: цементный 1:2
Уд | 403-3120 | Плиты железобетонные: покрытий, перекрытий и днищ |  | 4: м3; 5: 0.46; 6: 1.0106 | [8 empty] | Плиты железобетонные: покрытий, перекрытий и днищ
| 405-0253 | Известь строительная: негашеная комовая, сорт I |  | 4: т; 5: 0.0448; 6: 0.098426 | [6 empty] | Известь строительная: негашеная комовая, сорт I
| 408-0021 | Щебень из природного камня для строительных работ марка: 400, фракция 5(3)-10 мм |  | 4: м3; 5: 0.1; 6: 0.2197 | [6 empty] | Щебень из природного камня для строительных работ марка: 400, фракция 5(3)-10 мм
| 411-0001 | Вода |  | 4: м3; 5: 0.125; 6: 0.27463 | [6 empty] | Вода
11 | ТССЦ-401-0009 | Бетон тяжелый, класс: В25 (М350) |  | 4: м3; 6: 22.4094; Мат. 13: 0 0; Мат. 14: 0 0 | [5 empty] | Бетон тяжелый, класс: В25 (М350)
12 | ТЧ ТССЦ Приложение 4 табл. 1 | Надбавка к стоимости бетонной смеси от W4 до W8 на 1,5% |  | 6: 22.4094; Мат. 13: 0 0; Мат. 14: 0 0 | [5 empty] | Надбавка к стоимости бетонной смеси от W4 до W8 на 1,5%
13 | ТЕР23-03-001-03 | Устройство круглых сборных железобетонных канализационных колодцев диаметром: 1 м в сухих грунтах Состав работ: 1. Устройство песчаной подготовки в сухих грунтах и бетонной подготовки в мокрых грунтах 2. Укладка сборной железобетонной плиты днища 3. Устройство бетонного лотка 4. Монтаж сборных железобетонных конструкций 5. Заделка труб 6. Установка люка и ходовых скоб 7. Установка металлических стремянок 8. Гидроизоляция стен и днища в мокрых грунтах. |  | 4: 10 м3 железобетонных и бетонных конструкций колодца; 6: 1.3185; Мат. 13: 138,69 241,84; Мат. 14: 19,21 36,41 | [5 empty] | Устройство круглых сборных железобетонных канализационных колодцев диаметром: 1 м в сухих грунтах Состав работ: 1. Устройство песчаной подготовки в сухих грунтах и бетонной подготовки в мокрых грунтах 2. Укладка сборной железобетонной плиты днища 3. Устройство бетонного лотка 4. Монтаж сборных железобетонных конструкций 5. Заделка труб 6. Установка люка и ходовых скоб 7. Установка металлических стремянок 8. Гидроизоляция стен и днища в мокрых грунтах.
| 101-1305 | Портландцемент общестроительного назначения бездобавочный, марки: 400 |  | 4: т; 5: 0.008; 6: 0.010548 | [6 empty] | Портландцемент общестроительного назначения бездобавочный, марки: 400
| 101-2611 | Опалубка металлическая |  | 4: т; 5: 0.017; 6: 0.022415 | [6 empty] | Опалубка металлическая
П,Н | 101-9058 | Люки чугунные |  | 4: шт.; 5: 0; 6: 0 | [7 empty] | Люки чугунные
П,Н | 201-0650 | Ограждения лестничных проемов, лестничные марши, пожарные лестницы |  | 4: т; 5: 0; 6: 0 | [7 empty] | Ограждения лестничных проемов, лестничные марши, пожарные лестницы
Уд | 401-0006 | Бетон тяжелый, класс: В15 (М200) |  | 4: м3; 5: 4.1; 6: 5.4059 | [8 empty] | Бетон тяжелый, класс: В15 (М200)
| 402-0002 | Раствор готовый кладочный цементный марки: 50 |  | 4: м3; 5: 0.77; 6: 1.0152 | [6 empty] | Раствор готовый кладочный цементный марки: 50
| 402-0064 | Раствор асбоцементный |  | 4: м3; 5: 0.12; 6: 0.15822 | [6 empty] | Раствор асбоцементный
Уд | 403-0119 | Кольца для колодцев сборные железобетонные диаметром: 1000 мм |  | 4: м; 5: 15.07; 6: 19.8698 | [8 empty] | Кольца для колодцев сборные железобетонные диаметром: 1000 мм
Уд | 403-3120 | Плиты железобетонные: покрытий, перекрытий и днищ |  | 4: м3; 5: 1.94; 6: 2.5579 | [8 empty] | Плиты железобетонные: покрытий, перекрытий и днищ
Уд | 408-0122 | Песок природный для строительных: работ средний |  | 4: м3; 5: 1.6; 6: 2.1096 | [8 empty] | Песок природный для строительных: работ средний
14 | Прайс ООО «Бетон-Мастер ЖБИ» | Днище колодца ПН-10 |  | 4: шт.; 6: 22; Мат. 13: 0 0; Мат. 14: 0 0 | [5 empty] | Днище колодца ПН-10
15 | Прайс ООО «Бетон-Мастер ЖБИ» | Кольцо КС 10-6 |  | 4: шт.; 6: 7; Мат. 13: 0 0; Мат. 14: 0 0 | [5 empty] | Кольцо КС 10-6
16 | Прайс ООО «Бетон-Мастер ЖБИ» | Плита перекрытия колодца ПП10-2 |  | 4: шт.; 6: 22; Мат. 13: 0 0; Мат. 14: 0 0 | [5 empty] | Плита перекрытия колодца ПП10-2
17 | Прайс Таманский завод бетонных конструкций | Кольцо КС 7-3 |  | 4: шт.; 6: 15; Мат. 13: 0 0; Мат. 14: 0 0 | [5 empty] | Кольцо КС 7-3
18 | Прайс Таманский завод бетонных конструкций | Кольцо опорное КО-6 |  | 4: шт.; 6: 17; Мат. 13: 0 0; Мат. 14: 0 0 | [5 empty] | Кольцо опорное КО-6
19 | Прайс ООО «Бетон-Мастер ЖБИ» | Плита ПД-6 |  | 4: шт.; 6: 5; Мат. 13: 0 0; Мат. 14: 0 0 | [5 empty] | Плита ПД-6
20 | Прайс Компания «Ростов-Полимер» | Люк полимерпесчаный легкий круглый |  | 4: шт.; 6: 14; Мат. 13: 0 0; Мат. 14: 0 0 | [5 empty] | Люк полимерпесчаный легкий круглый
21 | Прайс Сантехкомплект | Дождеприемник чугунный ДК круглый М=98 кг H=100мм ГОСТ26008-83 |  | 4: шт.; 6: 9; Мат. 13: 0 0; Мат. 14: 0 0 | [5 empty] | Дождеприемник чугунный ДК круглый М=98 кг H=100мм ГОСТ26008-83
22 | ТЕР06-01-015-06 | Установка стальных конструкций, остающихся в теле бетона Состав работ: 1. Установка поддерживающих конструкций кондукторных устройств, остающихся в теле бетона, с закреплением. |  | 4: 1 т; 6: 0.47556; Мат. 13: 46,33 29,14; Мат. 14: 1,75 1,2 | [5 empty] | Установка стальных конструкций, остающихся в теле бетона Состав работ: 1. Установка поддерживающих конструкций кондукторных устройств, остающихся в теле бетона, с закреплением.
| 101-1513 | Электроды диаметром: 4 мм Э42 |  | 4: т; 5: 0.007; 6: 0.0033289 | [6 empty] | Электроды диаметром: 4 мм Э42
Уд | 201-0775 | Конструктивные элементы вспомогательного назначения: с преобладанием профильного проката без отверстий и сборосварочных операций |  | 4: т; 5: 1; 6: 0.47556 | [8 empty] | Конструктивные элементы вспомогательного назначения: с преобладанием профильного проката без отверстий и сборосварочных операций
23 | ТССЦ-204-0064 | Детали закладные и накладные, изготовленные с применением сварки, гнутья, сверления (пробивки) отверстий (при наличии одной из этих операций или всего перечня в любых сочетаниях), поставляемые отдельно |  | 4: т; 6: 0.47556; Мат. 13: 0 0; Мат. 14: 0 0 | [5 empty] | Детали закладные и накладные, изготовленные с применением сварки, гнутья, сверления (пробивки) отверстий (при наличии одной из этих операций или всего перечня в любых сочетаниях), поставляемые отдельно
Установка сальников в стенах колодцев для ввода трубопроводов | [18 empty] | Установка сальников в стенах колодцев для ввода трубопроводов
24 | ТЕР16-07-006-01 | Заделка сальников при проходе труб через фундаменты или стены подвала диаметром: до 100 мм Состав работ: 1. Приготовление битумной замазки 2. Заделка концов сальников смоляной прядью и асбоцементным раствором 3. Заливка битумной замазкой. |  | 4: 1 сальник; 6: 4; Мат. 13: 1,8 9,52; Мат. 14: 0 0 | [5 empty] | Заделка сальников при проходе труб через фундаменты или стены подвала диаметром: до 100 мм Состав работ: 1. Приготовление битумной замазки 2. Заделка концов сальников смоляной прядью и асбоцементным раствором 3. Заливка битумной замазкой.
Уд | 101-0596 | Мастика битумно-кукерсольная холодная |  | 4: т; 5: 0.00049; 6: 0.00196 | [8 empty] | Мастика битумно-кукерсольная холодная
Уд | 101-1355 | Цемент гипсоглиноземистый расширяющийся |  | 4: т; 5: 0.00064; 6: 0.00256 | [8 empty] | Цемент гипсоглиноземистый расширяющийся
Уд | 101-1705 | Пакля пропитанная |  | 4: кг; 5: 1.8; 6: 7.2 | [8 empty] | Пакля пропитанная
25 | ТЕР16-07-006-02 | Заделка сальников при проходе труб через фундаменты или стены подвала диаметром: до 200 мм Состав работ: 1. Приготовление битумной замазки 2. Заделка концов сальников смоляной прядью и асбоцементным раствором 3. Заливка битумной замазкой. |  | 4: 1 сальник; 6: 25; Мат. 13: 2,36 78,03; Мат. 14: 0 0 | [5 empty] | Заделка сальников при проходе труб через фундаменты или стены подвала диаметром: до 200 мм Состав работ: 1. Приготовление битумной замазки 2. Заделка концов сальников смоляной прядью и асбоцементным раствором 3. Заливка битумной замазкой.
Уд | 101-0596 | Мастика битумно-кукерсольная холодная |  | 4: т; 5: 0.00078; 6: 0.0195 | [8 empty] | Мастика битумно-кукерсольная холодная
Уд | 101-1355 | Цемент гипсоглиноземистый расширяющийся |  | 4: т; 5: 0.00152; 6: 0.038 | [8 empty] | Цемент гипсоглиноземистый расширяющийся
Уд | 101-1705 | Пакля пропитанная |  | 4: кг; 5: 6.8; 6: 170 | [8 empty] | Пакля пропитанная
26 | ТЕР16-07-006-03 | Заделка сальников при проходе труб через фундаменты или стены подвала диаметром: до 300 мм Состав работ: 1. Приготовление битумной замазки 2. Заделка концов сальников смоляной прядью и асбоцементным раствором 3. Заливка битумной замазкой. |  | 4: 1 сальник; 6: 15; Мат. 13: 3,01 59,71; Мат. 14: 0 0 | [5 empty] | Заделка сальников при проходе труб через фундаменты или стены подвала диаметром: до 300 мм Состав работ: 1. Приготовление битумной замазки 2. Заделка концов сальников смоляной прядью и асбоцементным раствором 3. Заливка битумной замазкой.
Уд | 101-0596 | Мастика битумно-кукерсольная холодная |  | 4: т; 5: 0.00096; 6: 0.0144 | [8 empty] | Мастика битумно-кукерсольная холодная
Уд | 101-1355 | Цемент гипсоглиноземистый расширяющийся |  | 4: т; 5: 0.0028; 6: 0.042 | [8 empty] | Цемент гипсоглиноземистый расширяющийся
Уд | 101-1705 | Пакля пропитанная |  | 4: кг; 5: 9.7; 6: 145.5 | [8 empty] | Пакля пропитанная
27 | Прайс "Северо-Западный завод металлоконструкций" | Сальник ТМ 89 Ду50мм L=200мм |  | 4: шт.; 6: 2; Мат. 13: 0 0; Мат. 14: 0 0 | [5 empty] | Сальник ТМ 89 Ду50мм L=200мм
28 | Прайс "Северо-Западный завод металлоконструкций" | Сальник ТМ 89-02 Ду100мм L=200мм |  | 4: шт.; 6: 2; Мат. 13: 0 0; Мат. 14: 0 0 | [5 empty] | Сальник ТМ 89-02 Ду100мм L=200мм
29 | Прайс "Северо-Западный завод металлоконструкций" | Сальник ТМ 89-04 Ду150мм L=200мм |  | 4: шт.; 6: 15; Мат. 13: 0 0; Мат. 14: 0 0 | [5 empty] | Сальник ТМ 89-04 Ду150мм L=200мм
30 | Прайс "Северо-Западный завод металлоконструкций" | Сальник ТМ 89-05 Ду200мм L=200мм |  | 4: шт.; 6: 10; Мат. 13: 0 0; Мат. 14: 0 0 | [5 empty] | Сальник ТМ 89-05 Ду200мм L=200мм
31 | Прайс "Северо-Западный завод металлоконструкций" | Сальник ТМ 89-06 Ду250мм L=200мм |  | 4: шт.; 6: 14; Мат. 13: 0 0; Мат. 14: 0 0 | [5 empty] | Сальник ТМ 89-06 Ду250мм L=200мм
32 | Прайс "Северо-Западный завод металлоконструкций" | Сальник ТМ 89-07 Ду300мм L=200мм |  | 4: шт.; 6: 1; Мат. 13: 0 0; Мат. 14: 0 0 | [5 empty] | Сальник ТМ 89-07 Ду300мм L=200мм
33 | ТССЦ-101-4258 | Шнур пенополиэтиленовый теплоизоляционный прокладочный "Вилатерм",: сечение круглое сплошное, диаметр 30 мм |  | 4: м; 6: 16.66; Мат. 13: 0 0; Мат. 14: 0 0 | [5 empty] | Шнур пенополиэтиленовый теплоизоляционный прокладочный "Вилатерм",: сечение круглое сплошное, диаметр 30 мм
34 | ТССЦ-101-8007 | Герметик силиконовый: CHEMLUX 9015, сантехнический, прозрачный и цветные |  | 4: л; 6: 55; Мат. 13: 0 0; Мат. 14: 0 0 | [5 empty] | Герметик силиконовый: CHEMLUX 9015, сантехнический, прозрачный и цветные
Монтаж эластичной герметизации под плиту ПД-6 колодца дождеприемного Д11 | [18 empty] | Монтаж эластичной герметизации под плиту ПД-6 колодца дождеприемного Д11
35 | ТЕР07-05-039-04 Применительно | Устройство герметизации стеновых панелей: пенополистиролом, стык горизонтальный Состав работ: 1. Укладка термоизоляционных вкладышей. |  | 4: 100 м шва; 6: 0.123; Мат. 13: 4,24 0,69; Мат. 14: 0 0 | [5 empty] | Устройство герметизации стеновых панелей: пенополистиролом, стык горизонтальный Состав работ: 1. Укладка термоизоляционных вкладышей.
Уд | 031910 | Люлька |  | 4: маш.час; 5: 2.7313; 6: 0.33594 | [8 empty] | Люлька
Уд | 104-0103 | Плиты из пенопласта полистирольного ПСБС-40 |  | 4: м3; 5: 0.54; 6: 0.06642 | [8 empty] | Плиты из пенопласта полистирольного ПСБС-40
36 | Прайс ХимСтройИнжиниринг | Гернитовый шнур ПРП-40 ПРП-60 ГОСТ 19177-81 для герметизации стыков |  | 4: м; 6: 13.161; Мат. 13: 0 0; Мат. 14: 0 0 | [5 empty] | Гернитовый шнур ПРП-40 ПРП-60 ГОСТ 19177-81 для герметизации стыков
Раздел 3. Устройство отмостки | [17 empty] | Раздел 3. Устройство отмостки
37 | ТЕР11-01-002-09 | Устройство подстилающих слоев: бетонных Состав работ: 1. Планировка основания. 2. Устройство подстилающего слоя с разравниванием и уплотнением. 3. Устройство деформационных швов. 4. Уход за подстилающими слоями. |  | 4: 1 м3 подстилающего слоя; 6: 9.54; Мат. 13: 3,66 46,18; Мат. 14: 0 0 | [5 empty] | Устройство подстилающих слоев: бетонных Состав работ: 1. Планировка основания. 2. Устройство подстилающего слоя с разравниванием и уплотнением. 3. Устройство деформационных швов. 4. Уход за подстилающими слоями.
| 101-0595 | Мастика битумно-латексная кровельная |  | 4: т; 5: 0.002; 6: 0.01908 | [6 empty] | Мастика битумно-латексная кровельная
| 102-0138 | Доски необрезные хвойных пород длиной: 2-3,75 м, все ширины, толщиной 32-40 мм, IV сорта |  | 4: м3; 5: 0.001; 6: 0.00954 | [6 empty] | Доски необрезные хвойных пород длиной: 2-3,75 м, все ширины, толщиной 32-40 мм, IV сорта
Уд | 401-0005 | Бетон тяжелый, класс: В12,5 (М150) |  | 4: м3; 5: 1.02; 6: 9.7308 | [8 empty] | Бетон тяжелый, класс: В12,5 (М150)
| 411-0001 | Вода |  | 4: м3; 5: 0.35; 6: 3.339 | [6 empty] | Вода
38 | ТССЦ-401-0006 | Бетон тяжелый, класс: В15 (М200) |  | 4: м3; 6: 9.7308; Мат. 13: 0 0; Мат. 14: 0 0 | [5 empty] | Бетон тяжелый, класс: В15 (М200)