## 07-01-01 (3310449)-ГП4 Этап 4 -
|  |  | Реконструкция объекта: «ПРС Тихорецкая», расположенного по адресу: Краснодарский край, г. Тихорецк, ул. Звездная, 7 | [11 empty] | Реконструкция объекта: «ПРС Тихорецкая», расположенного по адресу: Краснодарский край, г. Тихорецк, ул. Звездная, 7
(наименование стройки)
ВЕДОМОСТЬ ОБЪЕМОВ РАБОТ К ЛОКАЛЬНОМУ РЕСУРСНОМУ СМЕТНОМУ РАСЧЕТУ
|  |  | на «Генеральный план. Этап 4.», | [12 empty] | на «Генеральный план. Этап 4.»,
(наименование работ и затрат, наименование объекта)
|  | Основание: Рабочая документация 23/22-3-ГП4 Реконструкция объекта: «ПРС Тихорецкая», расположенного по адресу: Краснодарский край, г. Тихорецк, ул. Звездная, 7 | [14 empty] | Основание: Рабочая документация 23/22-3-ГП4 Реконструкция объекта: «ПРС Тихорецкая», расположенного по адресу: Краснодарский край, г. Тихорецк, ул. Звездная, 7
№ п/п | Обоснование | Наименование работ и затрат |  | Единица измерения | Количество |  | Сметная стоимость в текущих (прогнозных) ценах, руб. | [5 empty] | Т/з осн. раб. Всего | Т/з мех. Всего
[5 empty] | на ед. | всего | на ед. | Всего | В том числе
[9 empty] | Осн.З/п | Эк.Маш | З/пМех | Мат.
1 | 2 | 3 |  | 4 | 5 | 6 | 7 | 8 | 9 | 10 | 11 | 12 | 13 | 14
Раздел 1. Доставка строительных материалов на объект | [17 empty] | Раздел 1. Доставка строительных материалов на объект
Завоз щебня для дорожного основания с территории АО "Медвежья Гора" ст. Дербентская Северского района 218-80 т.ч. ОП п.3=138 км | [18 empty] | Завоз щебня для дорожного основания с территории АО "Медвежья Гора" ст. Дербентская Северского района 218-80 т.ч. ОП п.3=138 км
1 | ТССЦпг03-21-01-138 | Перевозка грузов автомобилями-самосвалами грузоподъемностью 10 т, работающих вне карьера, на расстояние: до 138 км I класс груза |  | 4: 1 т груза; 6: 157.2623; Мат. 13: 0 0; Мат. 14: 0 0 | [5 empty] | Перевозка грузов автомобилями-самосвалами грузоподъемностью 10 т, работающих вне карьера, на расстояние: до 138 км I класс груза
Завоз песка с территории ОАО "Архиповский карьер" с. Архиповское Белореченского район 141-80 т.ч. ОП п.3=61 км | [18 empty] | Завоз песка с территории ОАО "Архиповский карьер" с. Архиповское Белореченского район 141-80 т.ч. ОП п.3=61 км
2 | ТССЦпг03-21-01-061 | Перевозка грузов автомобилями-самосвалами грузоподъемностью 10 т, работающих вне карьера, на расстояние: до 61 км I класс груза |  | 4: 1 т груза; 6: 174.396; Мат. 13: 0 0; Мат. 14: 0 0 | [5 empty] | Перевозка грузов автомобилями-самосвалами грузоподъемностью 10 т, работающих вне карьера, на расстояние: до 61 км I класс груза
Раздел 2. Насыпь вертикальной планировки | [17 empty] | Раздел 2. Насыпь вертикальной планировки
Выемка | [18 empty] | Выемка
3 | ТЕР01-01-013-07 | Разработка грунта с погрузкой на автомобили-самосвалы экскаваторами с ковшом вместимостью: 0,65 (0,5-1) м3, группа грунтов 1 Состав работ: 1. Разработка грунта экскаваторами с погрузкой на автомобили-самосвалы 2. Планировка поверхности забоя и земляного полотна забойной дороги бульдозером 3. Содержание забойной дороги 4. Вспомогательные работы, выполняемые вручную, связанные с устройством водоотводных канав или ограждающих валиков, с переходом экскаватора с одного места работы на другое и из забоя в забой и т.д. |  | 4: 1000 м3 грунта; 6: 0.03; Мат. 13: 9,28 0,37; Мат. 14: 26,91 1,16 | [5 empty] | Разработка грунта с погрузкой на автомобили-самосвалы экскаваторами с ковшом вместимостью: 0,65 (0,5-1) м3, группа грунтов 1 Состав работ: 1. Разработка грунта экскаваторами с погрузкой на автомобили-самосвалы 2. Планировка поверхности забоя и земляного полотна забойной дороги бульдозером 3. Содержание забойной дороги 4. Вспомогательные работы, выполняемые вручную, связанные с устройством водоотводных канав или ограждающих валиков, с переходом экскаватора с одного места работы на другое и из забоя в забой и т.д.
| 408-0015 | Щебень из природного камня для строительных работ марка: 800, фракция 20-40 мм |  | 4: м3; 5: 0.03; 6: 0.0009 | [6 empty] | Щебень из природного камня для строительных работ марка: 800, фракция 20-40 мм
4 | ТССЦпг03-21-01-180 | Перевозка грузов автомобилями-самосвалами грузоподъемностью 10 т, работающих вне карьера, на расстояние: до 180 км I класс груза на полигон ТКО |  | 4: 1 т груза; 6: 42; Мат. 13: 0 0; Мат. 14: 0 0 | [5 empty] | Перевозка грузов автомобилями-самосвалами грузоподъемностью 10 т, работающих вне карьера, на расстояние: до 180 км I класс груза на полигон ТКО
5 | ТЕР01-01-016-01 | Работа на отвале, группа грунтов: 1 Состав работ: 1. Перемещение и разравнивание выгруженного грунта из автомобилей-самосвалов 2. Содержание проездов на отвале 3. Очистка кузовов автомобилей-самосвалов при их выгрузке. |  | 4: 1000 м3 грунта; 6: 0.03; Мат. 13: 2,99 0,12; Мат. 14: 3,26 0,14 | [5 empty] | Работа на отвале, группа грунтов: 1 Состав работ: 1. Перемещение и разравнивание выгруженного грунта из автомобилей-самосвалов 2. Содержание проездов на отвале 3. Очистка кузовов автомобилей-самосвалов при их выгрузке.
| 408-0015 | Щебень из природного камня для строительных работ марка: 800, фракция 20-40 мм |  | 4: м3; 5: 0.02; 6: 0.0006 | [6 empty] | Щебень из природного камня для строительных работ марка: 800, фракция 20-40 мм
Насыпь | [18 empty] | Насыпь
6 | ТССЦ-408-0124 | Песок природный для строительных: работ мелкий |  | 4: м3; 6: 27.5; Мат. 13: 0 0; Мат. 14: 0 0 | [5 empty] | Песок природный для строительных: работ мелкий
7 | ТЕР01-01-046-01 | Устройство насыпей бульдозерами с перемещением грунта до 20 м, группа грунтов: 1 Состав работ: 1. Разработка грунта с перемещением его из резервов и выемок в насыпь 2. Разравнивание грунта в насыпи 3. Разравнивание грунта в резервах. |  | 4: 1000 м3 грунта; 6: 0.025; Мат. 13: 0 0; Мат. 14: 13,53 0,49 | [5 empty] | Устройство насыпей бульдозерами с перемещением грунта до 20 м, группа грунтов: 1 Состав работ: 1. Разработка грунта с перемещением его из резервов и выемок в насыпь 2. Разравнивание грунта в насыпи 3. Разравнивание грунта в резервах.
8 | ТЕР01-02-001-02 | Уплотнение грунта прицепными катками на пневмоколесном ходу 25 т на первый проход по одному следу при толщине слоя: 30 см (за 8 проходов по одному следу) Состав работ: 1. Разравнивание грунта перед уплотнением 2. Уплотнение грунта. |  | 4: 1000 м3 уплотненного грунта; 6: 0.025; Мат. 13: 0 0; Мат. 14: 15,39 4,42 | [5 empty] | Уплотнение грунта прицепными катками на пневмоколесном ходу 25 т на первый проход по одному следу при толщине слоя: 30 см (за 8 проходов по одному следу) Состав работ: 1. Разравнивание грунта перед уплотнением 2. Уплотнение грунта.
Вертикальная планировка насыпи | [18 empty] | Вертикальная планировка насыпи
9 | ТЕР01-02-027-11 | Планировка откосов и полотна: насыпей механизированным способом, группа грунтов 1 Состав работ: 1. Планировка поверхности со срезкой неровностей 2. Засыпка углублений, уплотнение грунта, зачистка поверхности и проверка шаблоном 3. Планировка основной площадки полотна 4. Устройство сливной призмы и зачистка неровностей 5. Планировка откосов срезкой 6. Разравнивание грунта и планировка естественной бермы. |  | 4: 1000 м2 спланированной площади; 6: 1.543; Мат. 13: 26,1 53,26; Мат. 14: 2,59 5,74 | [5 empty] | Планировка откосов и полотна: насыпей механизированным способом, группа грунтов 1 Состав работ: 1. Планировка поверхности со срезкой неровностей 2. Засыпка углублений, уплотнение грунта, зачистка поверхности и проверка шаблоном 3. Планировка основной площадки полотна 4. Устройство сливной призмы и зачистка неровностей 5. Планировка откосов срезкой 6. Разравнивание грунта и планировка естественной бермы.
Раздел 3. Покрытие внутриплощадочных проездов из асфальтобетона (Тип I) | [17 empty] | Раздел 3. Покрытие внутриплощадочных проездов из асфальтобетона (Тип I)
Устройство основания из песка с укладкой георешетки и последующим слоем щебня толщиной 30 см. | [18 empty] | Устройство основания из песка с укладкой георешетки и последующим слоем щебня толщиной 30 см.
10 | ТЕР27-04-001-01 | Устройство подстилающих и выравнивающих слоев оснований: из песка Состав работ: 1. Планировка и прикатка земляного полотна с поливом водой 2. Россыпь и разравнивание материалов 3. Уплотнение россыпей с поливкой водой. |  | 4: 100 м3 материала основания (в плотном теле); 6: 0.556; Мат. 13: 15,72 11,56; Мат. 14: 13,88 11,09 | [5 empty] | Устройство подстилающих и выравнивающих слоев оснований: из песка Состав работ: 1. Планировка и прикатка земляного полотна с поливом водой 2. Россыпь и разравнивание материалов 3. Уплотнение россыпей с поливкой водой.
П,Н | 408-9040 | Песок для строительных работ природный |  | 4: м3; 5: 0; 6: 0 | [7 empty] | Песок для строительных работ природный
| 411-0001 | Вода |  | 4: м3; 5: 5; 6: 2.78 | [6 empty] | Вода
11 | ТССЦ-408-0124 | Песок природный для строительных: работ мелкий |  | 4: м3; 6: 61.16; Мат. 13: 0 0; Мат. 14: 0 0 | [5 empty] | Песок природный для строительных: работ мелкий
12 | ТЕР27-08-003-03 | Укрепление земляных откосов после механизированной планировки с применением геосинтетических материалов: с последующей засыпкой щебнем Состав работ: 1. Планировка откосов вручную под шнур, устройство вручную привязочной канавки 2. Уплотнение откосов виброплитой 3. Расстилка «ДОРНИТА» по откосу 4. Сварка стыков «ДОРНИТА» 5. Раскладка комплекта «ГЕОВЕБ» 6. Крепление «ГЕОВЕБ» при помощи шнуров и анкеров на откосе 7. Засыпка ячеек щебнем с помощью экскаватора-планировщика 8. Разравнивание и уплотнение щебня. |  | 4: 100 м2 поверхности откосов; 6: 1.39; Мат. 13: 16,5 30,33; Мат. 14: 3,2 6,39 | [5 empty] | Укрепление земляных откосов после механизированной планировки с применением геосинтетических материалов: с последующей засыпкой щебнем Состав работ: 1. Планировка откосов вручную под шнур, устройство вручную привязочной канавки 2. Уплотнение откосов виброплитой 3. Расстилка «ДОРНИТА» по откосу 4. Сварка стыков «ДОРНИТА» 5. Раскладка комплекта «ГЕОВЕБ» 6. Крепление «ГЕОВЕБ» при помощи шнуров и анкеров на откосе 7. Засыпка ячеек щебнем с помощью экскаватора-планировщика 8. Разравнивание и уплотнение щебня.
Уд | 101-2424 | Комплект материалов системы «ГЕОВЕБ» («ГЕОВЕБ», «Дорнит», анкерный шнур) |  | 4: 100 м2; 5: 1; 6: 1.39 | [8 empty] | Комплект материалов системы «ГЕОВЕБ» («ГЕОВЕБ», «Дорнит», анкерный шнур)
П,Н | 408-9140 | Щебень из природного камня, фракция 40-70 мм |  | 4: м3; 5: 0; 6: 0 | [7 empty] | Щебень из природного камня, фракция 40-70 мм
13 | ТССЦ-101-2887 | Решетка геотехническая пластиковая "Прудон-494" высотой 150 мм, размером ячейки 200*200 мм |  | 4: м2; 6: 150.12; Мат. 13: 0 0; Мат. 14: 0 0 | [5 empty] | Решетка геотехническая пластиковая "Прудон-494" высотой 150 мм, размером ячейки 200*200 мм
14 | ТССЦ-408-0020 | Щебень из природного камня для строительных работ марка: 600, фракция 40-70 мм |  | 4: м3; 6: 66.15; Мат. 13: 0 0; Мат. 14: 0 0 | [5 empty] | Щебень из природного камня для строительных работ марка: 600, фракция 40-70 мм
15 | ТССЦ-408-0018 | Щебень из природного камня для строительных работ марка: 600, фракция 10-20 мм |  | 4: м3; 6: 2.646; Мат. 13: 0 0; Мат. 14: 0 0 | [5 empty] | Щебень из природного камня для строительных работ марка: 600, фракция 10-20 мм
16 | ТССЦ-408-0017 | Щебень из природного камня для строительных работ марка: 600, фракция 5(3)-10 мм |  | 4: м3; 6: 1.764; Мат. 13: 0 0; Мат. 14: 0 0 | [5 empty] | Щебень из природного камня для строительных работ марка: 600, фракция 5(3)-10 мм
Устройство асфальтобетонного покрытия | [18 empty] | Устройство асфальтобетонного покрытия
17 | ТЕР27-06-026-01 | Розлив вяжущих материалов Состав работ: 1. Розлив вяжущих материалов. |  | 4: 1 т; 6: 0.103; Мат. 13: 0 0; Мат. 14: 0,66 0,1 | [5 empty] | Розлив вяжущих материалов Состав работ: 1. Розлив вяжущих материалов.
| 101-1561 | Битумы нефтяные дорожные жидкие, класс: МГ, СГ |  | 4: т; 5: 1.03; 6: 0.10609 | [6 empty] | Битумы нефтяные дорожные жидкие, класс: МГ, СГ
18 | ТЕР27-06-020-03 | Устройство покрытия толщиной 4 см из горячих асфальтобетонных смесей плотных крупнозернистых типа АБ, плотность каменных материалов: 2,5-2,9 т/м3 Состав работ: 1. Очистка основания 2. Укладка асфальтобетонной смеси с обрубкой краев, устранением дефектов, трамбованием мест, недоступных укатке 3. Укатка 4. Вырубка образцов и заделка вырубок. |  | 4: 1000 м2 покрытия; 6: 0.139; Мат. 13: 38,3 7,04; Мат. 14: 19,08 3,81 | [5 empty] | Устройство покрытия толщиной 4 см из горячих асфальтобетонных смесей плотных крупнозернистых типа АБ, плотность каменных материалов: 2,5-2,9 т/м3 Состав работ: 1. Очистка основания 2. Укладка асфальтобетонной смеси с обрубкой краев, устранением дефектов, трамбованием мест, недоступных укатке 3. Укатка 4. Вырубка образцов и заделка вырубок.
| 101-0782 | Поковки из квадратных заготовок, масса: 1,8 кг |  | 4: т; 5: 0.0062; 6: 0.0008618 | [6 empty] | Поковки из квадратных заготовок, масса: 1,8 кг
| 101-1556 | Битумы нефтяные дорожные марки: БНД-60/90, БНД 90/130 |  | 4: т; 5: 0.0108; 6: 0.0015012 | [6 empty] | Битумы нефтяные дорожные марки: БНД-60/90, БНД 90/130
| 102-0025 | Бруски обрезные хвойных пород длиной: 4-6,5 м, шириной 75-150 мм, толщиной 40-75 мм, III сорта |  | 4: м3; 5: 0.15; 6: 0.02085 | [6 empty] | Бруски обрезные хвойных пород длиной: 4-6,5 м, шириной 75-150 мм, толщиной 40-75 мм, III сорта
Уд | 410-0006 | Асфальтобетонные смеси дорожные, аэродромные и асфальтобетон (горячие и теплые для плотного асфальтобетона мелко и крупнозернистые, песчаные), марка: II, тип Б |  | 4: т; 5: 95.8; 6: 13.3162 | [8 empty] | Асфальтобетонные смеси дорожные, аэродромные и асфальтобетон (горячие и теплые для плотного асфальтобетона мелко и крупнозернистые, песчаные), марка: II, тип Б
19 | ТЕР27-06-021-03 | На каждые 0,5 см изменения толщины покрытия добавлять: к расценке 27-06-020-03 до толщины 3 см (общая 7 см) |  | 4: 1000 м2 покрытия; 6: 0.139; Мат. 13: 0,09 0,1; Мат. 14: 0 0 | [5 empty] | На каждые 0,5 см изменения толщины покрытия добавлять: к расценке 27-06-020-03 до толщины 3 см (общая 7 см)
| 101-1556 | Битумы нефтяные дорожные марки: БНД-60/90, БНД 90/130 |  | 4: т; 5: 0.0084; 6: 0.0011676 | [6 empty] | Битумы нефтяные дорожные марки: БНД-60/90, БНД 90/130
Уд | 410-0006 | Асфальтобетонные смеси дорожные, аэродромные и асфальтобетон (горячие и теплые для плотного асфальтобетона мелко и крупнозернистые, песчаные), марка: II, тип Б |  | 4: т; 5: 72; 6: 10.008 | [8 empty] | Асфальтобетонные смеси дорожные, аэродромные и асфальтобетон (горячие и теплые для плотного асфальтобетона мелко и крупнозернистые, песчаные), марка: II, тип Б
20 | ТССЦ-410-0001 | Асфальтобетонные смеси дорожные, аэродромные и асфальтобетон (горячие и теплые для плотного асфальтобетона мелко и крупнозернистые, песчаные), марка: I, тип А |  | 4: т; 6: 23.3242; Мат. 13: 0 0; Мат. 14: 0 0 | [5 empty] | Асфальтобетонные смеси дорожные, аэродромные и асфальтобетон (горячие и теплые для плотного асфальтобетона мелко и крупнозернистые, песчаные), марка: I, тип А
21 | ТЕР27-06-026-01 | Розлив вяжущих материалов Состав работ: 1. Розлив вяжущих материалов. |  | 4: 1 т; 6: 0.0412; Мат. 13: 0 0; Мат. 14: 0,66 0,04 | [5 empty] | Розлив вяжущих материалов Состав работ: 1. Розлив вяжущих материалов.
| 101-1561 | Битумы нефтяные дорожные жидкие, класс: МГ, СГ |  | 4: т; 5: 1.03; 6: 0.042436 | [6 empty] | Битумы нефтяные дорожные жидкие, класс: МГ, СГ
22 | ТЕР27-06-020-01 | Устройство покрытия толщиной 4 см из горячих асфальтобетонных смесей плотных мелкозернистых типа АБВ, плотность каменных материалов: 2,5-2,9 т/м3 Состав работ: 1. Очистка основания 2. Укладка асфальтобетонной смеси с обрубкой краев, устранением дефектов, трамбованием мест, недоступных укатке 3. Укатка 4. Вырубка образцов и заделка вырубок. |  | 4: 1000 м2 покрытия; 6: 0.139; Мат. 13: 38,3 7,04; Мат. 14: 19,08 3,81 | [5 empty] | Устройство покрытия толщиной 4 см из горячих асфальтобетонных смесей плотных мелкозернистых типа АБВ, плотность каменных материалов: 2,5-2,9 т/м3 Состав работ: 1. Очистка основания 2. Укладка асфальтобетонной смеси с обрубкой краев, устранением дефектов, трамбованием мест, недоступных укатке 3. Укатка 4. Вырубка образцов и заделка вырубок.
| 101-0782 | Поковки из квадратных заготовок, масса: 1,8 кг |  | 4: т; 5: 0.0062; 6: 0.0008618 | [6 empty] | Поковки из квадратных заготовок, масса: 1,8 кг
| 101-1556 | Битумы нефтяные дорожные марки: БНД-60/90, БНД 90/130 |  | 4: т; 5: 0.0108; 6: 0.0015012 | [6 empty] | Битумы нефтяные дорожные марки: БНД-60/90, БНД 90/130
| 102-0025 | Бруски обрезные хвойных пород длиной: 4-6,5 м, шириной 75-150 мм, толщиной 40-75 мм, III сорта |  | 4: м3; 5: 0.15; 6: 0.02085 | [6 empty] | Бруски обрезные хвойных пород длиной: 4-6,5 м, шириной 75-150 мм, толщиной 40-75 мм, III сорта
Уд | 410-0005 | Асфальтобетонные смеси дорожные, аэродромные и асфальтобетон (горячие и теплые для плотного асфальтобетона мелко и крупнозернистые, песчаные), марка: II, тип А |  | 4: т; 5: 96.6; 6: 13.4274 | [8 empty] | Асфальтобетонные смеси дорожные, аэродромные и асфальтобетон (горячие и теплые для плотного асфальтобетона мелко и крупнозернистые, песчаные), марка: II, тип А
23 | ТЕР27-06-021-01 | На каждые 0,5 см изменения толщины покрытия добавлять: к расценке 27-06-020-01 до толщины 1 см (общая 5 см) |  | 4: 1000 м2 покрытия; 6: 0.139; Мат. 13: 0,09 0,02; Мат. 14: 0 0 | [5 empty] | На каждые 0,5 см изменения толщины покрытия добавлять: к расценке 27-06-020-01 до толщины 1 см (общая 5 см)
| 101-1556 | Битумы нефтяные дорожные марки: БНД-60/90, БНД 90/130 |  | 4: т; 5: 0.0014; 6: 0.0001946 | [6 empty] | Битумы нефтяные дорожные марки: БНД-60/90, БНД 90/130
Уд | 410-0005 | Асфальтобетонные смеси дорожные, аэродромные и асфальтобетон (горячие и теплые для плотного асфальтобетона мелко и крупнозернистые, песчаные), марка: II, тип А |  | 4: т; 5: 12.1; 6: 1.6819 | [8 empty] | Асфальтобетонные смеси дорожные, аэродромные и асфальтобетон (горячие и теплые для плотного асфальтобетона мелко и крупнозернистые, песчаные), марка: II, тип А
24 | ТССЦ-410-0002 | Асфальтобетонные смеси дорожные, аэродромные и асфальтобетон (горячие и теплые для плотного асфальтобетона мелко и крупнозернистые, песчаные), марка: I, тип Б |  | 4: т; 6: 15.1093; Мат. 13: 0 0; Мат. 14: 0 0 | [5 empty] | Асфальтобетонные смеси дорожные, аэродромные и асфальтобетон (горячие и теплые для плотного асфальтобетона мелко и крупнозернистые, песчаные), марка: I, тип Б
25 | ТЕР27-02-010-02 | Установка бортовых камней бетонных: при других видах покрытий Состав работ: 1. Устройство бетонного основания с уплотнением, установкой и снятием опалубки 2. Установка бортовых камней с подтеской, заливкой швов и их расшивкой 3. Очистка гранитных бортов. |  | 4: 100 м бортового камня; 6: 3; Мат. 13: 76,08 301,85; Мат. 14: 0,68 2,93 | [5 empty] | Установка бортовых камней бетонных: при других видах покрытий Состав работ: 1. Устройство бетонного основания с уплотнением, установкой и снятием опалубки 2. Установка бортовых камней с подтеской, заливкой швов и их расшивкой 3. Очистка гранитных бортов.
| 101-1805 | Гвозди строительные |  | 4: т; 5: 0.001; 6: 0.003 | [6 empty] | Гвозди строительные
| 102-0038 | Брусья необрезные хвойных пород длиной: 4-6,5 м, все ширины, толщиной 100, 125 мм, IV сорта |  | 4: м3; 5: 0.17; 6: 0.51 | [6 empty] | Брусья необрезные хвойных пород длиной: 4-6,5 м, все ширины, толщиной 100, 125 мм, IV сорта
Уд | 401-0006 | Бетон тяжелый, класс: В15 (М200) |  | 4: м3; 5: 5.9; 6: 17.7 | [8 empty] | Бетон тяжелый, класс: В15 (М200)
| 402-0004 | Раствор готовый кладочный цементный марки: 100 |  | 4: м3; 5: 0.06; 6: 0.18 | [6 empty] | Раствор готовый кладочный цементный марки: 100
Н | 413-9010 | Камни бортовые |  | 4: м; 5: 100; 6: 300 | [7 empty] | Камни бортовые
26 | ТССЦ-403-8021 | Камни бортовые: БР 100.30.15 /бетон В30 (М400), объем 0,043 м3/ (ГОСТ 666591) |  | 4: шт.; 6: 300; Мат. 13: 0 0; Мат. 14: 0 0 | [5 empty] | Камни бортовые: БР 100.30.15 /бетон В30 (М400), объем 0,043 м3/ (ГОСТ 666591)
27 | ТССЦ-408-0015 | Щебень из природного камня для строительных работ марка: 800, фракция 20-40 мм |  | 4: м3; 6: 105; Мат. 13: 0 0; Мат. 14: 0 0 | [5 empty] | Щебень из природного камня для строительных работ марка: 800, фракция 20-40 мм
28 | ТССЦ-401-0007 | Бетон тяжелый, класс: В20 (М250) |  | 4: м3; 6: 16.665; Мат. 13: 0 0; Мат. 14: 0 0 | [5 empty] | Бетон тяжелый, класс: В20 (М250)
29 | ТЧ ТССЦ Приложение 4 табл. 1 | Надбавка к стоимости бетонной смеси от W4 до W6 F200 на 1% |  | 6: 16.665; Мат. 13: 0 0; Мат. 14: 0 0 | [5 empty] | Надбавка к стоимости бетонной смеси от W4 до W6 F200 на 1%
Раздел 4. Устройство пешеходных дорожек из плитки (Тип II) | [17 empty] | Раздел 4. Устройство пешеходных дорожек из плитки (Тип II)
30 | ФЕР27-07-003-03 | Устройство бетонных плитных тротуаров из сборных фигурных бетонных плит с заполнением швов песчано-цементной смесью Состав работ: 1. Устройство выравнивающего слоя из пескоцементной смеси. 2. Укладка плит с пригонкой и проверкой по уровню. 3. Заполнение швов песчано-цементной смесью. |  | 4: 100 м2; 6: 3.18; Мат. 13: 84,12 353,77; Мат. 14: 5,28 24,14 | [5 empty] | Устройство бетонных плитных тротуаров из сборных фигурных бетонных плит с заполнением швов песчано-цементной смесью Состав работ: 1. Устройство выравнивающего слоя из пескоцементной смеси. 2. Укладка плит с пригонкой и проверкой по уровню. 3. Заполнение швов песчано-цементной смесью.
Н | 04.3.02.13 | Смеси цементно-песчаные |  | 4: т; 5: 5.415; 6: 17.2197 | [7 empty] | Смеси цементно-песчаные
П,Н | 05.2.04.04 | Плиты бетонные тротуарные фигурные |  | 4: м2; 5: 0; 6: 0 | [7 empty] | Плиты бетонные тротуарные фигурные
31 | ТССЦ-408-0122 | Песок природный для строительных: работ средний |  | 4: м3; 6: 18.19; Мат. 13: 0 0; Мат. 14: 0 0 | [5 empty] | Песок природный для строительных: работ средний
32 | ТССЦ-101-1305 | Портландцемент общестроительного назначения бездобавочный, марки: 400 |  | 4: т; 6: 1.91; Мат. 13: 0 0; Мат. 14: 0 0 | [5 empty] | Портландцемент общестроительного назначения бездобавочный, марки: 400
33 | ТССЦ-403-0104 | Плиты бетонные и цементно-песчаные для тротуаров, полов и облицовки, марки: 300, толщина 35 мм |  | 4: м2; 6: 349.8; Мат. 13: 0 0; Мат. 14: 0 0 | [5 empty] | Плиты бетонные и цементно-песчаные для тротуаров, полов и облицовки, марки: 300, толщина 35 мм
34 | ТЕР27-02-010-02 | Установка бортовых камней бетонных: при других видах покрытий Состав работ: 1. Устройство бетонного основания с уплотнением, установкой и снятием опалубки 2. Установка бортовых камней с подтеской, заливкой швов и их расшивкой 3. Очистка гранитных бортов. |  | 4: 100 м бортового камня; 6: 1.71; Мат. 13: 76,08 172,05; Мат. 14: 0,68 1,67 | [5 empty] | Установка бортовых камней бетонных: при других видах покрытий Состав работ: 1. Устройство бетонного основания с уплотнением, установкой и снятием опалубки 2. Установка бортовых камней с подтеской, заливкой швов и их расшивкой 3. Очистка гранитных бортов.
| 101-1805 | Гвозди строительные |  | 4: т; 5: 0.001; 6: 0.00171 | [6 empty] | Гвозди строительные
| 102-0038 | Брусья необрезные хвойных пород длиной: 4-6,5 м, все ширины, толщиной 100, 125 мм, IV сорта |  | 4: м3; 5: 0.17; 6: 0.2907 | [6 empty] | Брусья необрезные хвойных пород длиной: 4-6,5 м, все ширины, толщиной 100, 125 мм, IV сорта
Уд | 401-0006 | Бетон тяжелый, класс: В15 (М200) |  | 4: м3; 5: 5.9; 6: 10.089 | [8 empty] | Бетон тяжелый, класс: В15 (М200)
| 402-0004 | Раствор готовый кладочный цементный марки: 100 |  | 4: м3; 5: 0.06; 6: 0.1026 | [6 empty] | Раствор готовый кладочный цементный марки: 100
Н | 413-9010 | Камни бортовые |  | 4: м; 5: 100; 6: 171 | [7 empty] | Камни бортовые
35 | ТССЦ-403-8023 | Камни бортовые: БР 100.20.8 /бетон В22,5 (М300), объем 0,016 м3/ (ГОСТ 666591) |  | 4: шт.; 6: 171; Мат. 13: 0 0; Мат. 14: 0 0 | [5 empty] | Камни бортовые: БР 100.20.8 /бетон В22,5 (М300), объем 0,016 м3/ (ГОСТ 666591)
36 | ТССЦ-408-0015 | Щебень из природного камня для строительных работ марка: 800, фракция 20-40 мм |  | 4: м3; 6: 47.88; Мат. 13: 0 0; Мат. 14: 0 0 | [5 empty] | Щебень из природного камня для строительных работ марка: 800, фракция 20-40 мм
37 | ТССЦ-401-0007 | Бетон тяжелый, класс: В20 (М250) |  | 4: м3; 6: 8.2921; Мат. 13: 0 0; Мат. 14: 0 0 | [5 empty] | Бетон тяжелый, класс: В20 (М250)
38 | ТЧ ТССЦ Приложение 4 табл. 1 | Надбавка к стоимости бетонной смеси от W4 до W6 F200 на 1% |  | 6: 8.2921; Мат. 13: 0 0; Мат. 14: 0 0 | [5 empty] | Надбавка к стоимости бетонной смеси от W4 до W6 F200 на 1%
Раздел 5. Покрытие из бетона (Тип III) | [17 empty] | Раздел 5. Покрытие из бетона (Тип III)
Укладка георешетки с устройством слоя основания из щебня, устройство бетонного покрытия | [18 empty] | Укладка георешетки с устройством слоя основания из щебня, устройство бетонного покрытия
39 | ТЕР27-08-003-03 | Укрепление земляных откосов после механизированной планировки с применением геосинтетических материалов: с последующей засыпкой щебнем Состав работ: 1. Планировка откосов вручную под шнур, устройство вручную привязочной канавки 2. Уплотнение откосов виброплитой 3. Расстилка «ДОРНИТА» по откосу 4. Сварка стыков «ДОРНИТА» 5. Раскладка комплекта «ГЕОВЕБ» 6. Крепление «ГЕОВЕБ» при помощи шнуров и анкеров на откосе 7. Засыпка ячеек щебнем с помощью экскаватора-планировщика 8. Разравнивание и уплотнение щебня. |  | 4: 100 м2 поверхности откосов; 6: 1.08; Мат. 13: 16,5 23,57; Мат. 14: 3,2 4,97 | [5 empty] | Укрепление земляных откосов после механизированной планировки с применением геосинтетических материалов: с последующей засыпкой щебнем Состав работ: 1. Планировка откосов вручную под шнур, устройство вручную привязочной канавки 2. Уплотнение откосов виброплитой 3. Расстилка «ДОРНИТА» по откосу 4. Сварка стыков «ДОРНИТА» 5. Раскладка комплекта «ГЕОВЕБ» 6. Крепление «ГЕОВЕБ» при помощи шнуров и анкеров на откосе 7. Засыпка ячеек щебнем с помощью экскаватора-планировщика 8. Разравнивание и уплотнение щебня.
Уд | 101-2424 | Комплект материалов системы «ГЕОВЕБ» («ГЕОВЕБ», «Дорнит», анкерный шнур) |  | 4: 100 м2; 5: 1; 6: 1.08 | [8 empty] | Комплект материалов системы «ГЕОВЕБ» («ГЕОВЕБ», «Дорнит», анкерный шнур)
П,Н | 408-9140 | Щебень из природного камня, фракция 40-70 мм |  | 4: м3; 5: 0; 6: 0 | [7 empty] | Щебень из природного камня, фракция 40-70 мм
40 | ТССЦ-101-2887 | Решетка геотехническая пластиковая "Прудон-494" высотой 150 мм, размером ячейки 200*200 мм |  | 4: м2; 6: 116.64; Мат. 13: 0 0; Мат. 14: 0 0 | [5 empty] | Решетка геотехническая пластиковая "Прудон-494" высотой 150 мм, размером ячейки 200*200 мм
41 | ТССЦ-408-0020 | Щебень из природного камня для строительных работ марка: 600, фракция 40-70 мм |  | 4: м3; 6: 42.84; Мат. 13: 0 0; Мат. 14: 0 0 | [5 empty] | Щебень из природного камня для строительных работ марка: 600, фракция 40-70 мм
42 | ТССЦ-408-0018 | Щебень из природного камня для строительных работ марка: 600, фракция 10-20 мм |  | 4: м3; 6: 2.016; Мат. 13: 0 0; Мат. 14: 0 0 | [5 empty] | Щебень из природного камня для строительных работ марка: 600, фракция 10-20 мм
43 | ТЕР27-06-010-01 | Устройство однослойных покрытий, устраиваемых машинами высокопроизводительного бетоноукладочного комплекта со скользящими формами, толщина слоя: 20 см Состав работ: 1. Установка и снятие копирной струны 2. Укладка бетонной смеси вручную в начальной части покрытия с установкой опалубки, уплотнение бетона у швов вибраторами 3. Устройство швов расширения с установкой штырей 4. Укладка бетонной смеси и отделка покрытия машинами 5. Устройство рабочего шва 6. Уход за покрытием с применением пленкообразующих материалов. |  | 4: 1000 м2 покрытия; 6: 0.108; Мат. 13: 31,69 4,53; Мат. 14: 8,18 1,27 | [5 empty] | Устройство однослойных покрытий, устраиваемых машинами высокопроизводительного бетоноукладочного комплекта со скользящими формами, толщина слоя: 20 см Состав работ: 1. Установка и снятие копирной струны 2. Укладка бетонной смеси вручную в начальной части покрытия с установкой опалубки, уплотнение бетона у швов вибраторами 3. Устройство швов расширения с установкой штырей 4. Укладка бетонной смеси и отделка покрытия машинами 5. Устройство рабочего шва 6. Уход за покрытием с применением пленкообразующих материалов.
| 101-0782 | Поковки из квадратных заготовок, масса: 1,8 кг |  | 4: т; 5: 0.046; 6: 0.004968 | [6 empty] | Поковки из квадратных заготовок, масса: 1,8 кг
| 101-1556 | Битумы нефтяные дорожные марки: БНД-60/90, БНД 90/130 |  | 4: т; 5: 0.00015; 6: 1.62e-05 | [6 empty] | Битумы нефтяные дорожные марки: БНД-60/90, БНД 90/130
| 101-1580 | Пленкообразующие материалы для дорожных работ: ПМ-100А |  | 4: т; 5: 0.5; 6: 0.054 | [6 empty] | Пленкообразующие материалы для дорожных работ: ПМ-100А
| 101-1797 | Эмульсия битумно-дорожная |  | 4: т; 5: 0.011; 6: 0.001188 | [6 empty] | Эмульсия битумно-дорожная
| 101-3990 | Шнур полиэтиленовый |  | 4: м; 5: 190; 6: 20.52 | [6 empty] | Шнур полиэтиленовый
| 102-0137 | Доски необрезные хвойных пород длиной: 2-3,75 м, все ширины, толщиной 32-40 мм, III сорта |  | 4: м3; 5: 0.304; 6: 0.032832 | [6 empty] | Доски необрезные хвойных пород длиной: 2-3,75 м, все ширины, толщиной 32-40 мм, III сорта
| 201-0841 | Стойки металлические со струбцинами из круглых труб и гнутосварных профилей массой отправочной марки до 0,1 т |  | 4: кг; 5: 0.36; 6: 0.03888 | [6 empty] | Стойки металлические со струбцинами из круглых труб и гнутосварных профилей массой отправочной марки до 0,1 т
П,Н | 204-9001 | Арматура |  | 4: т; 5: 0; 6: 0 | [7 empty] | Арматура
Уд | 401-0131 | Бетон дорожный, крупность заполнителя: более 40 мм, класс В30 (М400) |  | 4: м3; 5: 204; 6: 22.032 | [8 empty] | Бетон дорожный, крупность заполнителя: более 40 мм, класс В30 (М400)
44 | ТССЦ-204-0003 | Горячекатаная арматурная сталь гладкая класса А-I, диаметром: 10 мм |  | 4: т; 6: 0.155; Мат. 13: 0 0; Мат. 14: 0 0 | [5 empty] | Горячекатаная арматурная сталь гладкая класса А-I, диаметром: 10 мм
45 | ТССЦ-204-0004 | Горячекатаная арматурная сталь гладкая класса А-I, диаметром: 12 мм |  | 4: т; 6: 0.078; Мат. 13: 0 0; Мат. 14: 0 0 | [5 empty] | Горячекатаная арматурная сталь гладкая класса А-I, диаметром: 12 мм
46 | ТССЦ-401-0011 | Бетон тяжелый, класс: В30 (М400) |  | 4: м3; 6: 21.816; Мат. 13: 0 0; Мат. 14: 0 0 | [5 empty] | Бетон тяжелый, класс: В30 (М400)
47 | ТЧ ТССЦ Приложение 4 табл. 1 | Надбавка к стоимости бетонной смеси от W4 до W6 F200 на 1% |  | 6: 21.816; Мат. 13: 0 0; Мат. 14: 0 0 | [5 empty] | Надбавка к стоимости бетонной смеси от W4 до W6 F200 на 1%
Раздел 6. Устройство газона и откосов вертикальной планировки (Тип V) | [17 empty] | Раздел 6. Устройство газона и откосов вертикальной планировки (Тип V)
Устроройство газона | [18 empty] | Устроройство газона
48 | ТЕР47-01-001-02 | Планировка участка: вручную Состав работ: 1. Планировка вручную. |  | 4: 100 м2; 6: 3.44; Мат. 13: 10,2 46,4; Мат. 14: 0 0 | [5 empty] | Планировка участка: вручную Состав работ: 1. Планировка вручную.
49 | ТЕР47-01-001-03 | Разбивка участка Состав работ: 1. Отбивка границ дорожек и площадок бороздками, разметка точек посадки деревьев и кустарников. |  | 4: 100 м2; 6: 3.44; Мат. 13: 7,62 34,67; Мат. 14: 0 0 | [5 empty] | Разбивка участка Состав работ: 1. Отбивка границ дорожек и площадок бороздками, разметка точек посадки деревьев и кустарников.
| 101-2074 | Шпагат из пенькового волокна |  | 4: т; 5: 0.0002; 6: 0.000688 | [6 empty] | Шпагат из пенькового волокна
| 102-0066 | Доски необрезные хвойных пород длиной: 4-6,5 м, шириной 75-150 мм, толщиной 16 мм, IV сорта |  | 4: м3; 5: 0.001; 6: 0.00344 | [6 empty] | Доски необрезные хвойных пород длиной: 4-6,5 м, шириной 75-150 мм, толщиной 16 мм, IV сорта
50 | ТЕР47-01-046-04 | Подготовка почвы для устройства партерного и обыкновенного газона с внесением растительной земли слоем 15 см: вручную Состав работ: 1. Планировка площади вручную 2. Штыковка почвы вручную 3. Подвозка и насыпка растительной земли с разравниванием. |  | 4: 100 м2; 6: 3.44; Мат. 13: 40 181,98; Мат. 14: 0 0 | [5 empty] | Подготовка почвы для устройства партерного и обыкновенного газона с внесением растительной земли слоем 15 см: вручную Состав работ: 1. Планировка площади вручную 2. Штыковка почвы вручную 3. Подвозка и насыпка растительной земли с разравниванием.
Уд | 407-0013 | Земля растительная механизированной заготовки |  | 4: м3; 5: 15; 6: 51.6 | [8 empty] | Земля растительная механизированной заготовки
51 | ТССЦ-407-0021 | Торф |  | 4: м3; 6: 17.2; Мат. 13: 0 0; Мат. 14: 0 0 | [5 empty] | Торф
52 | ТЕР47-01-046-02 | Подготовка почвы для устройства партерного и обыкновенного газона без внесения растительной земли: вручную Состав работ: 1. Планировка площади вручную 2. Штыковка почвы вручную. |  | 4: 100 м2; 6: 3.44; Мат. 13: 17,27 78,57; Мат. 14: 0,26 1,29 | [5 empty] | Подготовка почвы для устройства партерного и обыкновенного газона без внесения растительной земли: вручную Состав работ: 1. Планировка площади вручную 2. Штыковка почвы вручную.
53 | ТССЦ-414-0137 | Семена газонных трав (смесь) |  | 4: кг; 6: 9.29; Мат. 13: 0 0; Мат. 14: 0 0 | [5 empty] | Семена газонных трав (смесь)
54 | ТЕР47-01-123-02 | Внесение удобрений в почву: минеральных Состав работ: 1. Подноска удобрений на расстояние до 50 м 2. Равномерное раскладывание и разравнивание удобрений по площади участка 3. Заделка удобрений в почву. |  | 4: 100 м2; 6: 3.44; Мат. 13: 5,36 24,38; Мат. 14: 0 0 | [5 empty] | Внесение удобрений в почву: минеральных Состав работ: 1. Подноска удобрений на расстояние до 50 м 2. Равномерное раскладывание и разравнивание удобрений по площади участка 3. Заделка удобрений в почву.
П,Н | 114-9010 | Удобрения минеральные |  | 4: кг; 5: 0; 6: 0 | [7 empty] | Удобрения минеральные
55 | ТССЦ-405-0004 | Известь комовая технологическая,: сорт I |  | 4: т; 6: 0.00585; Мат. 13: 0 0; Мат. 14: 0 0 | [5 empty] | Известь комовая технологическая,: сорт I
56 | ТЕР47-01-123-01 | Внесение удобрений в почву: органических Состав работ: 1. Подноска удобрений на расстояние до 50 м 2. Равномерное раскладывание и разравнивание удобрений по площади участка 3. Заделка удобрений в почву. |  | 4: 100 м2; 6: 3.44; Мат. 13: 7,73 35,17; Мат. 14: 0 0 | [5 empty] | Внесение удобрений в почву: органических Состав работ: 1. Подноска удобрений на расстояние до 50 м 2. Равномерное раскладывание и разравнивание удобрений по площади участка 3. Заделка удобрений в почву.
П,Н | 114-9020 | Удобрения органические |  | 4: т; 5: 0; 6: 0 | [7 empty] | Удобрения органические
57 | ТССЦ-114-0021 | Удобрения: сложно-смешанные гранулированные насыпью |  | 4: т; 6: 0.00826; Мат. 13: 0 0; Мат. 14: 0 0 | [5 empty] | Удобрения: сложно-смешанные гранулированные насыпью
Раздел 7. Устройство водоотводного лотка | [17 empty] | Раздел 7. Устройство водоотводного лотка
58 | ТЕР27-04-001-04 | Устройство подстилающих и выравнивающих слоев оснований: из щебня Состав работ: 1. Планировка и прикатка земляного полотна с поливом водой 2. Россыпь и разравнивание материалов 3. Уплотнение россыпей с поливкой водой. |  | 4: 100 м3 материала основания (в плотном теле); 6: 0.00735; Мат. 13: 24,19 0,24; Мат. 14: 20,6 0,22 | [5 empty] | Устройство подстилающих и выравнивающих слоев оснований: из щебня Состав работ: 1. Планировка и прикатка земляного полотна с поливом водой 2. Россыпь и разравнивание материалов 3. Уплотнение россыпей с поливкой водой.
П,Н | 408-9080 | Щебень |  | 4: м3; 5: 0; 6: 0 | [7 empty] | Щебень
| 411-0001 | Вода |  | 4: м3; 5: 7; 6: 0.05145 | [6 empty] | Вода
59 | ТССЦ-408-0019 | Щебень из природного камня для строительных работ марка: 600, фракция 20-40 мм |  | 4: м3; 6: 1.1718; Мат. 13: 0 0; Мат. 14: 0 0 | [5 empty] | Щебень из природного камня для строительных работ марка: 600, фракция 20-40 мм
60 | ТЕР11-01-050-01 | Устройство пароизоляции из полиэтиленовой пленки в один слой насухо Состав работ: 1. Раскатка рулонов пароизоляции с нарезкой на полотнища. 2. Укладка полиэтиленовой пленки в один слой на плиты перекрытий с напуском полотен. 3. Разметка и резка профиля по месту. |  | 4: 100 м2 поверхности; 6: 0.0735; Мат. 13: 3,45 0,34; Мат. 14: 0 0 | [5 empty] | Устройство пароизоляции из полиэтиленовой пленки в один слой насухо Состав работ: 1. Раскатка рулонов пароизоляции с нарезкой на полотнища. 2. Укладка полиэтиленовой пленки в один слой на плиты перекрытий с напуском полотен. 3. Разметка и резка профиля по месту.
| 113-0324 | Пленка полиэтиленовая толщиной: 0,2-0,5 мм |  | 4: м2; 5: 122.4; 6: 8.9964 | [6 empty] | Пленка полиэтиленовая толщиной: 0,2-0,5 мм
61 | ТЕР06-01-001-01 | Устройство бетонной подготовки Состав работ: 1. Раскрой и установка досок. 2. Установка щитов опалубки. 3. Крепление элементов опалубки проволокой и гвоздями строительными. 4. Установка арматуры. 5. Укладка бетонной смеси. |  | 4: 100 м3 бетона, бутобетона и железобетона в деле; 6: 0.016; Мат. 13: 180 3,81; Мат. 14: 18 0,41 | [5 empty] | Устройство бетонной подготовки Состав работ: 1. Раскрой и установка досок. 2. Установка щитов опалубки. 3. Крепление элементов опалубки проволокой и гвоздями строительными. 4. Установка арматуры. 5. Укладка бетонной смеси.
| 101-1668 | Рогожа |  | 4: м2; 5: 250; 6: 4 | [6 empty] | Рогожа
Уд | 401-0063 | Бетон тяжелый, крупность заполнителя: 20 мм, класс В7,5 (М100) |  | 4: м3; 5: 102; 6: 1.632 | [8 empty] | Бетон тяжелый, крупность заполнителя: 20 мм, класс В7,5 (М100)
| 411-0001 | Вода |  | 4: м3; 5: 0.2; 6: 0.0032 | [6 empty] | Вода
62 | ТССЦ-401-0006 | Бетон тяжелый, класс: В15 (М200) |  | 4: м3; 6: 1.616; Мат. 13: 0 0; Мат. 14: 0 0 | [5 empty] | Бетон тяжелый, класс: В15 (М200)
63 | ТЧ ТССЦ Приложение 4 табл. 1 | Надбавка к стоимости бетонной смеси от W4 до W6 F200 на 1% |  | 6: 1.616; Мат. 13: 0 0; Мат. 14: 0 0 | [5 empty] | Надбавка к стоимости бетонной смеси от W4 до W6 F200 на 1%
64 | ТЕР27-02-004-01 | Устройство водосбросных сооружений с проезжей части из лотков в откосах насыпи Состав работ: 1. Копание траншеи вручную 2. Устройство щебеночной подготовки 3. Установка железобетонных конструкций лотка в откосах насыпи. |  | 4: 100 м лотка; 6: 0.15; Мат. 13: 169,9 33,7; Мат. 14: 43,3 9,34 | [5 empty] | Устройство водосбросных сооружений с проезжей части из лотков в откосах насыпи Состав работ: 1. Копание траншеи вручную 2. Устройство щебеночной подготовки 3. Установка железобетонных конструкций лотка в откосах насыпи.
| 402-0078 | Раствор готовый отделочный тяжелый,: цементный 1:3 |  | 4: м3; 5: 0.046; 6: 0.0069 | [6 empty] | Раствор готовый отделочный тяжелый,: цементный 1:3
Н | 403-9022 | Конструкции сборные железобетонные |  | 4: м3; 5: 4.62; 6: 0.693 | [7 empty] | Конструкции сборные железобетонные
| 408-0015 | Щебень из природного камня для строительных работ марка: 800, фракция 20-40 мм |  | 4: м3; 5: 7.6; 6: 1.14 | [6 empty] | Щебень из природного камня для строительных работ марка: 800, фракция 20-40 мм
65 | Прайс Водоотводные лотки | Лоток водоотводный бетонный ЛВБ Optima DN200 №20/0 |  | 4: шт.; 6: 15; Мат. 13: 0 0; Мат. 14: 0 0 | [5 empty] | Лоток водоотводный бетонный ЛВБ Optima DN200 №20/0
66 | Прайс Водоотводные лотки | Решетка чугунная РЧВ Optima DN200 С250 «волна» L500 мм |  | 4: шт; 6: 30; Мат. 13: 0 0; Мат. 14: 0 0 | [5 empty] | Решетка чугунная РЧВ Optima DN200 С250 «волна» L500 мм
67 | Прайс Водоотводные лотки | Заглушка торцевая стальная Norma/Plus DN200 |  | 4: шт; 6: 2; Мат. 13: 0 0; Мат. 14: 0 0 | [5 empty] | Заглушка торцевая стальная Norma/Plus DN200