## 23_22-0-КЖ1 Этап 1. Колодцы изм
|  |  | Реконструкция ообъекта: «ПРС Тихорецкая», расположенного по адресу: Краснодарский край, г. Тихорецк, ул. Звездная, 7 | [11 empty] | Реконструкция ообъекта: «ПРС Тихорецкая», расположенного по адресу: Краснодарский край, г. Тихорецк, ул. Звездная, 7
(наименование стройки)
ВЕДОМОСТЬ ОБЪЕМОВ РАБОТ К ЛОКАЛЬНОМУ РЕСУРСНОМУ СМЕТНОМУ РАСЧЕТУ
|  |  | на «Конструкции железобетонные. Этап 1. Колодцы», | [12 empty] | на «Конструкции железобетонные. Этап 1. Колодцы»,
(наименование работ и затрат, наименование объекта)
|  | Основание: Рабочая документация 23/22-0-КЖ1 Реконструкция ообъекта: «ПРС Тихорецкая», расположенного по адресу: Краснодарский край, г. Тихорецк, ул. Звездная, 7 | [14 empty] | Основание: Рабочая документация 23/22-0-КЖ1 Реконструкция ообъекта: «ПРС Тихорецкая», расположенного по адресу: Краснодарский край, г. Тихорецк, ул. Звездная, 7
№ п/п | Обоснование | Наименование работ и затрат |  | Единица измерения | Количество |  | Сметная стоимость в текущих (прогнозных) ценах, руб. | [5 empty] | Т/з осн. раб. Всего | Т/з мех. Всего
[5 empty] | на ед. | всего | на ед. | Всего | В том числе
[9 empty] | Осн.З/п | Эк.Маш | З/пМех | Мат.
1 | 2 | 3 |  | 4 | 5 | 6 | 7 | 8 | 9 | 10 | 11 | 12 | 13 | 14
Раздел 1. Земляные работы | [17 empty] | Раздел 1. Земляные работы
Разработка котлована | [18 empty] | Разработка котлована
1 | ТЕР01-01-003-07 | Разработка грунта в отвал экскаваторами «драглайн» или «обратная лопата» с ковшом вместимостью: 0,65 (0,5-1) м3, группа грунтов 1 Состав работ: 1. Разработка грунта навымет 2. Устройство и содержание водоотводных канав или ограждающих валиков 3. Вспомогательные работы, связанные с перемещением экскаватора из забоя в забой. |  | 4: 1000 м3 грунта; 6: 0.306; Мат. 13: 8,3 2,92; Мат. 14: 18,05 6,9 | [5 empty] | Разработка грунта в отвал экскаваторами «драглайн» или «обратная лопата» с ковшом вместимостью: 0,65 (0,5-1) м3, группа грунтов 1 Состав работ: 1. Разработка грунта навымет 2. Устройство и содержание водоотводных канав или ограждающих валиков 3. Вспомогательные работы, связанные с перемещением экскаватора из забоя в забой.
2 | ТЕР01-02-056-01 | Разработка грунта вручную в траншеях шириной более 2 м и котлованах площадью сечения до 5 м2 с креплениями, глубина траншей и котлованов: до 2 м, группа грунтов 1 Состав работ: 1. Разработка грунта с выбрасыванием по полкам на одну сторону бровки 2. Откидка грунта от бровки 3. Устройство и разборка полок 4. Зачистка дна и стенок. |  | 4: 100 м3 грунта; 6: 0.097; Мат. 13: 162 18,07; Мат. 14: 0 0 | [5 empty] | Разработка грунта вручную в траншеях шириной более 2 м и котлованах площадью сечения до 5 м2 с креплениями, глубина траншей и котлованов: до 2 м, группа грунтов 1 Состав работ: 1. Разработка грунта с выбрасыванием по полкам на одну сторону бровки 2. Откидка грунта от бровки 3. Устройство и разборка полок 4. Зачистка дна и стенок.
3 | ТЕР01-01-013-07 | Разработка грунта с погрузкой на автомобили-самосвалы экскаваторами с ковшом вместимостью: 0,65 (0,5-1) м3, группа грунтов 1 Состав работ: 1. Разработка грунта экскаваторами с погрузкой на автомобили-самосвалы 2. Планировка поверхности забоя и земляного полотна забойной дороги бульдозером 3. Содержание забойной дороги 4. Вспомогательные работы, выполняемые вручную, связанные с устройством водоотводных канав или ограждающих валиков, с переходом экскаватора с одного места работы на другое и из забоя в забой и т.д. |  | 4: 1000 м3 грунта; 6: 0.0857; Мат. 13: 9,28 0,91; Мат. 14: 26,91 2,88 | [5 empty] | Разработка грунта с погрузкой на автомобили-самосвалы экскаваторами с ковшом вместимостью: 0,65 (0,5-1) м3, группа грунтов 1 Состав работ: 1. Разработка грунта экскаваторами с погрузкой на автомобили-самосвалы 2. Планировка поверхности забоя и земляного полотна забойной дороги бульдозером 3. Содержание забойной дороги 4. Вспомогательные работы, выполняемые вручную, связанные с устройством водоотводных канав или ограждающих валиков, с переходом экскаватора с одного места работы на другое и из забоя в забой и т.д.
| 408-0015 | Щебень из природного камня для строительных работ марка: 800, фракция 20-40 мм |  | 4: м3; 5: 0.03; 6: 0.002571 | [6 empty] | Щебень из природного камня для строительных работ марка: 800, фракция 20-40 мм
4 | ТССЦпг03-21-01-180 | Перевозка грузов автомобилями-самосвалами грузоподъемностью 10 т, работающих вне карьера, на расстояние: до 180 км I класс груза |  | 4: 1 т груза; 6: 119.98; Мат. 13: 0 0; Мат. 14: 0 0 | [5 empty] | Перевозка грузов автомобилями-самосвалами грузоподъемностью 10 т, работающих вне карьера, на расстояние: до 180 км I класс груза
5 | ТЕР01-01-016-01 | Работа на отвале, группа грунтов: 1 Состав работ: 1. Перемещение и разравнивание выгруженного грунта из автомобилей-самосвалов 2. Содержание проездов на отвале 3. Очистка кузовов автомобилей-самосвалов при их выгрузке. |  | 4: 1000 м3 грунта; 6: 0.0857; Мат. 13: 2,99 0,29; Мат. 14: 3,26 0,35 | [5 empty] | Работа на отвале, группа грунтов: 1 Состав работ: 1. Перемещение и разравнивание выгруженного грунта из автомобилей-самосвалов 2. Содержание проездов на отвале 3. Очистка кузовов автомобилей-самосвалов при их выгрузке.
| 408-0015 | Щебень из природного камня для строительных работ марка: 800, фракция 20-40 мм |  | 4: м3; 5: 0.02; 6: 0.001714 | [6 empty] | Щебень из природного камня для строительных работ марка: 800, фракция 20-40 мм
Обратная засыпка с послойным уплотнением | [18 empty] | Обратная засыпка с послойным уплотнением
6 | ТЕР01-01-033-01 | Засыпка траншей и котлованов с перемещением грунта до 5 м бульдозерами мощностью: 59 кВт (80 л.с.), группа грунтов 1 Состав работ: 1. Перемещение грунта с засыпкой траншей и котлованов. |  | 4: 1000 м3 грунта; 6: 0.2303; Мат. 13: 0 0; Мат. 14: 7,6 2,19 | [5 empty] | Засыпка траншей и котлованов с перемещением грунта до 5 м бульдозерами мощностью: 59 кВт (80 л.с.), группа грунтов 1 Состав работ: 1. Перемещение грунта с засыпкой траншей и котлованов.
7 | ТЕР01-02-005-01 | Уплотнение грунта пневматическими трамбовками, группа грунтов: 1-2 Состав работ: 1. Уплотнение грунта. |  | 4: 100 м3 уплотненного грунта; 6: 2.303; Мат. 13: 12,53 33,19; Мат. 14: 3,04 8,75 | [5 empty] | Уплотнение грунта пневматическими трамбовками, группа грунтов: 1-2 Состав работ: 1. Уплотнение грунта.
Уплотнение дна котлована | [18 empty] | Уплотнение дна котлована
8 | ТЕР01-02-005-01 | Уплотнение грунта пневматическими трамбовками, группа грунтов: 1-2 Состав работ: 1. Уплотнение грунта. |  | 4: 100 м3 уплотненного грунта; 6: 0.126; Мат. 13: 12,53 1,82; Мат. 14: 3,04 0,48 | [5 empty] | Уплотнение грунта пневматическими трамбовками, группа грунтов: 1-2 Состав работ: 1. Уплотнение грунта.
Раздел 2. Сборные железобетонные колодцы. Новые и ремонт существующего. | [17 empty] | Раздел 2. Сборные железобетонные колодцы. Новые и ремонт существующего.
9 | ТЕР06-01-001-01 | Устройство бетонной подготовки Состав работ: 1. Раскрой и установка досок. 2. Установка щитов опалубки. 3. Крепление элементов опалубки проволокой и гвоздями строительными. 4. Установка арматуры. 5. Укладка бетонной смеси. |  | 4: 100 м3 бетона, бутобетона и железобетона в деле; 6: 0.0378; Мат. 13: 180 7,82; Мат. 14: 18 0,85 | [5 empty] | Устройство бетонной подготовки Состав работ: 1. Раскрой и установка досок. 2. Установка щитов опалубки. 3. Крепление элементов опалубки проволокой и гвоздями строительными. 4. Установка арматуры. 5. Укладка бетонной смеси.
| 101-1668 | Рогожа |  | 4: м2; 5: 250; 6: 9.45 | [6 empty] | Рогожа
| 401-0063 | Бетон тяжелый, крупность заполнителя: 20 мм, класс В7,5 (М100) |  | 4: м3; 5: 102; 6: 3.8556 | [6 empty] | Бетон тяжелый, крупность заполнителя: 20 мм, класс В7,5 (М100)
| 411-0001 | Вода |  | 4: м3; 5: 0.2; 6: 0.00756 | [6 empty] | Вода
10 | ТЕР23-03-005-03 | Устройство монолитной части колодцев Состав работ: 1. Уплотнение грунта щебнем и устройство бетонной подготовки 2. Устройство бетонного лотка 3. Установка и разборка опалубки 4. Бетонирование стен колодца 5. Заделка труб 6. Монтаж сборных железобетонных плит покрытия 7. Бетонирование горловины колодца 8. Установка люка и ходовых скоб 9. Установка металлических стремянок 10. Гидроизоляция стен и днища в мокрых грунтах. |  | 4: 10 м3 кирпичных, бетонных и железобетонных конструкций; 6: 2.895; Мат. 13: 415,63 1383,74; Мат. 14: 9,54 34,52 | [5 empty] | Устройство монолитной части колодцев Состав работ: 1. Уплотнение грунта щебнем и устройство бетонной подготовки 2. Устройство бетонного лотка 3. Установка и разборка опалубки 4. Бетонирование стен колодца 5. Заделка труб 6. Монтаж сборных железобетонных плит покрытия 7. Бетонирование горловины колодца 8. Установка люка и ходовых скоб 9. Установка металлических стремянок 10. Гидроизоляция стен и днища в мокрых грунтах.
| 101-1305 | Портландцемент общестроительного назначения бездобавочный, марки: 400 |  | 4: т; 5: 0.0006; 6: 0.001737 | [6 empty] | Портландцемент общестроительного назначения бездобавочный, марки: 400
| 101-1805 | Гвозди строительные |  | 4: т; 5: 0.012; 6: 0.03474 | [6 empty] | Гвозди строительные
П,Н | 101-9058 | Люки чугунные |  | 4: шт.; 5: 0; 6: 0 | [7 empty] | Люки чугунные
| 102-0052 | Доски обрезные хвойных пород длиной: 4-6,5 м, шириной 75-150 мм, толщиной 25 мм, II сорта |  | 4: м3; 5: 2.24; 6: 6.4848 | [6 empty] | Доски обрезные хвойных пород длиной: 4-6,5 м, шириной 75-150 мм, толщиной 25 мм, II сорта
П,Н | 201-0650 | Ограждения лестничных проемов, лестничные марши, пожарные лестницы |  | 4: т; 5: 0; 6: 0 | [7 empty] | Ограждения лестничных проемов, лестничные марши, пожарные лестницы
Уд | 401-0003 | Бетон тяжелый, класс: В7,5 (М100) |  | 4: м3; 5: 0.82; 6: 2.3739 | [8 empty] | Бетон тяжелый, класс: В7,5 (М100)
Уд | 401-0005 | Бетон тяжелый, класс: В12,5 (М150) |  | 4: м3; 5: 9.73; 6: 28.1684 | [8 empty] | Бетон тяжелый, класс: В12,5 (М150)
| 402-0064 | Раствор асбоцементный |  | 4: м3; 5: 0.11; 6: 0.31845 | [6 empty] | Раствор асбоцементный
| 402-0079 | Раствор готовый отделочный тяжелый,: цементный 1:2 |  | 4: м3; 5: 0.91; 6: 2.6345 | [6 empty] | Раствор готовый отделочный тяжелый,: цементный 1:2
Уд | 403-3120 | Плиты железобетонные: покрытий, перекрытий и днищ |  | 4: м3; 5: 0.46; 6: 1.3317 | [8 empty] | Плиты железобетонные: покрытий, перекрытий и днищ
| 405-0253 | Известь строительная: негашеная комовая, сорт I |  | 4: т; 5: 0.0448; 6: 0.1297 | [6 empty] | Известь строительная: негашеная комовая, сорт I
| 408-0021 | Щебень из природного камня для строительных работ марка: 400, фракция 5(3)-10 мм |  | 4: м3; 5: 0.1; 6: 0.2895 | [6 empty] | Щебень из природного камня для строительных работ марка: 400, фракция 5(3)-10 мм
| 411-0001 | Вода |  | 4: м3; 5: 0.125; 6: 0.36188 | [6 empty] | Вода
11 | ТССЦ-401-0069 | Бетон тяжелый, крупность заполнителя: 20 мм, класс В25 (М350) |  | 4: м3; 6: 29.529; Мат. 13: 0 0; Мат. 14: 0 0 | [5 empty] | Бетон тяжелый, крупность заполнителя: 20 мм, класс В25 (М350)
12 | ТЧ ТССЦ Приложение 4 табл. 1 | Надбавка к стоимости бетонной смеси от W4 до W8 на 1,5% |  | 4: м3; 6: 29.529; Мат. 13: 0 0; Мат. 14: 0 0 | [5 empty] | Надбавка к стоимости бетонной смеси от W4 до W8 на 1,5%
13 | ТЕР23-03-001-03 | Устройство круглых сборных железобетонных канализационных колодцев диаметром: 1 м в сухих грунтах Состав работ: 1. Устройство песчаной подготовки в сухих грунтах и бетонной подготовки в мокрых грунтах 2. Укладка сборной железобетонной плиты днища 3. Устройство бетонного лотка 4. Монтаж сборных железобетонных конструкций 5. Заделка труб 6. Установка люка и ходовых скоб 7. Установка металлических стремянок 8. Гидроизоляция стен и днища в мокрых грунтах. |  | 4: 10 м3 железобетонных и бетонных конструкций колодца; 6: 1.3606; Мат. 13: 138,69 217,01; Мат. 14: 19,21 32,67 | [5 empty] | Устройство круглых сборных железобетонных канализационных колодцев диаметром: 1 м в сухих грунтах Состав работ: 1. Устройство песчаной подготовки в сухих грунтах и бетонной подготовки в мокрых грунтах 2. Укладка сборной железобетонной плиты днища 3. Устройство бетонного лотка 4. Монтаж сборных железобетонных конструкций 5. Заделка труб 6. Установка люка и ходовых скоб 7. Установка металлических стремянок 8. Гидроизоляция стен и днища в мокрых грунтах.
| 101-1305 | Портландцемент общестроительного назначения бездобавочный, марки: 400 |  | 4: т; 5: 0.008; 6: 0.010885 | [6 empty] | Портландцемент общестроительного назначения бездобавочный, марки: 400
| 101-2611 | Опалубка металлическая |  | 4: т; 5: 0.017; 6: 0.02313 | [6 empty] | Опалубка металлическая
П,Н | 101-9058 | Люки чугунные |  | 4: шт.; 5: 0; 6: 0 | [7 empty] | Люки чугунные
П,Н | 201-0650 | Ограждения лестничных проемов, лестничные марши, пожарные лестницы |  | 4: т; 5: 0; 6: 0 | [7 empty] | Ограждения лестничных проемов, лестничные марши, пожарные лестницы
Уд | 401-0006 | Бетон тяжелый, класс: В15 (М200) |  | 4: м3; 5: 4.1; 6: 5.5785 | [8 empty] | Бетон тяжелый, класс: В15 (М200)
| 402-0002 | Раствор готовый кладочный цементный марки: 50 |  | 4: м3; 5: 0.77; 6: 1.0477 | [6 empty] | Раствор готовый кладочный цементный марки: 50
| 402-0064 | Раствор асбоцементный |  | 4: м3; 5: 0.12; 6: 0.16327 | [6 empty] | Раствор асбоцементный
Уд | 403-0119 | Кольца для колодцев сборные железобетонные диаметром: 1000 мм |  | 4: м; 5: 15.07; 6: 20.5042 | [8 empty] | Кольца для колодцев сборные железобетонные диаметром: 1000 мм
Уд | 403-3120 | Плиты железобетонные: покрытий, перекрытий и днищ |  | 4: м3; 5: 1.94; 6: 2.6396 | [8 empty] | Плиты железобетонные: покрытий, перекрытий и днищ
Уд | 408-0122 | Песок природный для строительных: работ средний |  | 4: м3; 5: 1.6; 6: 2.177 | [8 empty] | Песок природный для строительных: работ средний
14 | Прайс ООО «Бетон-Мастер ЖБИ» | Днище колодца ПН-10 |  | 4: шт.; 6: 21; Мат. 13: 0 0; Мат. 14: 0 0 | [5 empty] | Днище колодца ПН-10
15 | Прайс ООО «Бетон-Мастер ЖБИ» | Кольцо КС 10-9 |  | 4: шт.; 6: 3; Мат. 13: 0 0; Мат. 14: 0 0 | [5 empty] | Кольцо КС 10-9
16 | Прайс ООО «Бетон-Мастер ЖБИ» | Кольцо КС 10-6 |  | 4: шт.; 6: 12; Мат. 13: 0 0; Мат. 14: 0 0 | [5 empty] | Кольцо КС 10-6
17 | Прайс Таманский Завод Бетонных конструкций | Плита перекрытия колодца ПП10-2 |  | 4: шт.; 6: 22; Мат. 13: 0 0; Мат. 14: 0 0 | [5 empty] | Плита перекрытия колодца ПП10-2
18 | Прайс Таманский Завод Бетонных конструкций | Доборное бетонное кольцо КС 7.3 |  | 4: шт.; 6: 17; Мат. 13: 0 0; Мат. 14: 0 0 | [5 empty] | Доборное бетонное кольцо КС 7.3
19 | Прайс Таманский Завод Бетонных конструкций | Кольцо опорное КО-6 |  | 4: шт.; 6: 26; Мат. 13: 0 0; Мат. 14: 0 0 | [5 empty] | Кольцо опорное КО-6
20 | Прайс ООО «Бетон-Мастер ЖБИ» | Плита ПД-6 |  | 4: шт.; 6: 4; Мат. 13: 0 0; Мат. 14: 0 0 | [5 empty] | Плита ПД-6
21 | Прайс Компания «Ростов-Полимер» | Люк полимерпесчаный легкий круглый |  | 4: шт.; 6: 18; Мат. 13: 0 0; Мат. 14: 0 0 | [5 empty] | Люк полимерпесчаный легкий круглый
22 | Прайс Сантехкомплект | Дождеприемник чугунный ДК круглый М=98 кг H=100мм ГОСТ26008-83 |  | 4: шт.; 6: 4; Мат. 13: 0 0; Мат. 14: 0 0 | [5 empty] | Дождеприемник чугунный ДК круглый М=98 кг H=100мм ГОСТ26008-83
23 | ТЕР06-01-015-06 | Установка стальных конструкций, остающихся в теле бетона Состав работ: 1. Установка поддерживающих конструкций кондукторных устройств, остающихся в теле бетона, с закреплением. |  | 4: 1 т; 6: 0.5478; Мат. 13: 46,33 29,19; Мат. 14: 1,75 1,2 | [5 empty] | Установка стальных конструкций, остающихся в теле бетона Состав работ: 1. Установка поддерживающих конструкций кондукторных устройств, остающихся в теле бетона, с закреплением.
| 101-1513 | Электроды диаметром: 4 мм Э42 |  | 4: т; 5: 0.007; 6: 0.0038346 | [6 empty] | Электроды диаметром: 4 мм Э42
Уд | 201-0775 | Конструктивные элементы вспомогательного назначения: с преобладанием профильного проката без отверстий и сборосварочных операций |  | 4: т; 5: 1; 6: 0.5478 | [8 empty] | Конструктивные элементы вспомогательного назначения: с преобладанием профильного проката без отверстий и сборосварочных операций
24 | ТССЦ-204-0064 | Детали закладные и накладные, изготовленные с применением сварки, гнутья, сверления (пробивки) отверстий (при наличии одной из этих операций или всего перечня в любых сочетаниях), поставляемые отдельно |  | 4: т; 6: 0.5478; Мат. 13: 0 0; Мат. 14: 0 0 | [5 empty] | Детали закладные и накладные, изготовленные с применением сварки, гнутья, сверления (пробивки) отверстий (при наличии одной из этих операций или всего перечня в любых сочетаниях), поставляемые отдельно
Установка сальников в стенах колодцев для ввода трубопроводов | [18 empty] | Установка сальников в стенах колодцев для ввода трубопроводов
25 | ТЕР16-07-006-01 | Заделка сальников при проходе труб через фундаменты или стены подвала диаметром: до 100 мм Состав работ: 1. Приготовление битумной замазки 2. Заделка концов сальников смоляной прядью и асбоцементным раствором 3. Заливка битумной замазкой. |  | 4: 1 сальник; 6: 2; Мат. 13: 1,8 4,14; Мат. 14: 0 0 | [5 empty] | Заделка сальников при проходе труб через фундаменты или стены подвала диаметром: до 100 мм Состав работ: 1. Приготовление битумной замазки 2. Заделка концов сальников смоляной прядью и асбоцементным раствором 3. Заливка битумной замазкой.
Уд | 101-0596 | Мастика битумно-кукерсольная холодная |  | 4: т; 5: 0.00049; 6: 0.00098 | [8 empty] | Мастика битумно-кукерсольная холодная
Уд | 101-1355 | Цемент гипсоглиноземистый расширяющийся |  | 4: т; 5: 0.00064; 6: 0.00128 | [8 empty] | Цемент гипсоглиноземистый расширяющийся
Уд | 101-1705 | Пакля пропитанная |  | 4: кг; 5: 1.8; 6: 3.6 | [8 empty] | Пакля пропитанная
26 | ТЕР16-07-006-02 | Заделка сальников при проходе труб через фундаменты или стены подвала диаметром: до 200 мм Состав работ: 1. Приготовление битумной замазки 2. Заделка концов сальников смоляной прядью и асбоцементным раствором 3. Заливка битумной замазкой. |  | 4: 1 сальник; 6: 26; Мат. 13: 2,36 70,56; Мат. 14: 0 0 | [5 empty] | Заделка сальников при проходе труб через фундаменты или стены подвала диаметром: до 200 мм Состав работ: 1. Приготовление битумной замазки 2. Заделка концов сальников смоляной прядью и асбоцементным раствором 3. Заливка битумной замазкой.
Уд | 101-0596 | Мастика битумно-кукерсольная холодная |  | 4: т; 5: 0.00078; 6: 0.02028 | [8 empty] | Мастика битумно-кукерсольная холодная
Уд | 101-1355 | Цемент гипсоглиноземистый расширяющийся |  | 4: т; 5: 0.00152; 6: 0.03952 | [8 empty] | Цемент гипсоглиноземистый расширяющийся
Уд | 101-1705 | Пакля пропитанная |  | 4: кг; 5: 6.8; 6: 176.8 | [8 empty] | Пакля пропитанная
27 | ТЕР16-07-006-03 | Заделка сальников при проходе труб через фундаменты или стены подвала диаметром: до 300 мм Состав работ: 1. Приготовление битумной замазки 2. Заделка концов сальников смоляной прядью и асбоцементным раствором 3. Заливка битумной замазкой. |  | 4: 1 сальник; 6: 15; Мат. 13: 3,01 51,92; Мат. 14: 0 0 | [5 empty] | Заделка сальников при проходе труб через фундаменты или стены подвала диаметром: до 300 мм Состав работ: 1. Приготовление битумной замазки 2. Заделка концов сальников смоляной прядью и асбоцементным раствором 3. Заливка битумной замазкой.
Уд | 101-0596 | Мастика битумно-кукерсольная холодная |  | 4: т; 5: 0.00096; 6: 0.0144 | [8 empty] | Мастика битумно-кукерсольная холодная
Уд | 101-1355 | Цемент гипсоглиноземистый расширяющийся |  | 4: т; 5: 0.0028; 6: 0.042 | [8 empty] | Цемент гипсоглиноземистый расширяющийся
Уд | 101-1705 | Пакля пропитанная |  | 4: кг; 5: 9.7; 6: 145.5 | [8 empty] | Пакля пропитанная
28 | ТЕР16-07-006-04 | Заделка сальников при проходе труб через фундаменты или стены подвала диаметром: до 400 мм Состав работ: 1. Приготовление битумной замазки 2. Заделка концов сальников смоляной прядью и асбоцементным раствором 3. Заливка битумной замазкой. |  | 4: 1 сальник; 6: 1; Мат. 13: 3,56 4,09; Мат. 14: 0 0 | [5 empty] | Заделка сальников при проходе труб через фундаменты или стены подвала диаметром: до 400 мм Состав работ: 1. Приготовление битумной замазки 2. Заделка концов сальников смоляной прядью и асбоцементным раствором 3. Заливка битумной замазкой.
Уд | 101-0596 | Мастика битумно-кукерсольная холодная |  | 4: т; 5: 0.00138; 6: 0.00138 | [8 empty] | Мастика битумно-кукерсольная холодная
Уд | 101-1355 | Цемент гипсоглиноземистый расширяющийся |  | 4: т; 5: 0.0042; 6: 0.0042 | [8 empty] | Цемент гипсоглиноземистый расширяющийся
Уд | 101-1705 | Пакля пропитанная |  | 4: кг; 5: 12.3; 6: 12.3 | [8 empty] | Пакля пропитанная
29 | Прайс "Северо-Западный завод металлоконструкций" | Сальник ТМ 89 |  | 4: шт.; 6: 1; Мат. 13: 0 0; Мат. 14: 0 0 | [5 empty] | Сальник ТМ 89
30 | Прайс "Северо-Западный завод металлоконструкций" | Сальник ТМ 89-02 |  | 4: шт.; 6: 1; Мат. 13: 0 0; Мат. 14: 0 0 | [5 empty] | Сальник ТМ 89-02
31 | Прайс "Северо-Западный завод металлоконструкций" | Сальник ТМ 89-04 |  | 4: шт.; 6: 18; Мат. 13: 0 0; Мат. 14: 0 0 | [5 empty] | Сальник ТМ 89-04
32 | Прайс "Северо-Западный завод металлоконструкций" | Сальник ТМ 89-05 |  | 4: шт.; 6: 8; Мат. 13: 0 0; Мат. 14: 0 0 | [5 empty] | Сальник ТМ 89-05
33 | Прайс "Северо-Западный завод металлоконструкций" | Сальник ТМ 89-06 |  | 4: шт.; 6: 11; Мат. 13: 0 0; Мат. 14: 0 0 | [5 empty] | Сальник ТМ 89-06
34 | Прайс "Северо-Западный завод металлоконструкций" | Сальник ТМ 89-07 |  | 4: шт.; 6: 4; Мат. 13: 0 0; Мат. 14: 0 0 | [5 empty] | Сальник ТМ 89-07
35 | Прайс "Северо-Западный завод металлоконструкций" | Сальник ТМ 89-09 |  | 4: шт.; 6: 1; Мат. 13: 0 0; Мат. 14: 0 0 | [5 empty] | Сальник ТМ 89-09
36 | ТССЦ-101-4258 | Шнур пенополиэтиленовый теплоизоляционный прокладочный "Вилатерм",: сечение круглое сплошное, диаметр 30 мм |  | 4: м; 6: 24.65; Мат. 13: 0 0; Мат. 14: 0 0 | [5 empty] | Шнур пенополиэтиленовый теплоизоляционный прокладочный "Вилатерм",: сечение круглое сплошное, диаметр 30 мм
37 | ТССЦ-101-8007 | Герметик силиконовый: CHEMLUX 9015, сантехнический, прозрачный и цветные |  | 4: л; 6: 71; Мат. 13: 0 0; Мат. 14: 0 0 | [5 empty] | Герметик силиконовый: CHEMLUX 9015, сантехнический, прозрачный и цветные
Монтаж эластичной герметизации под плиту ПД-6 колодцев дождеприемных Д1, Д2, Д3, Д4 | [18 empty] | Монтаж эластичной герметизации под плиту ПД-6 колодцев дождеприемных Д1, Д2, Д3, Д4
38 | ТЕР07-05-039-04 Применительно | Устройство герметизации стеновых панелей: пенополистиролом, стык горизонтальный Состав работ: 1. Укладка термоизоляционных вкладышей. |  | 4: 100 м шва; 6: 0.492; Мат. 13: 4,24 2,4; Мат. 14: 0 0 | [5 empty] | Устройство герметизации стеновых панелей: пенополистиролом, стык горизонтальный Состав работ: 1. Укладка термоизоляционных вкладышей.
Уд | 031910 | Люлька |  | 4: маш.час; 5: 1.9; 6: 0.9348 | [8 empty] | Люлька
Уд | 104-0103 | Плиты из пенопласта полистирольного ПСБС-40 |  | 4: м3; 5: 0.54; 6: 0.26568 | [8 empty] | Плиты из пенопласта полистирольного ПСБС-40
39 | Прайс ХимСтройИнжиниринг | Гернитовый шнур ПРП-40 ПРП-60 ГОСТ 19177-81 для герметизации стыков |  | 4: м; 6: 52.644; Мат. 13: 0 0; Мат. 14: 0 0 | [5 empty] | Гернитовый шнур ПРП-40 ПРП-60 ГОСТ 19177-81 для герметизации стыков
Раздел 3. Колодец №8 | [17 empty] | Раздел 3. Колодец №8
Конструкция монолитного колодца №8 | [18 empty] | Конструкция монолитного колодца №8
40 | ТЕР08-01-002-02 | Устройство основания под фундаменты: щебеночного Состав работ: 1. Разравнивание и трамбование основания. |  | 4: 1 м3 основания; 6: 4.1; Мат. 13: 2,4 11,32; Мат. 14: 0,54 2,77 | [5 empty] | Устройство основания под фундаменты: щебеночного Состав работ: 1. Разравнивание и трамбование основания.
Уд | 408-0021 | Щебень из природного камня для строительных работ марка: 400, фракция 5(3)-10 мм |  | 4: м3; 5: 1.3; 6: 5.33 | [8 empty] | Щебень из природного камня для строительных работ марка: 400, фракция 5(3)-10 мм
| 411-0001 | Вода |  | 4: м3; 5: 0.15; 6: 0.615 | [6 empty] | Вода
41 | ТССЦ-408-0019 | Щебень из природного камня для строительных работ марка: 600, фракция 20-40 мм |  | 4: м3; 6: 5.33; Мат. 13: 0 0; Мат. 14: 0 0 | [5 empty] | Щебень из природного камня для строительных работ марка: 600, фракция 20-40 мм
42 | ТЕР06-01-001-01 | Устройство бетонной подготовки Состав работ: 1. Раскрой и установка досок. 2. Установка щитов опалубки. 3. Крепление элементов опалубки проволокой и гвоздями строительными. 4. Установка арматуры. 5. Укладка бетонной смеси. |  | 4: 100 м3 бетона, бутобетона и железобетона в деле; 6: 0.0083; Мат. 13: 180 1,72; Мат. 14: 18 0,19 | [5 empty] | Устройство бетонной подготовки Состав работ: 1. Раскрой и установка досок. 2. Установка щитов опалубки. 3. Крепление элементов опалубки проволокой и гвоздями строительными. 4. Установка арматуры. 5. Укладка бетонной смеси.
| 101-1668 | Рогожа |  | 4: м2; 5: 250; 6: 2.075 | [6 empty] | Рогожа
| 401-0063 | Бетон тяжелый, крупность заполнителя: 20 мм, класс В7,5 (М100) |  | 4: м3; 5: 102; 6: 0.8466 | [6 empty] | Бетон тяжелый, крупность заполнителя: 20 мм, класс В7,5 (М100)
| 411-0001 | Вода |  | 4: м3; 5: 0.2; 6: 0.00166 | [6 empty] | Вода
43 | ТЕР23-03-005-03 | Устройство монолитной части колодцев Состав работ: 1. Уплотнение грунта щебнем и устройство бетонной подготовки 2. Устройство бетонного лотка 3. Установка и разборка опалубки 4. Бетонирование стен колодца 5. Заделка труб 6. Монтаж сборных железобетонных плит покрытия 7. Бетонирование горловины колодца 8. Установка люка и ходовых скоб 9. Установка металлических стремянок 10. Гидроизоляция стен и днища в мокрых грунтах. |  | 4: 10 м3 кирпичных, бетонных и железобетонных конструкций; 6: 0.743; Мат. 13: 415,63 355,14; Мат. 14: 9,54 8,86 | [5 empty] | Устройство монолитной части колодцев Состав работ: 1. Уплотнение грунта щебнем и устройство бетонной подготовки 2. Устройство бетонного лотка 3. Установка и разборка опалубки 4. Бетонирование стен колодца 5. Заделка труб 6. Монтаж сборных железобетонных плит покрытия 7. Бетонирование горловины колодца 8. Установка люка и ходовых скоб 9. Установка металлических стремянок 10. Гидроизоляция стен и днища в мокрых грунтах.
| 101-1305 | Портландцемент общестроительного назначения бездобавочный, марки: 400 |  | 4: т; 5: 0.0006; 6: 0.0004458 | [6 empty] | Портландцемент общестроительного назначения бездобавочный, марки: 400
| 101-1805 | Гвозди строительные |  | 4: т; 5: 0.012; 6: 0.008916 | [6 empty] | Гвозди строительные
П,Н | 101-9058 | Люки чугунные |  | 4: шт.; 5: 0; 6: 0 | [7 empty] | Люки чугунные
| 102-0052 | Доски обрезные хвойных пород длиной: 4-6,5 м, шириной 75-150 мм, толщиной 25 мм, II сорта |  | 4: м3; 5: 2.24; 6: 1.6643 | [6 empty] | Доски обрезные хвойных пород длиной: 4-6,5 м, шириной 75-150 мм, толщиной 25 мм, II сорта
П,Н | 201-0650 | Ограждения лестничных проемов, лестничные марши, пожарные лестницы |  | 4: т; 5: 0; 6: 0 | [7 empty] | Ограждения лестничных проемов, лестничные марши, пожарные лестницы
Уд | 401-0003 | Бетон тяжелый, класс: В7,5 (М100) |  | 4: м3; 5: 0.82; 6: 0.60926 | [8 empty] | Бетон тяжелый, класс: В7,5 (М100)
Уд | 401-0005 | Бетон тяжелый, класс: В12,5 (М150) |  | 4: м3; 5: 9.73; 6: 7.2294 | [8 empty] | Бетон тяжелый, класс: В12,5 (М150)
| 402-0064 | Раствор асбоцементный |  | 4: м3; 5: 0.11; 6: 0.08173 | [6 empty] | Раствор асбоцементный
| 402-0079 | Раствор готовый отделочный тяжелый,: цементный 1:2 |  | 4: м3; 5: 0.91; 6: 0.67613 | [6 empty] | Раствор готовый отделочный тяжелый,: цементный 1:2
Уд | 403-3120 | Плиты железобетонные: покрытий, перекрытий и днищ |  | 4: м3; 5: 0.46; 6: 0.34178 | [8 empty] | Плиты железобетонные: покрытий, перекрытий и днищ
| 405-0253 | Известь строительная: негашеная комовая, сорт I |  | 4: т; 5: 0.0448; 6: 0.033286 | [6 empty] | Известь строительная: негашеная комовая, сорт I
Уд | 408-0021 | Щебень из природного камня для строительных работ марка: 400, фракция 5(3)-10 мм |  | 4: м3; 5: 0.1; 6: 0.0743 | [8 empty] | Щебень из природного камня для строительных работ марка: 400, фракция 5(3)-10 мм
| 411-0001 | Вода |  | 4: м3; 5: 0.125; 6: 0.092875 | [6 empty] | Вода
44 | ТССЦ-204-0111 | Горячекатанная арматурная сталь класса А500 С, диаметром: 14 мм |  | 4: т; 6: 0.9694; Мат. 13: 0 0; Мат. 14: 0 0 | [5 empty] | Горячекатанная арматурная сталь класса А500 С, диаметром: 14 мм
45 | ТССЦ-204-0003 | Горячекатаная арматурная сталь гладкая класса А-I, диаметром: 10 мм |  | 4: т; 6: 0.00476; Мат. 13: 0 0; Мат. 14: 0 0 | [5 empty] | Горячекатаная арматурная сталь гладкая класса А-I, диаметром: 10 мм
46 | ТССЦ-204-0001 | Горячекатаная арматурная сталь гладкая класса А-I, диаметром: 6 мм |  | 4: т; 6: 0.0088; Мат. 13: 0 0; Мат. 14: 0 0 | [5 empty] | Горячекатаная арматурная сталь гладкая класса А-I, диаметром: 6 мм
47 | ТССЦ-401-0069 | Бетон тяжелый, крупность заполнителя: 20 мм, класс В25 (М350) |  | 4: м3; 6: 7.5786; Мат. 13: 0 0; Мат. 14: 0 0 | [5 empty] | Бетон тяжелый, крупность заполнителя: 20 мм, класс В25 (М350)
48 | ТЧ ТССЦ Приложение 4 табл. 1 | Надбавка к стоимости бетонной смеси от W4 до W8 на 1,5% |  | 4: м3; 6: 7.5786; Мат. 13: 0 0; Мат. 14: 0 0 | [5 empty] | Надбавка к стоимости бетонной смеси от W4 до W8 на 1,5%
Плита монолитная Пм1 | [18 empty] | Плита монолитная Пм1
49 | ТЕР06-01-001-16 | Устройство фундаментных плит железобетонных: плоских Состав работ: 1. Раскрой и установка досок. 2. Установка щитов опалубки. 3. Крепление элементов опалубки проволокой и гвоздями строительными. 4. Установка арматуры. 5. Укладка бетонной смеси. |  | 4: 100 м3 бетона, бутобетона и железобетона в деле; 6: 0.0142; Мат. 13: 220,66 3,6; Мат. 14: 27,31 0,48 | [5 empty] | Устройство фундаментных плит железобетонных: плоских Состав работ: 1. Раскрой и установка досок. 2. Установка щитов опалубки. 3. Крепление элементов опалубки проволокой и гвоздями строительными. 4. Установка арматуры. 5. Укладка бетонной смеси.
| 101-0797 | Проволока горячекатаная в мотках, диаметром 6,3-6,5 мм |  | 4: т; 5: 0.0102; 6: 0.0001448 | [6 empty] | Проволока горячекатаная в мотках, диаметром 6,3-6,5 мм
| 101-1513 | Электроды диаметром: 4 мм Э42 |  | 4: т; 5: 0.005; 6: 7.1e-05 | [6 empty] | Электроды диаметром: 4 мм Э42
| 101-1668 | Рогожа |  | 4: м2; 5: 30; 6: 0.426 | [6 empty] | Рогожа
| 101-1805 | Гвозди строительные |  | 4: т; 5: 0.002; 6: 2.84e-05 | [6 empty] | Гвозди строительные
| 102-0061 | Доски обрезные хвойных пород длиной: 4-6,5 м, шириной 75-150 мм, толщиной 44 мм и более, III сорта |  | 4: м3; 5: 0.04; 6: 0.000568 | [6 empty] | Доски обрезные хвойных пород длиной: 4-6,5 м, шириной 75-150 мм, толщиной 44 мм и более, III сорта
| 203-0512 | Щиты: из досок толщиной 40 мм |  | 4: м2; 5: 3.6; 6: 0.05112 | [6 empty] | Щиты: из досок толщиной 40 мм
Уд | 204-0100 | Горячекатаная арматурная сталь класса: А-I, А-II, А-III |  | 4: т; 5: 8.1; 6: 0.11502 | [8 empty] | Горячекатаная арматурная сталь класса: А-I, А-II, А-III
Уд | 401-0066 | Бетон тяжелый, крупность заполнителя: 20 мм, класс В15 (М200) |  | 4: м3; 5: 101.5; 6: 1.4413 | [8 empty] | Бетон тяжелый, крупность заполнителя: 20 мм, класс В15 (М200)
| 405-0253 | Известь строительная: негашеная комовая, сорт I |  | 4: т; 5: 0.01; 6: 0.000142 | [6 empty] | Известь строительная: негашеная комовая, сорт I
| 411-0001 | Вода |  | 4: м3; 5: 0.73; 6: 0.010366 | [6 empty] | Вода
50 | ТССЦ-204-0111 | Горячекатанная арматурная сталь класса А500 С, диаметром: 14 мм |  | 4: т; 6: 0.20744; Мат. 13: 0 0; Мат. 14: 0 0 | [5 empty] | Горячекатанная арматурная сталь класса А500 С, диаметром: 14 мм
51 | ТССЦ-204-0003 | Горячекатаная арматурная сталь гладкая класса А-I, диаметром: 10 мм |  | 4: т; 6: 0.00372; Мат. 13: 0 0; Мат. 14: 0 0 | [5 empty] | Горячекатаная арматурная сталь гладкая класса А-I, диаметром: 10 мм
52 | ТССЦ-204-0001 | Горячекатаная арматурная сталь гладкая класса А-I, диаметром: 6 мм |  | 4: т; 6: 0.00216; Мат. 13: 0 0; Мат. 14: 0 0 | [5 empty] | Горячекатаная арматурная сталь гладкая класса А-I, диаметром: 6 мм
53 | ТССЦ-401-0069 | Бетон тяжелый, крупность заполнителя: 20 мм, класс В25 (М350) |  | 4: м3; 6: 1.4484; Мат. 13: 0 0; Мат. 14: 0 0 | [5 empty] | Бетон тяжелый, крупность заполнителя: 20 мм, класс В25 (М350)
54 | ТЧ ТССЦ Приложение 4 табл. 1 | Надбавка к стоимости бетонной смеси от W4 до W8 на 1,5% |  | 4: м3; 6: 1.4484; Мат. 13: 0 0; Мат. 14: 0 0 | [5 empty] | Надбавка к стоимости бетонной смеси от W4 до W8 на 1,5%
Сборные ж/б элементы колодца №8 | [18 empty] | Сборные ж/б элементы колодца №8
55 | ТЕР23-03-001-03 | Устройство круглых сборных железобетонных канализационных колодцев диаметром: 1 м в сухих грунтах Состав работ: 1. Устройство песчаной подготовки в сухих грунтах и бетонной подготовки в мокрых грунтах 2. Укладка сборной железобетонной плиты днища 3. Устройство бетонного лотка 4. Монтаж сборных железобетонных конструкций 5. Заделка труб 6. Установка люка и ходовых скоб 7. Установка металлических стремянок 8. Гидроизоляция стен и днища в мокрых грунтах. |  | 4: 10 м3 железобетонных и бетонных конструкций колодца; 6: 0.02; Мат. 13: 138,69 3,19; Мат. 14: 19,21 0,48 | [5 empty] | Устройство круглых сборных железобетонных канализационных колодцев диаметром: 1 м в сухих грунтах Состав работ: 1. Устройство песчаной подготовки в сухих грунтах и бетонной подготовки в мокрых грунтах 2. Укладка сборной железобетонной плиты днища 3. Устройство бетонного лотка 4. Монтаж сборных железобетонных конструкций 5. Заделка труб 6. Установка люка и ходовых скоб 7. Установка металлических стремянок 8. Гидроизоляция стен и днища в мокрых грунтах.
| 101-1305 | Портландцемент общестроительного назначения бездобавочный, марки: 400 |  | 4: т; 5: 0.008; 6: 0.00016 | [6 empty] | Портландцемент общестроительного назначения бездобавочный, марки: 400
| 101-2611 | Опалубка металлическая |  | 4: т; 5: 0.017; 6: 0.00034 | [6 empty] | Опалубка металлическая
П,Н | 101-9058 | Люки чугунные |  | 4: шт.; 5: 0; 6: 0 | [7 empty] | Люки чугунные
П,Н | 201-0650 | Ограждения лестничных проемов, лестничные марши, пожарные лестницы |  | 4: т; 5: 0; 6: 0 | [7 empty] | Ограждения лестничных проемов, лестничные марши, пожарные лестницы
Уд | 401-0006 | Бетон тяжелый, класс: В15 (М200) |  | 4: м3; 5: 4.1; 6: 0.082 | [8 empty] | Бетон тяжелый, класс: В15 (М200)
| 402-0002 | Раствор готовый кладочный цементный марки: 50 |  | 4: м3; 5: 0.77; 6: 0.0154 | [6 empty] | Раствор готовый кладочный цементный марки: 50
| 402-0064 | Раствор асбоцементный |  | 4: м3; 5: 0.12; 6: 0.0024 | [6 empty] | Раствор асбоцементный
Уд | 403-0119 | Кольца для колодцев сборные железобетонные диаметром: 1000 мм |  | 4: м; 5: 15.07; 6: 0.3014 | [8 empty] | Кольца для колодцев сборные железобетонные диаметром: 1000 мм
Уд | 403-3120 | Плиты железобетонные: покрытий, перекрытий и днищ |  | 4: м3; 5: 1.94; 6: 0.0388 | [8 empty] | Плиты железобетонные: покрытий, перекрытий и днищ
Уд | 408-0122 | Песок природный для строительных: работ средний |  | 4: м3; 5: 1.6; 6: 0.032 | [8 empty] | Песок природный для строительных: работ средний
56 | Прайс Таманский Завод Бетонных конструкций | Кольцо колодезное железобетонное КС 10.3 |  | 4: шт.; 6: 1; Мат. 13: 0 0; Мат. 14: 0 0 | [5 empty] | Кольцо колодезное железобетонное КС 10.3
57 | Прайс Таманский Завод Бетонных конструкций | Железобетонная крышка для колодца ПП 10-1 |  | 4: шт.; 6: 1; Мат. 13: 0 0; Мат. 14: 0 0 | [5 empty] | Железобетонная крышка для колодца ПП 10-1
58 | Прайс Таманский Завод Бетонных конструкций | Кольцо опорное КО-6 |  | 4: шт.; 6: 1; Мат. 13: 0 0; Мат. 14: 0 0 | [5 empty] | Кольцо опорное КО-6
59 | Прайс Производственная компания АртКом | Люк канализационный запорный ЛКЗ 1000х1000 |  | 4: шт.; 6: 1; Мат. 13: 0 0; Мат. 14: 0 0 | [5 empty] | Люк канализационный запорный ЛКЗ 1000х1000
Установка сальников в стенах колодцев для ввода трубопроводов | [18 empty] | Установка сальников в стенах колодцев для ввода трубопроводов
60 | ТЕР16-07-006-01 | Заделка сальников при проходе труб через фундаменты или стены подвала диаметром: до 100 мм Состав работ: 1. Приготовление битумной замазки 2. Заделка концов сальников смоляной прядью и асбоцементным раствором 3. Заливка битумной замазкой. |  | 4: 1 сальник; 6: 2; Мат. 13: 1,8 4,14; Мат. 14: 0 0 | [5 empty] | Заделка сальников при проходе труб через фундаменты или стены подвала диаметром: до 100 мм Состав работ: 1. Приготовление битумной замазки 2. Заделка концов сальников смоляной прядью и асбоцементным раствором 3. Заливка битумной замазкой.
Уд | 101-0596 | Мастика битумно-кукерсольная холодная |  | 4: т; 5: 0.00049; 6: 0.00098 | [8 empty] | Мастика битумно-кукерсольная холодная
Уд | 101-1355 | Цемент гипсоглиноземистый расширяющийся |  | 4: т; 5: 0.00064; 6: 0.00128 | [8 empty] | Цемент гипсоглиноземистый расширяющийся
Уд | 101-1705 | Пакля пропитанная |  | 4: кг; 5: 1.8; 6: 3.6 | [8 empty] | Пакля пропитанная
61 | ТЕР16-07-006-02 | Заделка сальников при проходе труб через фундаменты или стены подвала диаметром: до 200 мм Состав работ: 1. Приготовление битумной замазки 2. Заделка концов сальников смоляной прядью и асбоцементным раствором 3. Заливка битумной замазкой. |  | 4: 1 сальник; 6: 1; Мат. 13: 2,36 2,71; Мат. 14: 0 0 | [5 empty] | Заделка сальников при проходе труб через фундаменты или стены подвала диаметром: до 200 мм Состав работ: 1. Приготовление битумной замазки 2. Заделка концов сальников смоляной прядью и асбоцементным раствором 3. Заливка битумной замазкой.
Уд | 101-0596 | Мастика битумно-кукерсольная холодная |  | 4: т; 5: 0.00078; 6: 0.00078 | [8 empty] | Мастика битумно-кукерсольная холодная
Уд | 101-1355 | Цемент гипсоглиноземистый расширяющийся |  | 4: т; 5: 0.00152; 6: 0.00152 | [8 empty] | Цемент гипсоглиноземистый расширяющийся
Уд | 101-1705 | Пакля пропитанная |  | 4: кг; 5: 6.8; 6: 6.8 | [8 empty] | Пакля пропитанная
62 | Прайс "Северо-Западный завод металлоконструкций" | ТМ 90-01 Ду80мм Длина 300мм |  | 4: шт.; 6: 1; Мат. 13: 0 0; Мат. 14: 0 0 | [5 empty] | ТМ 90-01 Ду80мм Длина 300мм
63 | Прайс "Северо-Западный завод металлоконструкций" | ТМ 90-02 Ду100мм Длина 300мм |  | 4: шт.; 6: 1; Мат. 13: 0 0; Мат. 14: 0 0 | [5 empty] | ТМ 90-02 Ду100мм Длина 300мм
64 | Прайс "Северо-Западный завод металлоконструкций" | ТМ 90-05 Ду200мм Длина 300мм |  | 4: шт.; 6: 1; Мат. 13: 0 0; Мат. 14: 0 0 | [5 empty] | ТМ 90-05 Ду200мм Длина 300мм
65 | ТССЦ-101-4258 | Шнур пенополиэтиленовый теплоизоляционный прокладочный "Вилатерм",: сечение круглое сплошное, диаметр 30 мм |  | 4: м; 6: 0.77; Мат. 13: 0 0; Мат. 14: 0 0 | [5 empty] | Шнур пенополиэтиленовый теплоизоляционный прокладочный "Вилатерм",: сечение круглое сплошное, диаметр 30 мм
66 | ТССЦ-101-8007 | Герметик силиконовый: CHEMLUX 9015, сантехнический, прозрачный и цветные |  | 4: л; 6: 3; Мат. 13: 0 0; Мат. 14: 0 0 | [5 empty] | Герметик силиконовый: CHEMLUX 9015, сантехнический, прозрачный и цветные
Изготовление стальной лестницы | [18 empty] | Изготовление стальной лестницы
67 | ТЕРм38-01-006-02 | Сборка с помощью крана на автомобильном ходу: стремянки, связи, кронштейны, тормозные конструкции и пр. |  | 4: 1 т конструкций; 6: 0.04504; Мат. 13: 110 4,95; Мат. 14: 1,9 0,09 | [5 empty] | Сборка с помощью крана на автомобильном ходу: стремянки, связи, кронштейны, тормозные конструкции и пр.
| 101-0324 | Кислород технический: газообразный |  | 4: м3; 5: 0.6; 6: 0.027024 | [6 empty] | Кислород технический: газообразный
Уд | 101-1139 | Профили гнутые стальные из горячекатаного листового проката марки Ст3сп, нормальной точности прокатки, немерной длины толщиной 7-8 мм |  | 4: т; 5: 1.06; 6: 0.047742 | [8 empty] | Профили гнутые стальные из горячекатаного листового проката марки Ст3сп, нормальной точности прокатки, немерной длины толщиной 7-8 мм
| 101-1515 | Электроды диаметром: 4 мм Э46 |  | 4: т; 5: 0.019; 6: 0.0008558 | [6 empty] | Электроды диаметром: 4 мм Э46
| 101-2278 | Пропан-бутан, смесь техническая |  | 4: кг; 5: 0.2; 6: 0.009008 | [6 empty] | Пропан-бутан, смесь техническая
| 999-9950 | Вспомогательные ненормируемые ресурсы (2% от Оплаты труда рабочих) |  | 4: руб; 5: 16.61; 6: 0.74811 | [6 empty] | Вспомогательные ненормируемые ресурсы (2% от Оплаты труда рабочих)
68 | ТССЦ-101-5186 | Сталь угловая равнополочная, марка стали: Ст3пс, шириной полок 75-75 мм |  | 4: т; 6: 0.0364; Мат. 13: 0 0; Мат. 14: 0 0 | [5 empty] | Сталь угловая равнополочная, марка стали: Ст3пс, шириной полок 75-75 мм
69 | ТССЦ-101-3768 | Сталь листовая горячекатаная марки Ст3пс толщиной: 6-8 мм |  | 4: т; 6: 0.00094; Мат. 13: 0 0; Мат. 14: 0 0 | [5 empty] | Сталь листовая горячекатаная марки Ст3пс толщиной: 6-8 мм
70 | ТССЦ-101-1619 | Сталь круглая углеродистая обыкновенного качества марки ВСт3пс5-1 диаметром: 18 мм |  | 4: т; 6: 0.0077; Мат. 13: 0 0; Мат. 14: 0 0 | [5 empty] | Сталь круглая углеродистая обыкновенного качества марки ВСт3пс5-1 диаметром: 18 мм
71 | Прайс 1001 Крепёж | Распорный клиновой анкер HILTI для бетона без трещин оцинкованный М10х90-80-50 мм |  | 4: шт.; 6: 4; Мат. 13: 0 0; Мат. 14: 0 0 | [5 empty] | Распорный клиновой анкер HILTI для бетона без трещин оцинкованный М10х90-80-50 мм
72 | Прайс 1001 Крепёж | Химический анкер HILTI HIT-RE 500 V3 для тяжелых анкерных креплений 500 мл |  | 4: шт.; 6: 4; Мат. 13: 0 0; Мат. 14: 0 0 | [5 empty] | Химический анкер HILTI HIT-RE 500 V3 для тяжелых анкерных креплений 500 мл
73 | ТЕР13-06-003-01 | Очистка поверхности щетками Состав работ: 1. Очистка поверхности 2. Контроль качества. |  | 4: 1 м2 очищаемой поверхности; 6: 2.4; Мат. 13: 0,9 2,48; Мат. 14: 0 0 | [5 empty] | Очистка поверхности щетками Состав работ: 1. Очистка поверхности 2. Контроль качества.
74 | ТЕР13-06-004-01 | Обеспыливание поверхности Состав работ: 1. Обеспыливание поверхности 2. Контроль качества. |  | 4: 1 м2 обеспыливаемой поверхности; 6: 2.4; Мат. 13: 0,1 0,28; Мат. 14: 0 0 | [5 empty] | Обеспыливание поверхности Состав работ: 1. Обеспыливание поверхности 2. Контроль качества.
75 | ТЕР13-07-001-02 | Обезжиривание поверхностей аппаратов и трубопроводов диаметром до 500 мм: уайт-спиритом Состав работ: 1. Обезжиривание поверхностей аппаратов и трубопроводов 2. Контроль качества. |  | 4: 100 м2 обезжириваемой поверхности; 6: 0.024; Мат. 13: 9,08 0,25; Мат. 14: 0,01 0 | [5 empty] | Обезжиривание поверхностей аппаратов и трубопроводов диаметром до 500 мм: уайт-спиритом Состав работ: 1. Обезжиривание поверхностей аппаратов и трубопроводов 2. Контроль качества.
| 101-1292 | Уайт-спирит |  | 4: т; 5: 0.032; 6: 0.000768 | [6 empty] | Уайт-спирит
| 101-1757 | Ветошь |  | 4: кг; 5: 5; 6: 0.12 | [6 empty] | Ветошь
76 | ТЕР13-03-002-04 | Огрунтовка металлических поверхностей за один раз: грунт-эмалью Состав работ: 1. Подготовка окрасочных агрегатов 2. Приготовление грунтовочных составов 3. Нанесение грунта 4. Промывка, очистка окрасочных агрегатов и шлангов 5. Контроль качества. |  | 4: 100 м2 окрашиваемой поверхности; 6: 0.024; Мат. 13: 5,31 0,16; Мат. 14: 0,01 0 | [5 empty] | Огрунтовка металлических поверхностей за один раз: грунт-эмалью Состав работ: 1. Подготовка окрасочных агрегатов 2. Приготовление грунтовочных составов 3. Нанесение грунта 4. Промывка, очистка окрасочных агрегатов и шлангов 5. Контроль качества.
Уд | 113-0021 | Грунтовка: ГФ-021 красно-коричневая |  | 4: т; 5: 0.012; 6: 0.000288 | [8 empty] | Грунтовка: ГФ-021 красно-коричневая
| 113-0077 | Ксилол нефтяной марки А |  | 4: т; 5: 0.002; 6: 4.8e-05 | [6 empty] | Ксилол нефтяной марки А
77 | Прайс Компания "ЦИНКОР" | ИЗОЛЭП-гидро – эпоксидная антикоррозионная грунт-эмаль ведро 27 кг |  | 4: кг; 6: 1.8; Мат. 13: 0 0; Мат. 14: 0 0 | [5 empty] | ИЗОЛЭП-гидро – эпоксидная антикоррозионная грунт-эмаль ведро 27 кг
Раздел 4. Гидроизоляция колодцев | [17 empty] | Раздел 4. Гидроизоляция колодцев
Обмазочная | [18 empty] | Обмазочная
78 | ТЕР13-03-001-01 | Огрунтовка бетонных и оштукатуренных поверхностей: битумной грунтовкой, первый слой Состав работ: 1. Подготовка окрасочных агрегатов 2. Приготовление грунтовочных составов 3. Нанесение грунта 4. Промывка, очистка окрасочных агрегатов и шлангов 5. Контроль качества. |  | 4: 100 м2 окрашиваемой поверхности; 6: 1.747; Мат. 13: 7,43 14,93; Мат. 14: 0,01 0,02 | [5 empty] | Огрунтовка бетонных и оштукатуренных поверхностей: битумной грунтовкой, первый слой Состав работ: 1. Подготовка окрасочных агрегатов 2. Приготовление грунтовочных составов 3. Нанесение грунта 4. Промывка, очистка окрасочных агрегатов и шлангов 5. Контроль качества.
Уд | 101-0074 | Битумы нефтяные строительные марки: БН-70/30 |  | 4: т; 5: 0.0055; 6: 0.0096085 | [8 empty] | Битумы нефтяные строительные марки: БН-70/30
| 101-1292 | Уайт-спирит |  | 4: т; 5: 0.0165; 6: 0.028826 | [6 empty] | Уайт-спирит
79 | Прайс Leroy Merlin | Праймер битумный Технониколь №01 |  | 4: л; 6: 61.145; Мат. 13: 0 0; Мат. 14: 0 0 | [5 empty] | Праймер битумный Технониколь №01
80 | Прайс Leroy Merlin | Мастика гидроизоляционная Технониколь №24 МГТН |  | 4: кг; 6: 296.99; Мат. 13: 0 0; Мат. 14: 0 0 | [5 empty] | Мастика гидроизоляционная Технониколь №24 МГТН
Оклеечная | [18 empty] | Оклеечная
81 | ТЕР08-01-003-03 | Гидроизоляция стен, фундаментов: горизонтальная оклеечная в 2 слоя Состав работ: 1. Выравнивание изолируемой поверхности раствором. 2. Наклейка рулонных материалов с разогреванием мастики. |  | 4: 100 м2 изолируемой поверхности; 6: 0.331; Мат. 13: 20,1 7,65; Мат. 14: 0 0 | [5 empty] | Гидроизоляция стен, фундаментов: горизонтальная оклеечная в 2 слоя Состав работ: 1. Выравнивание изолируемой поверхности раствором. 2. Наклейка рулонных материалов с разогреванием мастики.
Уд | 101-0073 | Битумы нефтяные строительные марки: БН-90/10 |  | 4: т; 5: 0.016; 6: 0.005296 | [8 empty] | Битумы нефтяные строительные марки: БН-90/10
| 101-0322 | Керосин для технических целей марок КТ-1, КТ-2 |  | 4: т; 5: 0.024; 6: 0.007944 | [6 empty] | Керосин для технических целей марок КТ-1, КТ-2
Уд | 101-0594 | Мастика битумная кровельная горячая |  | 4: т; 5: 0.42; 6: 0.13902 | [8 empty] | Мастика битумная кровельная горячая
Уд | 101-1742 | Толь с крупнозернистой посыпкой гидроизоляционный марки ТГ-350 |  | 4: м2; 5: 220; 6: 72.82 | [8 empty] | Толь с крупнозернистой посыпкой гидроизоляционный марки ТГ-350
Уд | 402-0001 | Раствор готовый кладочный цементный марки: 25 |  | 4: м3; 5: 2.5; 6: 0.8275 | [8 empty] | Раствор готовый кладочный цементный марки: 25
82 | ТССЦ-402-0004 | Раствор готовый кладочный цементный марки: 100 |  | 4: м3; 6: 0.35; Мат. 13: 0 0; Мат. 14: 0 0 | [5 empty] | Раствор готовый кладочный цементный марки: 100
83 | ТССЦ-101-4703 | Техноэласт: ЭКП |  | 4: м2; 6: 33.1; Мат. 13: 0 0; Мат. 14: 0 0 | [5 empty] | Техноэласт: ЭКП
84 | ТССЦ-101-4702 | Техноэласт: ЭПП |  | 4: м2; 6: 33.1; Мат. 13: 0 0; Мат. 14: 0 0 | [5 empty] | Техноэласт: ЭПП
85 | Прайс Leroy Merlin | Праймер битумный Технониколь №01 |  | 4: л; 6: 11.585; Мат. 13: 0 0; Мат. 14: 0 0 | [5 empty] | Праймер битумный Технониколь №01
Раздел 5. Устройство отмостки | [17 empty] | Раздел 5. Устройство отмостки
86 | ТЕР11-01-002-09 | Устройство подстилающих слоев: бетонных Состав работ: 1. Планировка основания. 2. Устройство подстилающего слоя с разравниванием и уплотнением. 3. Устройство деформационных швов. 4. Уход за подстилающими слоями. |  | 4: 1 м3 подстилающего слоя; 6: 9.04; Мат. 13: 3,66 38,05; Мат. 14: 0 0 | [5 empty] | Устройство подстилающих слоев: бетонных Состав работ: 1. Планировка основания. 2. Устройство подстилающего слоя с разравниванием и уплотнением. 3. Устройство деформационных швов. 4. Уход за подстилающими слоями.
| 101-0595 | Мастика битумно-латексная кровельная |  | 4: т; 5: 0.002; 6: 0.01808 | [6 empty] | Мастика битумно-латексная кровельная
| 102-0138 | Доски необрезные хвойных пород длиной: 2-3,75 м, все ширины, толщиной 32-40 мм, IV сорта |  | 4: м3; 5: 0.001; 6: 0.00904 | [6 empty] | Доски необрезные хвойных пород длиной: 2-3,75 м, все ширины, толщиной 32-40 мм, IV сорта
Уд | 401-0005 | Бетон тяжелый, класс: В12,5 (М150) |  | 4: м3; 5: 1.02; 6: 9.2208 | [8 empty] | Бетон тяжелый, класс: В12,5 (М150)
| 411-0001 | Вода |  | 4: м3; 5: 0.35; 6: 3.164 | [6 empty] | Вода
87 | ТССЦ-401-0006 | Бетон тяжелый, класс: В15 (М200) |  | 4: м3; 6: 9.2208; Мат. 13: 0 0; Мат. 14: 0 0 | [5 empty] | Бетон тяжелый, класс: В15 (М200)
ВСЕГО по смете