## 23_22-0-НВ1 Наружные сети водос
|  |  | Реконструкция объекта: «ПРС Тихорецкая», расположенного по адресу: Краснодарский край, г. Тихорецк, ул. Звездная, 7 | [11 empty] | Реконструкция объекта: «ПРС Тихорецкая», расположенного по адресу: Краснодарский край, г. Тихорецк, ул. Звездная, 7
(наименование стройки)
ВЕДОМОСТЬ ОБЪЕМОВ РАБОТ К ЛОКАЛЬНОМУ РЕСУРСНОМУ СМЕТНОМУ РАСЧЕТУ
(локальная смета)
|  |  | на «Наружные сети водоснабжения. Этап 1.», | [12 empty] | на «Наружные сети водоснабжения. Этап 1.»,
(наименование работ и затрат, наименование объекта)
|  | Основание: Рабочая документация 23/22-0-НВ1 Реконструкция объекта: «ПРС Тихорецкая», расположенного по адресу: Краснодарский край, г. Тихорецк, ул. Звездная, 7 | [14 empty] | Основание: Рабочая документация 23/22-0-НВ1 Реконструкция объекта: «ПРС Тихорецкая», расположенного по адресу: Краснодарский край, г. Тихорецк, ул. Звездная, 7
№ п/п | Обоснование | Наименование работ и затрат |  | Единица измерения | Количество |  | Сметная стоимость в текущих (прогнозных) ценах, руб. | [5 empty] | Т/з осн. раб. Всего | Т/з мех. Всего
[5 empty] | на ед. | всего | на ед. | Всего | В том числе
[9 empty] | Осн.З/п | Эк.Маш | З/пМех | Мат.
1 | 2 | 3 |  | 4 | 5 | 6 | 7 | 8 | 9 | 10 | 11 | 12 | 13 | 14
Раздел 1. Доставка строительных материалов на объект | [17 empty] | Раздел 1. Доставка строительных материалов на объект
Устройство насыпи непучинистого грунта из привозного песка с территории ОАО "Архиповский карьер" с. Архиповское Белореченского района 141-80 т.ч. ОП п.3=61 км | [18 empty] | Устройство насыпи непучинистого грунта из привозного песка с территории ОАО "Архиповский карьер" с. Архиповское Белореченского района 141-80 т.ч. ОП п.3=61 км
1 | ТССЦпг03-21-01-061 | Перевозка грузов автомобилями-самосвалами грузоподъемностью 10 т, работающих вне карьера, на расстояние: до 61 км I класс груза |  | 4: 1 т груза; 6: 1097.2; Мат. 13: 0 0; Мат. 14: 0 0 | [5 empty] | Перевозка грузов автомобилями-самосвалами грузоподъемностью 10 т, работающих вне карьера, на расстояние: до 61 км I класс груза
Завоз щебня для дорожного основания с территории АО "Медвежья Гора" ст. Дербентская Северского района 218-80 т.ч. ОП п.3=138 км | [18 empty] | Завоз щебня для дорожного основания с территории АО "Медвежья Гора" ст. Дербентская Северского района 218-80 т.ч. ОП п.3=138 км
2 | ТССЦпг03-21-01-138 | Перевозка грузов автомобилями-самосвалами грузоподъемностью 10 т, работающих вне карьера, на расстояние: до 138 км I класс груза |  | 4: 1 т груза; 6: 0.2877; Мат. 13: 0 0; Мат. 14: 0 0 | [5 empty] | Перевозка грузов автомобилями-самосвалами грузоподъемностью 10 т, работающих вне карьера, на расстояние: до 138 км I класс груза
Раздел 2. Земляные работы | [17 empty] | Раздел 2. Земляные работы
3 | ТЕР01-01-003-08 | Разработка грунта в отвал экскаваторами "драглайн" или "обратная лопата" с ковшом вместимостью: 0,65 (0,5-1) м3, группа грунтов 2 Состав работ: 1. Разработка грунта навымет 2. Устройство и содержание водоотводных канав или ограждающих валиков 3. Вспомогательные работы, связанные с перемещением экскаватора из забоя в забой. |  | 4: 1000 м3 грунта; 6: 3.5234; Мат. 13: 10,48 42,46; Мат. 14: 22,77 100,29 | [5 empty] | Разработка грунта в отвал экскаваторами "драглайн" или "обратная лопата" с ковшом вместимостью: 0,65 (0,5-1) м3, группа грунтов 2 Состав работ: 1. Разработка грунта навымет 2. Устройство и содержание водоотводных канав или ограждающих валиков 3. Вспомогательные работы, связанные с перемещением экскаватора из забоя в забой.
4 | ТЕР01-02-055-02 | Доработка грунта вручную с креплениями в траншеях шириной до 2 м, глубиной: до 2 м, группа грунтов 2 Состав работ: 1. Разработка грунта с выбрасыванием по полкам на одну сторону бровки 2. Откидка грунта от бровки 3. Устройство и разборка полок 4. Зачистка дна и стенок. |  | 4: 100 м3 грунта; 6: 1.093; Мат. 13: 189 285,08; Мат. 14: 0 0 | [5 empty] | Доработка грунта вручную с креплениями в траншеях шириной до 2 м, глубиной: до 2 м, группа грунтов 2 Состав работ: 1. Разработка грунта с выбрасыванием по полкам на одну сторону бровки 2. Откидка грунта от бровки 3. Устройство и разборка полок 4. Зачистка дна и стенок.
5 | ТЕР01-01-013-08 | Разработка грунта с погрузкой на автомобили-самосвалы экскаваторами с ковшом вместимостью: 0,65 (0,5-1) м3, группа грунтов 2 Состав работ: 1. Разработка грунта экскаваторами с погрузкой на автомобили-самосвалы 2. Планировка поверхности забоя и земляного полотна забойной дороги бульдозером 3. Содержание забойной дороги 4. Вспомогательные работы, выполняемые вручную, связанные с устройством водоотводных канав или ограждающих валиков, с переходом экскаватора с одного места работы на другое и из забоя в забой и т.д. |  | 4: 1000 м3 грунта; 6: 0.01049; Мат. 13: 11,41 0,14; Мат. 14: 33,09 0,43 | [5 empty] | Разработка грунта с погрузкой на автомобили-самосвалы экскаваторами с ковшом вместимостью: 0,65 (0,5-1) м3, группа грунтов 2 Состав работ: 1. Разработка грунта экскаваторами с погрузкой на автомобили-самосвалы 2. Планировка поверхности забоя и земляного полотна забойной дороги бульдозером 3. Содержание забойной дороги 4. Вспомогательные работы, выполняемые вручную, связанные с устройством водоотводных канав или ограждающих валиков, с переходом экскаватора с одного места работы на другое и из забоя в забой и т.д.
| 408-0015 | Щебень из природного камня для строительных работ марка: 800, фракция 20-40 мм |  | 4: м3; 5: 0.04; 6: 0.0004196 | [6 empty] | Щебень из природного камня для строительных работ марка: 800, фракция 20-40 мм
6 | ТССЦпг03-21-01-011 | Перевозка грузов автомобилями-самосвалами грузоподъемностью 10 т, работающих вне карьера, на расстояние: до 11 км I класс груза |  | 4: 1 т груза; 6: 14.686; Мат. 13: 0 0; Мат. 14: 0 0 | [5 empty] | Перевозка грузов автомобилями-самосвалами грузоподъемностью 10 т, работающих вне карьера, на расстояние: до 11 км I класс груза
7 | ТЕР01-01-016-02 | Работа на отвале, группа грунтов: 2-3 Состав работ: 1. Перемещение и разравнивание выгруженного грунта из автомобилей-самосвалов 2. Содержание проездов на отвале 3. Очистка кузовов автомобилей-самосвалов при их выгрузке. |  | 4: 1000 м3 грунта; 6: 0.01049; Мат. 13: 3,65 0,04; Мат. 14: 3,97 0,05 | [5 empty] | Работа на отвале, группа грунтов: 2-3 Состав работ: 1. Перемещение и разравнивание выгруженного грунта из автомобилей-самосвалов 2. Содержание проездов на отвале 3. Очистка кузовов автомобилей-самосвалов при их выгрузке.
| 408-0015 | Щебень из природного камня для строительных работ марка: 800, фракция 20-40 мм |  | 4: м3; 5: 0.04; 6: 0.0004196 | [6 empty] | Щебень из природного камня для строительных работ марка: 800, фракция 20-40 мм
8 | ТЕР23-01-001-01 | Устройство основания под трубопроводы: песчаного толщиной 100 мм Состав работ: 1. Планировка дна траншеи 2. Укладка материала с разравниванием и уплотнением. |  | 4: 10 м3 основания; 6: 7.728; Мат. 13: 10,2 90,65; Мат. 14: 0,35 3,38 | [5 empty] | Устройство основания под трубопроводы: песчаного толщиной 100 мм Состав работ: 1. Планировка дна траншеи 2. Укладка материала с разравниванием и уплотнением.
| 408-0122 | Песок природный для строительных: работ средний |  | 4: м3; 5: 11; 6: 85.008 | [6 empty] | Песок природный для строительных: работ средний
Засыпка вручную трубопровода в траншее песком, толщиной 300 мм | [18 empty] | Засыпка вручную трубопровода в траншее песком, толщиной 300 мм
9 | ТЕР01-02-061-01 | Засыпка вручную траншей, пазух котлованов и ям, группа грунтов: 1 Состав работ: 1. Засыпка ранее выброшенным грунтом с разбивкой комьев и трамбованием 2. Поливка водой при необходимости. |  | 4: 100 м3 грунта; 6: 5.8512; Мат. 13: 88,5 595,51; Мат. 14: 0 0 | [5 empty] | Засыпка вручную траншей, пазух котлованов и ям, группа грунтов: 1 Состав работ: 1. Засыпка ранее выброшенным грунтом с разбивкой комьев и трамбованием 2. Поливка водой при необходимости.
10 | ТССЦ-408-0124 | Песок природный для строительных: работ мелкий |  | 4: м3; 6: 643.632; Мат. 13: 0 0; Мат. 14: 0 0 | [5 empty] | Песок природный для строительных: работ мелкий
Обратная засыпка траншеи рыхлым грунтом без твёрдых включений с послойным уплотнением | [18 empty] | Обратная засыпка траншеи рыхлым грунтом без твёрдых включений с послойным уплотнением
11 | ТЕР01-01-034-01 | Засыпка траншей и котлованов с перемещением грунта до 5 м бульдозерами мощностью: 96 кВт (130 л.с.), группа грунтов 1 Состав работ: 1. Перемещение грунта с засыпкой траншей и котлованов. |  | 4: 1000 м3 грунта; 6: 2.9703; Мат. 13: 0 0; Мат. 14: 5,91 21,94 | [5 empty] | Засыпка траншей и котлованов с перемещением грунта до 5 м бульдозерами мощностью: 96 кВт (130 л.с.), группа грунтов 1 Состав работ: 1. Перемещение грунта с засыпкой траншей и котлованов.
12 | ТЕР01-02-005-01 | Уплотнение грунта пневматическими трамбовками, группа грунтов: 1-2 Состав работ: 1. Уплотнение грунта. |  | 4: 100 м3 уплотненного грунта; 6: 29.7031; Мат. 13: 12,53 428,01; Мат. 14: 3,04 112,87 | [5 empty] | Уплотнение грунта пневматическими трамбовками, группа грунтов: 1-2 Состав работ: 1. Уплотнение грунта.
Раздел 3. Прокладка В1, В2 открытым способом | [17 empty] | Раздел 3. Прокладка В1, В2 открытым способом
Устройство колодцев | [18 empty] | Устройство колодцев
13 | ТЕР22-04-001-01 | Устройство круглых колодцев из сборного железобетона в грунтах: сухих Состав работ: 1. Уплотнение грунта щебнем в сухих грунтах и устройство бетонной подготовки в мокрых грунтах 2. Монтаж сборных железобетонных конструкций 3. Заделка труб с установкой стальных футляров в мокрых грунтах 4. Установка люка, ходовых скоб и металлических стремянок 5. Устройство упоров и опор для установки арматуры 6. Гидроизоляция стен и днища в мокрых грунтах. |  | 4: 10 м3 железобетонных и бетонных конструкций колодца; 6: 0.7623; Мат. 13: 106,3 93,19; Мат. 14: 20,77 19,79 | [5 empty] | Устройство круглых колодцев из сборного железобетона в грунтах: сухих Состав работ: 1. Уплотнение грунта щебнем в сухих грунтах и устройство бетонной подготовки в мокрых грунтах 2. Монтаж сборных железобетонных конструкций 3. Заделка труб с установкой стальных футляров в мокрых грунтах 4. Установка люка, ходовых скоб и металлических стремянок 5. Устройство упоров и опор для установки арматуры 6. Гидроизоляция стен и днища в мокрых грунтах.
| 101-1805 | Гвозди строительные |  | 4: т; 5: 0.0008; 6: 0.0006098 | [6 empty] | Гвозди строительные
П,Н | 101-9058 | Люки чугунные |  | 4: шт.; 5: 0; 6: 0 | [7 empty] | Люки чугунные
| 102-0025 | Бруски обрезные хвойных пород длиной: 4-6,5 м, шириной 75-150 мм, толщиной 40-75 мм, III сорта |  | 4: м3; 5: 0.04; 6: 0.030492 | [6 empty] | Бруски обрезные хвойных пород длиной: 4-6,5 м, шириной 75-150 мм, толщиной 40-75 мм, III сорта
П,Н | 201-0755 | Отдельные конструктивные элементы зданий и сооружений с преобладанием: горячекатаных профилей, средняя масса сборочной единицы до 0,1 т |  | 4: т; 5: 0; 6: 0 | [7 empty] | Отдельные конструктивные элементы зданий и сооружений с преобладанием: горячекатаных профилей, средняя масса сборочной единицы до 0,1 т
| 203-0512 | Щиты: из досок толщиной 40 мм |  | 4: м2; 5: 1.2; 6: 0.91476 | [6 empty] | Щиты: из досок толщиной 40 мм
| 204-0100 | Горячекатаная арматурная сталь класса: А-I, А-II, А-III |  | 4: т; 5: 0.64; 6: 0.48787 | [6 empty] | Горячекатаная арматурная сталь класса: А-I, А-II, А-III
| 401-0003 | Бетон тяжелый, класс: В7,5 (М100) |  | 4: м3; 5: 1.33; 6: 1.0139 | [6 empty] | Бетон тяжелый, класс: В7,5 (М100)
| 402-0002 | Раствор готовый кладочный цементный марки: 50 |  | 4: м3; 5: 0.1; 6: 0.07623 | [6 empty] | Раствор готовый кладочный цементный марки: 50
Уд | 403-0118 | Кольца для колодцев сборные железобетонные диаметром: 700 мм |  | 4: м; 5: 5.8; 6: 4.4213 | [8 empty] | Кольца для колодцев сборные железобетонные диаметром: 700 мм
Уд | 403-0120 | Кольца для колодцев сборные железобетонные диаметром: 1500 мм |  | 4: м; 5: 9.6; 6: 7.3181 | [8 empty] | Кольца для колодцев сборные железобетонные диаметром: 1500 мм
Уд | 403-3120 | Плиты железобетонные: покрытий, перекрытий и днищ |  | 4: м3; 5: 3.95; 6: 3.0111 | [8 empty] | Плиты железобетонные: покрытий, перекрытий и днищ
| 405-0253 | Известь строительная: негашеная комовая, сорт I |  | 4: т; 5: 0.0011; 6: 0.0008385 | [6 empty] | Известь строительная: негашеная комовая, сорт I
| 408-0015 | Щебень из природного камня для строительных работ марка: 800, фракция 20-40 мм |  | 4: м3; 5: 2.26; 6: 1.7228 | [6 empty] | Щебень из природного камня для строительных работ марка: 800, фракция 20-40 мм
| 411-0001 | Вода |  | 4: м3; 5: 0.0031; 6: 0.0023631 | [6 empty] | Вода
14 | ТССЦ-403-8241 | Плита днища: ПН10 /бетон В15 (М200), объем 0,18 м3, расход ар-ры 15,14 кг / (серия 3.900.1-14) |  | 4: шт.; 6: 4; Мат. 13: 0 0; Мат. 14: 0 0 | [5 empty] | Плита днища: ПН10 /бетон В15 (М200), объем 0,18 м3, расход ар-ры 15,14 кг / (серия 3.900.1-14)
15 | ТССЦ-403-8243 | Плита днища: ПН20 /бетон В15 (М200), объем 0,59 м3, расход ар-ры 79,44 кг / (серия 3.900.1-14) |  | 4: шт.; 6: 1; Мат. 13: 0 0; Мат. 14: 0 0 | [5 empty] | Плита днища: ПН20 /бетон В15 (М200), объем 0,59 м3, расход ар-ры 79,44 кг / (серия 3.900.1-14)
16 | ТССЦ-403-0119 | Кольца для колодцев сборные железобетонные диаметром: 1000 мм |  | 4: м; 6: 6.9; Мат. 13: 0 0; Мат. 14: 0 0 | [5 empty] | Кольца для колодцев сборные железобетонные диаметром: 1000 мм
17 | ТССЦ-403-0135 | Кольца для колодцев сборные железобетонные диаметром: 2000 мм |  | 4: м; 6: 1.8; Мат. 13: 0 0; Мат. 14: 0 0 | [5 empty] | Кольца для колодцев сборные железобетонные диаметром: 2000 мм
18 | ТССЦ-403-0910 | Плиты покрытий и днищ круглые сборные железобетонные |  | 4: м3; 6: 0.6; Мат. 13: 0 0; Мат. 14: 0 0 | [5 empty] | Плиты покрытий и днищ круглые сборные железобетонные
19 | ТССЦ-403-0135 | Кольца для колодцев сборные железобетонные диаметром: 2000 мм |  | 4: м; 6: 1.8; Мат. 13: 0 0; Мат. 14: 0 0 | [5 empty] | Кольца для колодцев сборные железобетонные диаметром: 2000 мм
20 | ФССЦ-05.1.01.09-0022 | Кольцо для смотровых колодцев водопроводных и канализационных сетей, внутренний диаметр 2500 мм, высота 0,89 м, расход арматуры 27 кг на 1 м, бетон B15 0,814 м3 |  | 4: м; 6: 1.8; Мат. 13: 0 0; Мат. 14: 0 0 | [5 empty] | Кольцо для смотровых колодцев водопроводных и канализационных сетей, внутренний диаметр 2500 мм, высота 0,89 м, расход арматуры 27 кг на 1 м, бетон B15 0,814 м3
21 | ТССЦ-403-0910 | Плиты покрытий и днищ круглые сборные железобетонные |  | 4: м3; 6: 1.31; Мат. 13: 0 0; Мат. 14: 0 0 | [5 empty] | Плиты покрытий и днищ круглые сборные железобетонные
22 | ТССЦ-403-0118 | Кольца для колодцев сборные железобетонные диаметром: 700 мм |  | 4: м; 6: 0.9; Мат. 13: 0 0; Мат. 14: 0 0 | [5 empty] | Кольца для колодцев сборные железобетонные диаметром: 700 мм
23 | ТССЦ-403-8296 | Кольцо опорное КО-6 /бетон B15 (М200), объем 0,02 м3, расход арматуры 1,10 кг |  | 4: шт.; 6: 3; Мат. 13: 0 0; Мат. 14: 0 0 | [5 empty] | Кольцо опорное КО-6 /бетон B15 (М200), объем 0,02 м3, расход арматуры 1,10 кг
24 | ТЕР08-02-001-01 | Кладка стен кирпичных наружных: простых при высоте этажа до 4 м (Кирпичная кладка под люк) Состав работ: 1. Кладка конструкций из кирпича. 2. Устройство ниш для отопления, вентиляционных и дымовых каналов с разделками борозд, осадочных и температурных швов, архитектурных и конструктивных деталей. 3. Расшивка швов кладки наружных стен. |  | 4: 1 м3 кладки; 6: 0.172; Мат. 13: 5,4 1,07; Мат. 14: 0,4 0,09 | [5 empty] | Кладка стен кирпичных наружных: простых при высоте этажа до 4 м (Кирпичная кладка под люк) Состав работ: 1. Кладка конструкций из кирпича. 2. Устройство ниш для отопления, вентиляционных и дымовых каналов с разделками борозд, осадочных и температурных швов, архитектурных и конструктивных деталей. 3. Расшивка швов кладки наружных стен.
| 102-0026 | Бруски обрезные хвойных пород длиной: 4-6,5 м, шириной 75-150 мм, толщиной 40-75 мм, IV сорта |  | 4: м3; 5: 0.0005; 6: 8.6e-05 | [6 empty] | Бруски обрезные хвойных пород длиной: 4-6,5 м, шириной 75-150 мм, толщиной 40-75 мм, IV сорта
| 402-0012 | Раствор готовый кладочный цементно-известковый марки: 25 |  | 4: м3; 5: 0.24; 6: 0.04128 | [6 empty] | Раствор готовый кладочный цементно-известковый марки: 25
| 404-0005 | Кирпич керамический одинарный, размером 250х120х65 мм, марка: 100 |  | 4: 1000 шт.; 5: 0.394; 6: 0.067768 | [6 empty] | Кирпич керамический одинарный, размером 250х120х65 мм, марка: 100
| 411-0001 | Вода |  | 4: м3; 5: 0.44; 6: 0.07568 | [6 empty] | Вода
25 | Прайс ООО "Завод Промышленных бетонных конструкций" | Стремянка С1 ТПР 901-09-11.84 для водопроводных колодцев |  | 4: шт.; 6: 5; Мат. 13: 0 0; Мат. 14: 0 0 | [5 empty] | Стремянка С1 ТПР 901-09-11.84 для водопроводных колодцев
26 | ТССЦ-101-2535 | Люки чугунные: легкие |  | 4: шт.; 6: 5; Мат. 13: 0 0; Мат. 14: 0 0 | [5 empty] | Люки чугунные: легкие
27 | ТЕР22-03-011-03 | Установка: гидрантов пожарных Состав работ: 1. Опускание, установка арматуры и соединение фланцев. |  | 4: 1 шт.; 6: 4; Мат. 13: 1,98 9,11; Мат. 14: 0,02 0,1 | [5 empty] | Установка: гидрантов пожарных Состав работ: 1. Опускание, установка арматуры и соединение фланцев.
| 101-1703 | Прокладки резиновые (пластина техническая прессованная) |  | 4: кг; 5: 0.06; 6: 0.24 | [6 empty] | Прокладки резиновые (пластина техническая прессованная)
| 101-2576 | Болты с гайками и шайбами для санитарно-технических работ диаметром: 16 мм |  | 4: т; 5: 0.0028; 6: 0.0112 | [6 empty] | Болты с гайками и шайбами для санитарно-технических работ диаметром: 16 мм
Уд | 302-1113 | Гидранты пожарные подземные давлением 1 МПа (10 кгс/см2), диаметром 125 мм, высотой 500-2500 мм |  | 4: шт.; 5: 1; 6: 4 | [8 empty] | Гидранты пожарные подземные давлением 1 МПа (10 кгс/см2), диаметром 125 мм, высотой 500-2500 мм
28 | ТССЦ-302-1113 | Гидранты пожарные подземные давлением 1 МПа (10 кгс/см2), диаметром 125 мм, высотой 500-2500 мм |  | 4: шт.; 6: 2; Мат. 13: 0 0; Мат. 14: 0 0 | [5 empty] | Гидранты пожарные подземные давлением 1 МПа (10 кгс/см2), диаметром 125 мм, высотой 500-2500 мм
29 | Прайс Техводстрой | Подставка пожарная 100мм фланцевая сталь. ППФ |  | 4: шт.; 6: 2; Мат. 13: 0 0; Мат. 14: 0 0 | [5 empty] | Подставка пожарная 100мм фланцевая сталь. ППФ
30 | Прайс Все инструменты.ру | Муфтовая головка ПРЕСТИЖ ГМ-50 |  | 4: шт.; 6: 1; Мат. 13: 0 0; Мат. 14: 0 0 | [5 empty] | Муфтовая головка ПРЕСТИЖ ГМ-50
31 | Прайс Все инструменты.ру | Головка-заглушка (алюминий; полиамид) ГЗ-50А-П Татполимер 016-1710 |  | 4: шт.; 6: 1; Мат. 13: 0 0; Мат. 14: 0 0 | [5 empty] | Головка-заглушка (алюминий; полиамид) ГЗ-50А-П Татполимер 016-1710
32 | Прайс Полипластик Юг | Муфта защитная для прохода через ЖБИ (стенки колодцев) диаметр 110 мм |  | 4: шт.; 6: 13; Мат. 13: 0 0; Мат. 14: 0 0 | [5 empty] | Муфта защитная для прохода через ЖБИ (стенки колодцев) диаметр 110 мм
33 | Прайс Полипластик Юг | Муфта защитная для прохода через ЖБИ (стенки колодцев) диаметр 110 мм |  | 4: шт.; 6: 4; Мат. 13: 0 0; Мат. 14: 0 0 | [5 empty] | Муфта защитная для прохода через ЖБИ (стенки колодцев) диаметр 110 мм
Укладка трубопроводов в траншею | [18 empty] | Укладка трубопроводов в траншею
34 | ТЕР22-01-021-05 | Укладка трубопроводов из полиэтиленовых труб диаметром: 160 мм Состав работ: 1. Торцовка концов труб 2. Сварка труб в плети 3. Опускание и укладка плетей труб в траншею 4. Гидравлическое испытание 5. Присыпка трубопровода слоем грунта толщиной 10 см. |  | 4: 1 км трубопровода; 6: 0.224; Мат. 13: 286,52 73,81; Мат. 14: 42,84 12 | [5 empty] | Укладка трубопроводов из полиэтиленовых труб диаметром: 160 мм Состав работ: 1. Торцовка концов труб 2. Сварка труб в плети 3. Опускание и укладка плетей труб в траншею 4. Гидравлическое испытание 5. Присыпка трубопровода слоем грунта толщиной 10 см.
| 101-1742 | Толь с крупнозернистой посыпкой гидроизоляционный марки ТГ-350 |  | 4: м2; 5: 0.44; 6: 0.09856 | [6 empty] | Толь с крупнозернистой посыпкой гидроизоляционный марки ТГ-350
| 411-0001 | Вода |  | 4: м3; 5: 48; 6: 10.752 | [6 empty] | Вода
Уд | 507-0598 | Трубы напорные из полиэтилена низкого давления среднего типа, наружным диаметром: 160 мм |  | 4: 10 м; 5: 101; 6: 22.624 | [8 empty] | Трубы напорные из полиэтилена низкого давления среднего типа, наружным диаметром: 160 мм
35 | ТЕР22-01-021-03 | Укладка трубопроводов из полиэтиленовых труб диаметром: 110 мм Состав работ: 1. Торцовка концов труб 2. Сварка труб в плети 3. Опускание и укладка плетей труб в траншею 4. Гидравлическое испытание 5. Присыпка трубопровода слоем грунта толщиной 10 см. |  | 4: 1 км трубопровода; 6: 0.908; Мат. 13: 225,04 234,99; Мат. 14: 30,28 34,37 | [5 empty] | Укладка трубопроводов из полиэтиленовых труб диаметром: 110 мм Состав работ: 1. Торцовка концов труб 2. Сварка труб в плети 3. Опускание и укладка плетей труб в траншею 4. Гидравлическое испытание 5. Присыпка трубопровода слоем грунта толщиной 10 см.
| 101-1742 | Толь с крупнозернистой посыпкой гидроизоляционный марки ТГ-350 |  | 4: м2; 5: 0.44; 6: 0.39952 | [6 empty] | Толь с крупнозернистой посыпкой гидроизоляционный марки ТГ-350
| 411-0001 | Вода |  | 4: м3; 5: 18; 6: 16.344 | [6 empty] | Вода
Уд | 507-0595 | Трубы напорные из полиэтилена низкого давления среднего типа, наружным диаметром: 110 мм |  | 4: 10 м; 5: 101; 6: 91.708 | [8 empty] | Трубы напорные из полиэтилена низкого давления среднего типа, наружным диаметром: 110 мм
36 | ТЕР22-01-021-02 | Укладка трубопроводов из полиэтиленовых труб диаметром: 63 мм Состав работ: 1. Торцовка концов труб 2. Сварка труб в плети 3. Опускание и укладка плетей труб в траншею 4. Гидравлическое испытание 5. Присыпка трубопровода слоем грунта толщиной 10 см. |  | 4: 1 км трубопровода; 6: 0.082; Мат. 13: 207,64 19,58; Мат. 14: 24,02 2,46 | [5 empty] | Укладка трубопроводов из полиэтиленовых труб диаметром: 63 мм Состав работ: 1. Торцовка концов труб 2. Сварка труб в плети 3. Опускание и укладка плетей труб в траншею 4. Гидравлическое испытание 5. Присыпка трубопровода слоем грунта толщиной 10 см.
| 101-1742 | Толь с крупнозернистой посыпкой гидроизоляционный марки ТГ-350 |  | 4: м2; 5: 0.22; 6: 0.01804 | [6 empty] | Толь с крупнозернистой посыпкой гидроизоляционный марки ТГ-350
| 411-0001 | Вода |  | 4: м3; 5: 8; 6: 0.656 | [6 empty] | Вода
Уд | 507-0592 | Трубы напорные из полиэтилена низкого давления среднего типа, наружным диаметром: 63 мм |  | 4: 10 м; 5: 101; 6: 8.282 | [8 empty] | Трубы напорные из полиэтилена низкого давления среднего типа, наружным диаметром: 63 мм
37 | ТЕР22-01-021-01 | Укладка трубопроводов из полиэтиленовых труб диаметром: 50 мм Состав работ: 1. Торцовка концов труб 2. Сварка труб в плети 3. Опускание и укладка плетей труб в траншею 4. Гидравлическое испытание 5. Присыпка трубопровода слоем грунта толщиной 10 см. |  | 4: 1 км трубопровода; 6: 0.004; Мат. 13: 200,68 0,92; Мат. 14: 21,3 0,11 | [5 empty] | Укладка трубопроводов из полиэтиленовых труб диаметром: 50 мм Состав работ: 1. Торцовка концов труб 2. Сварка труб в плети 3. Опускание и укладка плетей труб в траншею 4. Гидравлическое испытание 5. Присыпка трубопровода слоем грунта толщиной 10 см.
| 101-1742 | Толь с крупнозернистой посыпкой гидроизоляционный марки ТГ-350 |  | 4: м2; 5: 0.16; 6: 0.00064 | [6 empty] | Толь с крупнозернистой посыпкой гидроизоляционный марки ТГ-350
| 411-0001 | Вода |  | 4: м3; 5: 5; 6: 0.02 | [6 empty] | Вода
Уд | 507-0591 | Трубы напорные из полиэтилена низкого давления среднего типа, наружным диаметром: 50 мм |  | 4: 10 м; 5: 101; 6: 0.404 | [8 empty] | Трубы напорные из полиэтилена низкого давления среднего типа, наружным диаметром: 50 мм
38 | Прайс Полипластик Юг | Труба напорная из полиэтилена ПЭ100 SDR17 диаметр 160 мм PN10 |  | 4: м; 6: 224; Мат. 13: 0 0; Мат. 14: 0 0 | [5 empty] | Труба напорная из полиэтилена ПЭ100 SDR17 диаметр 160 мм PN10
39 | Прайс Полипластик Юг | Труба напорная из полиэтилена ПЭ100 SDR17 диаметр 110 мм PN10 |  | 4: м; 6: 908; Мат. 13: 0 0; Мат. 14: 0 0 | [5 empty] | Труба напорная из полиэтилена ПЭ100 SDR17 диаметр 110 мм PN10
40 | Прайс Полипластик Юг | Труба напорная из полиэтилена ПЭ100 SDR17 диаметр 63 мм PN10 |  | 4: м; 6: 82; Мат. 13: 0 0; Мат. 14: 0 0 | [5 empty] | Труба напорная из полиэтилена ПЭ100 SDR17 диаметр 63 мм PN10
41 | Прайс Полипластик Юг | Труба напорная из полиэтилена ПЭ100 SDR17 диаметр 40 мм PN10 |  | 4: м; 6: 4; Мат. 13: 0 0; Мат. 14: 0 0 | [5 empty] | Труба напорная из полиэтилена ПЭ100 SDR17 диаметр 40 мм PN10
42 | Прайс Полипластик Юг | Отвод 90° ПЭ100 SDR17 диаметр 63 мм |  | 4: шт.; 6: 4; Мат. 13: 0 0; Мат. 14: 0 0 | [5 empty] | Отвод 90° ПЭ100 SDR17 диаметр 63 мм
43 | Прайс Полипластик Юг | Отвод 90° ПЭ100 SDR17 диаметр 110 мм |  | 4: шт.; 6: 13; Мат. 13: 0 0; Мат. 14: 0 0 | [5 empty] | Отвод 90° ПЭ100 SDR17 диаметр 110 мм
44 | Прайс Полипластик Юг | Отвод 90° ПЭ100 SDR17 диаметр 160 мм |  | 4: шт.; 6: 4; Мат. 13: 0 0; Мат. 14: 0 0 | [5 empty] | Отвод 90° ПЭ100 SDR17 диаметр 160 мм
45 | Прайс Полипластик Юг | Отвод 45° ПЭ100 SDR11 диаметр 160 мм |  | 4: шт.; 6: 8; Мат. 13: 0 0; Мат. 14: 0 0 | [5 empty] | Отвод 45° ПЭ100 SDR11 диаметр 160 мм
46 | Прайс Полипластик Юг | Тройник равнопроходной ПЭ100 SDR11 диаметр 63 мм |  | 4: шт.; 6: 1; Мат. 13: 0 0; Мат. 14: 0 0 | [5 empty] | Тройник равнопроходной ПЭ100 SDR11 диаметр 63 мм
47 | Прайс Полипластик Юг | Тройник равнопроходной ПЭ100 SDR11 диаметр 160 мм |  | 4: шт.; 6: 4; Мат. 13: 0 0; Мат. 14: 0 0 | [5 empty] | Тройник равнопроходной ПЭ100 SDR11 диаметр 160 мм
48 | Прайс Полипластик Юг | Тройник неравнопроходной ПЭ100 SDR11 диаметр 110х63 мм |  | 4: шт.; 6: 2; Мат. 13: 0 0; Мат. 14: 0 0 | [5 empty] | Тройник неравнопроходной ПЭ100 SDR11 диаметр 110х63 мм
49 | Прайс Полипластик Юг | Переход редукционный удлинённый ПЭ100 SDR11 диаметр 110х63 мм |  | 4: шт.; 6: 1; Мат. 13: 0 0; Мат. 14: 0 0 | [5 empty] | Переход редукционный удлинённый ПЭ100 SDR11 диаметр 110х63 мм
50 | Прайс Полипластик Юг | Втулка под фланец удлиненная ПЭ100 SDR17 диаметр 160 мм |  | 4: шт.; 6: 6; Мат. 13: 0 0; Мат. 14: 0 0 | [5 empty] | Втулка под фланец удлиненная ПЭ100 SDR17 диаметр 160 мм
51 | Прайс Полипластик Юг | Втулка под фланец удлиненная ПЭ100 SDR17 диаметр 110 мм |  | 4: шт.; 6: 8; Мат. 13: 0 0; Мат. 14: 0 0 | [5 empty] | Втулка под фланец удлиненная ПЭ100 SDR17 диаметр 110 мм
52 | Прайс Полипластик Юг | Втулка под фланец удлиненная ПЭ100 SDR17 диаметр 63 мм |  | 4: шт.; 6: 2; Мат. 13: 0 0; Мат. 14: 0 0 | [5 empty] | Втулка под фланец удлиненная ПЭ100 SDR17 диаметр 63 мм
53 | Прайс Полипластик Юг | Втулка под фланец удлиненная ПЭ100 SDR11 диаметр 50 мм |  | 4: шт.; 6: 1; Мат. 13: 0 0; Мат. 14: 0 0 | [5 empty] | Втулка под фланец удлиненная ПЭ100 SDR11 диаметр 50 мм
54 | Прайс Полипластик Юг | Отвод седловидный электросварной поворотный 360°, ПЭ100, SDR11 с ответной частью ПЭ100 SDR11 +GF+ диаметр 110х63 мм |  | 4: шт.; 6: 2; Мат. 13: 0 0; Мат. 14: 0 0 | [5 empty] | Отвод седловидный электросварной поворотный 360°, ПЭ100, SDR11 с ответной частью ПЭ100 SDR11 +GF+ диаметр 110х63 мм
55 | Прайс Полипластик Юг | Отвод седловидный электросварной поворотный 360°, ПЭ100, SDR11 с ответной частью ПЭ100 SDR11 +GF+ диаметр 160х63 мм |  | 4: шт.; 6: 2; Мат. 13: 0 0; Мат. 14: 0 0 | [5 empty] | Отвод седловидный электросварной поворотный 360°, ПЭ100, SDR11 с ответной частью ПЭ100 SDR11 +GF+ диаметр 160х63 мм
56 | Прайс Полипластик Юг | Фланец металлический с полимерным покрытием диаметр 63 мм PN16 |  | 4: шт.; 6: 2; Мат. 13: 0 0; Мат. 14: 0 0 | [5 empty] | Фланец металлический с полимерным покрытием диаметр 63 мм PN16
57 | Прайс Полипластик Юг | Фланец металлический с полимерным покрытием диаметр 110 мм PN16 |  | 4: шт.; 6: 8; Мат. 13: 0 0; Мат. 14: 0 0 | [5 empty] | Фланец металлический с полимерным покрытием диаметр 110 мм PN16
58 | Прайс Полипластик Юг | Фланец металлический с полимерным покрытием диаметр 160 мм PN16 |  | 4: шт.; 6: 6; Мат. 13: 0 0; Мат. 14: 0 0 | [5 empty] | Фланец металлический с полимерным покрытием диаметр 160 мм PN16
59 | ТЕР22-05-003-02 | Протаскивание в футляр стальных труб диаметром: 150 мм ПЭ100 SDR17-160 Состав работ: 1. Установка и разборка такелажных приспособлений 2. Установка диэлектрических скользящих опор 3. Протаскивание труб в футляр лебедкой. |  | 4: 100 м трубы, уложенной в футляр; 6: 0.09; Мат. 13: 89,7 9,28; Мат. 14: 0 0 | [5 empty] | Протаскивание в футляр стальных труб диаметром: 150 мм ПЭ100 SDR17-160 Состав работ: 1. Установка и разборка такелажных приспособлений 2. Установка диэлектрических скользящих опор 3. Протаскивание труб в футляр лебедкой.
| 101-0782 | Поковки из квадратных заготовок, масса: 1,8 кг |  | 4: т; 5: 0.0641; 6: 0.005769 | [6 empty] | Поковки из квадратных заготовок, масса: 1,8 кг
| 101-0850 | Резина листовая вулканизованная цветная |  | 4: кг; 5: 31; 6: 2.79 | [6 empty] | Резина листовая вулканизованная цветная
| 101-0962 | Смазка солидол жировой марки «Ж» |  | 4: т; 5: 0.0048; 6: 0.000432 | [6 empty] | Смазка солидол жировой марки «Ж»
60 | ТЕР22-05-003-01 | Протаскивание в футляр стальных труб диаметром: 100 мм ПЭ100 SDR17-110; 63 Состав работ: 1. Установка и разборка такелажных приспособлений 2. Установка диэлектрических скользящих опор 3. Протаскивание труб в футляр лебедкой. |  | 4: 100 м трубы, уложенной в футляр; 6: 0.485; Мат. 13: 84,4 47,07; Мат. 14: 0 0 | [5 empty] | Протаскивание в футляр стальных труб диаметром: 100 мм ПЭ100 SDR17-110; 63 Состав работ: 1. Установка и разборка такелажных приспособлений 2. Установка диэлектрических скользящих опор 3. Протаскивание труб в футляр лебедкой.
| 101-0782 | Поковки из квадратных заготовок, масса: 1,8 кг |  | 4: т; 5: 0.0538; 6: 0.026093 | [6 empty] | Поковки из квадратных заготовок, масса: 1,8 кг
| 101-0850 | Резина листовая вулканизованная цветная |  | 4: кг; 5: 22.6; 6: 10.961 | [6 empty] | Резина листовая вулканизованная цветная
| 101-0962 | Смазка солидол жировой марки «Ж» |  | 4: т; 5: 0.0037; 6: 0.0017945 | [6 empty] | Смазка солидол жировой марки «Ж»
61 | ТЕР22-05-004-01 Применительно | Заделка битоном концов футляра диаметром: 400 мм Состав работ: 1. Приварка опорных косынок 2. Приготовление битума 3. Установка деревянных заглушек 4. Заделка смоляной прядью 5. Заливка битумом. |  | 4: 1 футляр; 6: 3; Мат. 13: 2,89 9,97; Мат. 14: 0 0 | [5 empty] | Заделка битоном концов футляра диаметром: 400 мм Состав работ: 1. Приварка опорных косынок 2. Приготовление битума 3. Установка деревянных заглушек 4. Заделка смоляной прядью 5. Заливка битумом.
Уд | 101-0073 | Битумы нефтяные строительные марки: БН-90/10 |  | 4: т; 5: 0.012; 6: 0.036 | [8 empty] | Битумы нефтяные строительные марки: БН-90/10
Уд | 101-0311 | Каболка |  | 4: т; 5: 0.0042; 6: 0.0126 | [8 empty] | Каболка
П,Н | 101-0782 | Поковки из квадратных заготовок, масса: 1,8 кг |  | 4: т; 5: 0; 6: 0 | [7 empty] | Поковки из квадратных заготовок, масса: 1,8 кг
Уд | 101-1513 | Электроды диаметром: 4 мм Э42 |  | 4: т; 5: 0.0006; 6: 0.0018 | [8 empty] | Электроды диаметром: 4 мм Э42
| 102-0117 | Доски обрезные хвойных пород длиной: 2-3,75 м, шириной 75-150 мм, толщиной 32-40 мм, III сорта |  | 4: м3; 5: 0.00019; 6: 0.00057 | [6 empty] | Доски обрезные хвойных пород длиной: 2-3,75 м, шириной 75-150 мм, толщиной 32-40 мм, III сорта
62 | ТССЦ-401-0003 | Бетон тяжелый, класс: В7,5 (М100) |  | 4: м3; 6: 0.32; Мат. 13: 0 0; Мат. 14: 0 0 | [5 empty] | Бетон тяжелый, класс: В7,5 (М100)
63 | ТЕР22-01-011-07 | Укладка стальных водопроводных труб с гидравлическим испытанием диаметром: 250 мм Состав работ: 1. Сварка труб в звенья 2. Укладка звеньев и отдельных труб в траншеи 3. Сварка звеньев и отдельных труб в траншее 4. Гидравлическое испытание трубопровода. |  | 4: 1 км трубопровода; 6: 0.06; Мат. 13: 512 35,33; Мат. 14: 131,97 9,9 | [5 empty] | Укладка стальных водопроводных труб с гидравлическим испытанием диаметром: 250 мм Состав работ: 1. Сварка труб в звенья 2. Укладка звеньев и отдельных труб в траншеи 3. Сварка звеньев и отдельных труб в траншее 4. Гидравлическое испытание трубопровода.
| 101-0807 | Проволока сварочная легированная диаметром: 4 мм |  | 4: т; 5: 0.06; 6: 0.0036 | [6 empty] | Проволока сварочная легированная диаметром: 4 мм
| 101-1513 | Электроды диаметром: 4 мм Э42 |  | 4: т; 5: 0.13; 6: 0.0078 | [6 empty] | Электроды диаметром: 4 мм Э42
| 101-2562 | Флюс: АН-47 |  | 4: т; 5: 0.08; 6: 0.0048 | [6 empty] | Флюс: АН-47
| 102-0025 | Бруски обрезные хвойных пород длиной: 4-6,5 м, шириной 75-150 мм, толщиной 40-75 мм, III сорта |  | 4: м3; 5: 0.21; 6: 0.0126 | [6 empty] | Бруски обрезные хвойных пород длиной: 4-6,5 м, шириной 75-150 мм, толщиной 40-75 мм, III сорта
| 103-0196 | Трубы стальные электросварные прямошовные со снятой фаской из стали марок БСт2кп-БСт4кп и БСт2пс-БСт4пс наружный диаметр: 273 мм, толщина стенки 6 мм |  | 4: м; 5: 1004; 6: 60.24 | [6 empty] | Трубы стальные электросварные прямошовные со снятой фаской из стали марок БСт2кп-БСт4кп и БСт2пс-БСт4пс наружный диаметр: 273 мм, толщина стенки 6 мм
| 411-0001 | Вода |  | 4: м3; 5: 98.8; 6: 5.928 | [6 empty] | Вода
64 | ТЕР22-01-011-01 | Укладка стальных водопроводных труб с гидравлическим испытанием диаметром: 50 мм Состав работ: 1. Сварка труб в звенья 2. Укладка звеньев и отдельных труб в траншеи 3. Сварка звеньев и отдельных труб в траншее 4. Гидравлическое испытание трубопровода. |  | 4: 1 км трубопровода; 6: 0.001; Мат. 13: 318 0,37; Мат. 14: 20,62 0,03 | [5 empty] | Укладка стальных водопроводных труб с гидравлическим испытанием диаметром: 50 мм Состав работ: 1. Сварка труб в звенья 2. Укладка звеньев и отдельных труб в траншеи 3. Сварка звеньев и отдельных труб в траншее 4. Гидравлическое испытание трубопровода.
| 101-1513 | Электроды диаметром: 4 мм Э42 |  | 4: т; 5: 0.02; 6: 2e-05 | [6 empty] | Электроды диаметром: 4 мм Э42
| 102-0025 | Бруски обрезные хвойных пород длиной: 4-6,5 м, шириной 75-150 мм, толщиной 40-75 мм, III сорта |  | 4: м3; 5: 0.18; 6: 0.00018 | [6 empty] | Бруски обрезные хвойных пород длиной: 4-6,5 м, шириной 75-150 мм, толщиной 40-75 мм, III сорта
| 103-0139 | Трубы стальные электросварные прямошовные со снятой фаской из стали марок БСт2кп-БСт4кп и БСт2пс-БСт4пс наружный диаметр: 57 мм, толщина стенки 3,5 мм |  | 4: м; 5: 1004; 6: 1.004 | [6 empty] | Трубы стальные электросварные прямошовные со снятой фаской из стали марок БСт2кп-БСт4кп и БСт2пс-БСт4пс наружный диаметр: 57 мм, толщина стенки 3,5 мм
| 411-0001 | Вода |  | 4: м3; 5: 4; 6: 0.004 | [6 empty] | Вода
65 | ТЕР08-01-002-02 | Устройство основания под фундаменты: щебеночного Состав работ: 1. Разравнивание и трамбование основания. |  | 4: 1 м3 основания; 6: 0.21; Мат. 13: 2,4 0,58; Мат. 14: 0,54 0,14 | [5 empty] | Устройство основания под фундаменты: щебеночного Состав работ: 1. Разравнивание и трамбование основания.
Уд | 408-0021 | Щебень из природного камня для строительных работ марка: 400, фракция 5(3)-10 мм |  | 4: м3; 5: 1.3; 6: 0.273 | [8 empty] | Щебень из природного камня для строительных работ марка: 400, фракция 5(3)-10 мм
| 411-0001 | Вода |  | 4: м3; 5: 0.15; 6: 0.0315 | [6 empty] | Вода
66 | ТССЦ-408-0019 | Щебень из природного камня для строительных работ марка: 600, фракция 20-40 мм |  | 4: м3; 6: 0.231; Мат. 13: 0 0; Мат. 14: 0 0 | [5 empty] | Щебень из природного камня для строительных работ марка: 600, фракция 20-40 мм
67 | ТЕР22-06-012-01 | Устройство постоянных бетонных упоров на трубопроводе диаметром: 100 мм Состав работ: 1. Транспортирование материалов в рабочую зону 2. Укладка сборных бетонных блоков 3. Укладка бетонной смеси с уплотнением 4. Разборка опалубки. |  | 4: 1 км трубопровода; 6: 1.214; Мат. 13: 5,82 8,13; Мат. 14: 1,32 2 | [5 empty] | Устройство постоянных бетонных упоров на трубопроводе диаметром: 100 мм Состав работ: 1. Транспортирование материалов в рабочую зону 2. Укладка сборных бетонных блоков 3. Укладка бетонной смеси с уплотнением 4. Разборка опалубки.
| 102-0113 | Доски обрезные хвойных пород длиной: 2-3,75 м, шириной 75-150 мм, толщиной 25 мм, III сорта |  | 4: м3; 5: 0.012; 6: 0.014568 | [6 empty] | Доски обрезные хвойных пород длиной: 2-3,75 м, шириной 75-150 мм, толщиной 25 мм, III сорта
| 401-0003 | Бетон тяжелый, класс: В7,5 (М100) |  | 4: м3; 5: 0.2; 6: 0.2428 | [6 empty] | Бетон тяжелый, класс: В7,5 (М100)
| 403-0003 | Блоки бетонные для стен подвалов на цементном вяжущем: сплошные М 100, объемом менее 0,3 м3 |  | 4: м3; 5: 0.34; 6: 0.41276 | [6 empty] | Блоки бетонные для стен подвалов на цементном вяжущем: сплошные М 100, объемом менее 0,3 м3
| 405-0253 | Известь строительная: негашеная комовая, сорт I |  | 4: т; 5: 0.0003; 6: 0.0003642 | [6 empty] | Известь строительная: негашеная комовая, сорт I
| 411-0001 | Вода |  | 4: м3; 5: 0.0008; 6: 0.0009712 | [6 empty] | Вода
Задвижки и арматура | [18 empty] | Задвижки и арматура
68 | ТЕР22-03-006-01 | Установка задвижек или клапанов обратных чугунных диаметром: 50 мм Состав работ: 1. Опускание и установка задвижек (или клапанов обратных) на готовое основание 2. Соединение фланцев с установкой болтов и прокладок 3. Выверка по заданной отметке. |  | 4: 1 задвижка (или клапан обратный); 6: 4; Мат. 13: 1,01 4,65; Мат. 14: 0 0 | [5 empty] | Установка задвижек или клапанов обратных чугунных диаметром: 50 мм Состав работ: 1. Опускание и установка задвижек (или клапанов обратных) на готовое основание 2. Соединение фланцев с установкой болтов и прокладок 3. Выверка по заданной отметке.
| 101-1703 | Прокладки резиновые (пластина техническая прессованная) |  | 4: кг; 5: 0.05; 6: 0.2 | [6 empty] | Прокладки резиновые (пластина техническая прессованная)
| 101-2576 | Болты с гайками и шайбами для санитарно-технических работ диаметром: 16 мм |  | 4: т; 5: 0.0008; 6: 0.0032 | [6 empty] | Болты с гайками и шайбами для санитарно-технических работ диаметром: 16 мм
Уд | 302-1175 | Задвижки параллельные фланцевые с выдвижным шпинделем для воды и пара давлением 1 Мпа (10 кгс/см ) 30ч6бр диаметром: 50 мм |  | 4: шт.; 5: 1; 6: 4 | [8 empty] | Задвижки параллельные фланцевые с выдвижным шпинделем для воды и пара давлением 1 Мпа (10 кгс/см ) 30ч6бр диаметром: 50 мм
69 О | Прайс ООО "Фитинг-техкомплект" | Задвижка 30ч39р с обрезиненным клином Ру-16 (по типу МЗВ) Ду50 мм |  | 4: шт.; 6: 4; Мат. 13: 0 0; Мат. 14: 0 0 | [5 empty] | Задвижка 30ч39р с обрезиненным клином Ру-16 (по типу МЗВ) Ду50 мм
70 | ТЕР22-03-007-01 | Установка задвижек или клапанов обратных стальных диаметром: 50 мм Состав работ: 1. Опускание и установка задвижек (или клапанов обратных) на готовое основание 2. Соединение фланцев с установкой болтов и прокладок 3. Выверка по заданной отметке. |  | 4: 1 задвижка (или клапан обратный); 6: 1; Мат. 13: 1,38 1,59; Мат. 14: 0 0 | [5 empty] | Установка задвижек или клапанов обратных стальных диаметром: 50 мм Состав работ: 1. Опускание и установка задвижек (или клапанов обратных) на готовое основание 2. Соединение фланцев с установкой болтов и прокладок 3. Выверка по заданной отметке.
| 101-1703 | Прокладки резиновые (пластина техническая прессованная) |  | 4: кг; 5: 0.04; 6: 0.04 | [6 empty] | Прокладки резиновые (пластина техническая прессованная)
| 101-2576 | Болты с гайками и шайбами для санитарно-технических работ диаметром: 16 мм |  | 4: т; 5: 0.0008; 6: 0.0008 | [6 empty] | Болты с гайками и шайбами для санитарно-технических работ диаметром: 16 мм
Уд | 302-1711 | Задвижки клиновые с выдвижным шпинделем фланцевые для воды и пара давлением 1 МПа (10 кгс/см ): 30с41нж диаметром 50 мм |  | 4: шт.; 5: 1; 6: 1 | [8 empty] | Задвижки клиновые с выдвижным шпинделем фланцевые для воды и пара давлением 1 МПа (10 кгс/см ): 30с41нж диаметром 50 мм
71 О | Прайс ООО "Фитинг-техкомплект" | Кран шаровый 11Б27п1 Ду-32 |  | 4: шт.; 6: 1; Мат. 13: 0 0; Мат. 14: 0 0 | [5 empty] | Кран шаровый 11Б27п1 Ду-32
72 | ТЕР22-03-007-03 | Установка задвижек или клапанов обратных стальных диаметром: 150 мм Состав работ: 1. Опускание и установка задвижек (или клапанов обратных) на готовое основание 2. Соединение фланцев с установкой болтов и прокладок 3. Выверка по заданной отметке. |  | 4: 1 задвижка (или клапан обратный); 6: 3; Мат. 13: 3,44 11,87; Мат. 14: 0,22 0,83 | [5 empty] | Установка задвижек или клапанов обратных стальных диаметром: 150 мм Состав работ: 1. Опускание и установка задвижек (или клапанов обратных) на готовое основание 2. Соединение фланцев с установкой болтов и прокладок 3. Выверка по заданной отметке.
| 101-1703 | Прокладки резиновые (пластина техническая прессованная) |  | 4: кг; 5: 0.15; 6: 0.45 | [6 empty] | Прокладки резиновые (пластина техническая прессованная)
| 101-2577 | Болты с гайками и шайбами для санитарно-технических работ диаметром: 20-22 мм |  | 4: т; 5: 0.0024; 6: 0.0072 | [6 empty] | Болты с гайками и шайбами для санитарно-технических работ диаметром: 20-22 мм
Уд | 302-1713 | Задвижки клиновые с выдвижным шпинделем фланцевые для воды и пара давлением 1 МПа (10 кгс/см ): 30с41нж диаметром 150 мм |  | 4: шт.; 5: 1; 6: 3 | [8 empty] | Задвижки клиновые с выдвижным шпинделем фланцевые для воды и пара давлением 1 МПа (10 кгс/см ): 30с41нж диаметром 150 мм
73 О | Прайс ООО "Фитинг-техкомплект" | Задвижка 30ч39р с обрезиненным клином Ру-16 (по типу МЗВ) Ду150 мм |  | 6: 3; Мат. 13: 0 0; Мат. 14: 0 0 | [5 empty] | Задвижка 30ч39р с обрезиненным клином Ру-16 (по типу МЗВ) Ду150 мм
74 | ТЕР16-06-002-01 | Установка водомерных узлов, поставляемых на место монтажа собранными в блоки, без обводной линии диаметром ввода: до 65 мм, диаметром водомера до 40 мм Состав работ: 1. Установка водомерных узлов с присоединением к магистральным трубопроводам на сварке 2. Установка креплений 3. Установка водомеров со снятием инвентарной катушки с присоединением к обвязке 4. Установка манометров 5. Промывка водомерных узлов водой. |  | 4: 1 узел; 6: 1; Мат. 13: 6,58 7,57; Мат. 14: 0,02 0,03 | [5 empty] | Установка водомерных узлов, поставляемых на место монтажа собранными в блоки, без обводной линии диаметром ввода: до 65 мм, диаметром водомера до 40 мм Состав работ: 1. Установка водомерных узлов с присоединением к магистральным трубопроводам на сварке 2. Установка креплений 3. Установка водомеров со снятием инвентарной катушки с присоединением к обвязке 4. Установка манометров 5. Промывка водомерных узлов водой.
| 101-0388 | Краски масляные земляные марки: МА-0115 мумия, сурик железный |  | 4: т; 5: 2e-05; 6: 2e-05 | [6 empty] | Краски масляные земляные марки: МА-0115 мумия, сурик железный
| 101-0628 | Олифа комбинированная, марки: К-3 |  | 4: т; 5: 1e-05; 6: 1e-05 | [6 empty] | Олифа комбинированная, марки: К-3
| 101-1522 | Электроды диаметром: 5 мм Э42А |  | 4: т; 5: 0.00016; 6: 0.00016 | [6 empty] | Электроды диаметром: 5 мм Э42А
| 101-1669 | Очес льняной |  | 4: кг; 5: 0.01; 6: 0.01 | [6 empty] | Очес льняной
| 301-1193 | Кронштейны и подставки под оборудование из сортовой стали |  | 4: кг; 5: 12; 6: 12 | [6 empty] | Кронштейны и подставки под оборудование из сортовой стали
| 301-1223 | Манометры общего назначения с трехходовым краном ОБМ1-100 |  | 4: компл.; 5: 1; 6: 1 | [6 empty] | Манометры общего назначения с трехходовым краном ОБМ1-100
| 301-3165 | Счетчики (водомеры) крыльчатые диаметром: 32 мм |  | 4: шт.; 5: 1; 6: 1 | [6 empty] | Счетчики (водомеры) крыльчатые диаметром: 32 мм
| 302-3309 | Обвязки водомеров из стальных водогазопроводных бесшовных и сварных труб с фланцами, болтами, гайками, прокладками и муфтовой арматурой: (без обводной линии) диаметром до 40 мм |  | 4: компл.; 5: 1; 6: 1 | [6 empty] | Обвязки водомеров из стальных водогазопроводных бесшовных и сварных труб с фланцами, болтами, гайками, прокладками и муфтовой арматурой: (без обводной линии) диаметром до 40 мм
| 411-0001 | Вода |  | 4: м3; 5: 0.9; 6: 0.9 | [6 empty] | Вода
100% визуальный и измерительный контроль сварных стыков трубопровода | [18 empty] | 100% визуальный и измерительный контроль сварных стыков трубопровода
75 | ТЕРм39-02-001-04 | Визуальный и измерительный контроль сварных соединений трубопроводов, диаметр: до 219 мм (ПЭ100 SDR17-160х9,5) |  | 4: 1 стык; 6: 75; Мат. 13: 0,16 12; Мат. 14: 0 0 | [5 empty] | Визуальный и измерительный контроль сварных соединений трубопроводов, диаметр: до 219 мм (ПЭ100 SDR17-160х9,5)
| 999-9950 | Вспомогательные ненормируемые ресурсы (2% от Оплаты труда рабочих) |  | 4: руб; 5: 0.03; 6: 2.25 | [6 empty] | Вспомогательные ненормируемые ресурсы (2% от Оплаты труда рабочих)
76 | ТЕРм39-02-001-03 | Визуальный и измерительный контроль сварных соединений трубопроводов, диаметр: до 108 мм (ПЭ100 SDR17-110х6,6) |  | 4: 1 стык; 6: 303; Мат. 13: 0,12 36,36; Мат. 14: 0 0 | [5 empty] | Визуальный и измерительный контроль сварных соединений трубопроводов, диаметр: до 108 мм (ПЭ100 SDR17-110х6,6)
| 999-9950 | Вспомогательные ненормируемые ресурсы (2% от Оплаты труда рабочих) |  | 4: руб; 5: 0.02; 6: 6.06 | [6 empty] | Вспомогательные ненормируемые ресурсы (2% от Оплаты труда рабочих)
77 | ТЕРм39-02-001-02 | Визуальный и измерительный контроль сварных соединений трубопроводов, диаметр: до 60 мм (ПЭ100 SDR17-63х3,8; ПЭ100 SDR17-40х2,4; Ø57х3,5) |  | 4: 1 стык; 6: 38; Мат. 13: 0,1 3,8; Мат. 14: 0 0 | [5 empty] | Визуальный и измерительный контроль сварных соединений трубопроводов, диаметр: до 60 мм (ПЭ100 SDR17-63х3,8; ПЭ100 SDR17-40х2,4; Ø57х3,5)
| 999-9950 | Вспомогательные ненормируемые ресурсы (2% от Оплаты труда рабочих) |  | 4: руб; 5: 0.02; 6: 0.76 | [6 empty] | Вспомогательные ненормируемые ресурсы (2% от Оплаты труда рабочих)
78 | ТЕРм39-02-001-05 | Визуальный и измерительный контроль сварных соединений трубопроводов, диаметр: до 273 мм (Ø273х6,0) |  | 4: 1 стык; 6: 20; Мат. 13: 0,2 4; Мат. 14: 0 0 | [5 empty] | Визуальный и измерительный контроль сварных соединений трубопроводов, диаметр: до 273 мм (Ø273х6,0)
| 999-9950 | Вспомогательные ненормируемые ресурсы (2% от Оплаты труда рабочих) |  | 4: руб; 5: 0.04; 6: 0.8 | [6 empty] | Вспомогательные ненормируемые ресурсы (2% от Оплаты труда рабочих)
Промывка трубопроводов с дезинфекцией | [18 empty] | Промывка трубопроводов с дезинфекцией
79 | ТЕР22-06-001-05 | Промывка с дезинфекцией трубопроводов диаметром: 150 мм 160х9,5 Состав работ: 1. Присоединение и отсоединение водопровода 2. Наполнение трубопровода водой 3. Промывка трубопровода до полного осветления воды 4. Спуск воды из трубопровода 5. Наполнение трубопровода хлорной водой 6. Спуск хлорной воды из трубопровода 7. Вторичное наполнение и промывка трубопровода водой после дезинфекции. |  | 4: 1 км трубопровода; 6: 0.224; Мат. 13: 64,9 16,72; Мат. 14: 0 0 | [5 empty] | Промывка с дезинфекцией трубопроводов диаметром: 150 мм 160х9,5 Состав работ: 1. Присоединение и отсоединение водопровода 2. Наполнение трубопровода водой 3. Промывка трубопровода до полного осветления воды 4. Спуск воды из трубопровода 5. Наполнение трубопровода хлорной водой 6. Спуск хлорной воды из трубопровода 7. Вторичное наполнение и промывка трубопровода водой после дезинфекции.
| 405-0254 | Известь строительная: негашеная хлорная, марки А |  | 4: т; 5: 0.0054; 6: 0.0012096 | [6 empty] | Известь строительная: негашеная хлорная, марки А
| 411-0001 | Вода |  | 4: м3; 5: 108; 6: 24.192 | [6 empty] | Вода
80 | ТЕР22-06-001-03 | Промывка с дезинфекцией трубопроводов диаметром: 100 мм 110х6,6 Состав работ: 1. Присоединение и отсоединение водопровода 2. Наполнение трубопровода водой 3. Промывка трубопровода до полного осветления воды 4. Спуск воды из трубопровода 5. Наполнение трубопровода хлорной водой 6. Спуск хлорной воды из трубопровода 7. Вторичное наполнение и промывка трубопровода водой после дезинфекции. |  | 4: 1 км трубопровода; 6: 0.908; Мат. 13: 56,7 59,21; Мат. 14: 0 0 | [5 empty] | Промывка с дезинфекцией трубопроводов диаметром: 100 мм 110х6,6 Состав работ: 1. Присоединение и отсоединение водопровода 2. Наполнение трубопровода водой 3. Промывка трубопровода до полного осветления воды 4. Спуск воды из трубопровода 5. Наполнение трубопровода хлорной водой 6. Спуск хлорной воды из трубопровода 7. Вторичное наполнение и промывка трубопровода водой после дезинфекции.
| 405-0254 | Известь строительная: негашеная хлорная, марки А |  | 4: т; 5: 0.00235; 6: 0.0021338 | [6 empty] | Известь строительная: негашеная хлорная, марки А
| 411-0001 | Вода |  | 4: м3; 5: 47; 6: 42.676 | [6 empty] | Вода
81 | ТЕР22-06-001-01 | Промывка с дезинфекцией трубопроводов диаметром: 50-65 мм 63х3,8; 40х2,4; 57х3,5 Состав работ: 1. Присоединение и отсоединение водопровода 2. Наполнение трубопровода водой 3. Промывка трубопровода до полного осветления воды 4. Спуск воды из трубопровода 5. Наполнение трубопровода хлорной водой 6. Спуск хлорной воды из трубопровода 7. Вторичное наполнение и промывка трубопровода водой после дезинфекции. |  | 4: 1 км трубопровода; 6: 0.087; Мат. 13: 56,7 5,67; Мат. 14: 0 0 | [5 empty] | Промывка с дезинфекцией трубопроводов диаметром: 50-65 мм 63х3,8; 40х2,4; 57х3,5 Состав работ: 1. Присоединение и отсоединение водопровода 2. Наполнение трубопровода водой 3. Промывка трубопровода до полного осветления воды 4. Спуск воды из трубопровода 5. Наполнение трубопровода хлорной водой 6. Спуск хлорной воды из трубопровода 7. Вторичное наполнение и промывка трубопровода водой после дезинфекции.
| 405-0254 | Известь строительная: негашеная хлорная, марки А |  | 4: т; 5: 0.00059; 6: 5.13e-05 | [6 empty] | Известь строительная: негашеная хлорная, марки А
| 411-0001 | Вода |  | 4: м3; 5: 11.8; 6: 1.0266 | [6 empty] | Вода
82 | ТЕР22-06-001-07 | Промывка с дезинфекцией трубопроводов диаметром: 250 мм 273х6,0 Состав работ: 1. Присоединение и отсоединение водопровода 2. Наполнение трубопровода водой 3. Промывка трубопровода до полного осветления воды 4. Спуск воды из трубопровода 5. Наполнение трубопровода хлорной водой 6. Спуск хлорной воды из трубопровода 7. Вторичное наполнение и промывка трубопровода водой после дезинфекции. |  | 4: 1 км трубопровода; 6: 0.06; Мат. 13: 80,3 5,54; Мат. 14: 0 0 | [5 empty] | Промывка с дезинфекцией трубопроводов диаметром: 250 мм 273х6,0 Состав работ: 1. Присоединение и отсоединение водопровода 2. Наполнение трубопровода водой 3. Промывка трубопровода до полного осветления воды 4. Спуск воды из трубопровода 5. Наполнение трубопровода хлорной водой 6. Спуск хлорной воды из трубопровода 7. Вторичное наполнение и промывка трубопровода водой после дезинфекции.
| 405-0254 | Известь строительная: негашеная хлорная, марки А |  | 4: т; 5: 0.01483; 6: 0.0008898 | [6 empty] | Известь строительная: негашеная хлорная, марки А
| 411-0001 | Вода |  | 4: м3; 5: 296.5; 6: 17.79 | [6 empty] | Вода
Врезка водопровода в существующую сеть | [18 empty] | Врезка водопровода в существующую сеть
83 | ТЕР22-06-005-04 | Врезка в существующие сети из стальных труб стальных штуцеров (патрубков) диаметром: 150 мм Состав работ: 1. Изготовление штуцера 2. Разметка гнезда на трубопроводе 3. Опускание штуцера в траншею 4. Установка и подгонка штуцера по месту 5. Приварка штуцера. |  | 4: 1 врезка; 6: 4; Мат. 13: 3,18 14,63; Мат. 14: 1,17 5,85 | [5 empty] | Врезка в существующие сети из стальных труб стальных штуцеров (патрубков) диаметром: 150 мм Состав работ: 1. Изготовление штуцера 2. Разметка гнезда на трубопроводе 3. Опускание штуцера в траншею 4. Установка и подгонка штуцера по месту 5. Приварка штуцера.
| 101-0324 | Кислород технический: газообразный |  | 4: м3; 5: 0.51; 6: 2.04 | [6 empty] | Кислород технический: газообразный
| 101-1513 | Электроды диаметром: 4 мм Э42 |  | 4: т; 5: 0.00041; 6: 0.00164 | [6 empty] | Электроды диаметром: 4 мм Э42
| 101-1602 | Ацетилен газообразный технический |  | 4: м3; 5: 0.089; 6: 0.356 | [6 empty] | Ацетилен газообразный технический
| 103-0175 | Трубы стальные электросварные прямошовные со снятой фаской из стали марок БСт2кп-БСт4кп и БСт2пс-БСт4пс наружный диаметр: 159 мм, толщина стенки 4 мм |  | 4: м; 5: 0.4; 6: 1.6 | [6 empty] | Трубы стальные электросварные прямошовные со снятой фаской из стали марок БСт2кп-БСт4кп и БСт2пс-БСт4пс наружный диаметр: 159 мм, толщина стенки 4 мм
84 | ТЕР22-06-005-03 | Врезка в существующие сети из стальных труб стальных штуцеров (патрубков) диаметром: 100 мм Состав работ: 1. Изготовление штуцера 2. Разметка гнезда на трубопроводе 3. Опускание штуцера в траншею 4. Установка и подгонка штуцера по месту 5. Приварка штуцера. |  | 4: 1 врезка; 6: 4; Мат. 13: 2,23 10,26; Мат. 14: 0,65 3,25 | [5 empty] | Врезка в существующие сети из стальных труб стальных штуцеров (патрубков) диаметром: 100 мм Состав работ: 1. Изготовление штуцера 2. Разметка гнезда на трубопроводе 3. Опускание штуцера в траншею 4. Установка и подгонка штуцера по месту 5. Приварка штуцера.
| 101-0324 | Кислород технический: газообразный |  | 4: м3; 5: 0.193; 6: 0.772 | [6 empty] | Кислород технический: газообразный
| 101-1513 | Электроды диаметром: 4 мм Э42 |  | 4: т; 5: 0.00022; 6: 0.00088 | [6 empty] | Электроды диаметром: 4 мм Э42
| 101-1602 | Ацетилен газообразный технический |  | 4: м3; 5: 0.041; 6: 0.164 | [6 empty] | Ацетилен газообразный технический
| 103-0160 | Трубы стальные электросварные прямошовные со снятой фаской из стали марок БСт2кп-БСт4кп и БСт2пс-БСт4пс наружный диаметр: 108 мм, толщина стенки 3,5 мм |  | 4: м; 5: 0.4; 6: 1.6 | [6 empty] | Трубы стальные электросварные прямошовные со снятой фаской из стали марок БСт2кп-БСт4кп и БСт2пс-БСт4пс наружный диаметр: 108 мм, толщина стенки 3,5 мм
Лакокрасочное покрытие для антикоррозионной защиты труб и фасонных частей в колодцах | [18 empty] | Лакокрасочное покрытие для антикоррозионной защиты труб и фасонных частей в колодцах
85 | ТЕР13-06-003-01 | Очистка поверхности щетками Состав работ: 1. Очистка поверхности 2. Контроль качества. |  | 4: 1 м2 очищаемой поверхности; 6: 0.42; Мат. 13: 0,9 0,43; Мат. 14: 0 0 | [5 empty] | Очистка поверхности щетками Состав работ: 1. Очистка поверхности 2. Контроль качества.
86 | ТЕР13-06-001-02 | Очистка металлическим песком внутренней поверхности оборудования и труб: диаметром менее 500 мм и мелких изделий Состав работ: 1. Заправка аппарата песком 2. Осмотр шланговых соединений 3. Очистка поверхности 4. Уборка отработанного песка 5. Контроль качества. |  | 4: 1 м2 очищаемой поверхности; 6: 4.24; Мат. 13: 0,53 2,58; Мат. 14: 0,49 2,6 | [5 empty] | Очистка металлическим песком внутренней поверхности оборудования и труб: диаметром менее 500 мм и мелких изделий Состав работ: 1. Заправка аппарата песком 2. Осмотр шланговых соединений 3. Очистка поверхности 4. Уборка отработанного песка 5. Контроль качества.
| 113-0301 | Песок металлический |  | 4: т; 5: 0.006; 6: 0.02544 | [6 empty] | Песок металлический
87 | ТЕР13-06-004-01 | Обеспыливание поверхности Состав работ: 1. Обеспыливание поверхности 2. Контроль качества. |  | 4: 1 м2 обеспыливаемой поверхности; 6: 4.24; Мат. 13: 0,1 0,49; Мат. 14: 0 0 | [5 empty] | Обеспыливание поверхности Состав работ: 1. Обеспыливание поверхности 2. Контроль качества.
88 | ТЕР13-07-001-02 | Обезжиривание поверхностей аппаратов и трубопроводов диаметром до 500 мм: уайт-спиритом Состав работ: 1. Обезжиривание поверхностей аппаратов и трубопроводов 2. Контроль качества. |  | 4: 100 м2 обезжириваемой поверхности; 6: 0.0424; Мат. 13: 9,08 0,44; Мат. 14: 0,01 0 | [5 empty] | Обезжиривание поверхностей аппаратов и трубопроводов диаметром до 500 мм: уайт-спиритом Состав работ: 1. Обезжиривание поверхностей аппаратов и трубопроводов 2. Контроль качества.
| 101-1292 | Уайт-спирит |  | 4: т; 5: 0.032; 6: 0.0013568 | [6 empty] | Уайт-спирит
| 101-1757 | Ветошь |  | 4: кг; 5: 5; 6: 0.212 | [6 empty] | Ветошь
89 | ТЕР13-03-002-04 | Огрунтовка металлических поверхностей за один раз: грунтовкой ГФ-021 Состав работ: 1. Подготовка окрасочных агрегатов 2. Приготовление грунтовочных составов 3. Нанесение грунта 4. Промывка, очистка окрасочных агрегатов и шлангов 5. Контроль качества. |  | 4: 100 м2 окрашиваемой поверхности; 6: 0.0424; Мат. 13: 5,31 0,26; Мат. 14: 0,01 0 | [5 empty] | Огрунтовка металлических поверхностей за один раз: грунтовкой ГФ-021 Состав работ: 1. Подготовка окрасочных агрегатов 2. Приготовление грунтовочных составов 3. Нанесение грунта 4. Промывка, очистка окрасочных агрегатов и шлангов 5. Контроль качества.
| 113-0021 | Грунтовка: ГФ-021 красно-коричневая |  | 4: т; 5: 0.012; 6: 0.0005088 | [6 empty] | Грунтовка: ГФ-021 красно-коричневая
| 113-0077 | Ксилол нефтяной марки А |  | 4: т; 5: 0.002; 6: 8.48e-05 | [6 empty] | Ксилол нефтяной марки А
90 | ТЕР13-03-004-26 | Окраска металлических огрунтованных поверхностей: эмалью ПФ-115 Состав работ: 1. Подготовка окрасочных агрегатов 2. Приготовление состава 3. Нанесение окрасочного состава 4. Промывка, очистка окрасочных агрегатов и шлангов 5. Контроль качества. |  | 4: 100 м2 окрашиваемой поверхности; 6: 0.0424; Мат. 13: 3,83 0,19; Мат. 14: 0,01 0 | [5 empty] | Окраска металлических огрунтованных поверхностей: эмалью ПФ-115 Состав работ: 1. Подготовка окрасочных агрегатов 2. Приготовление состава 3. Нанесение окрасочного состава 4. Промывка, очистка окрасочных агрегатов и шлангов 5. Контроль качества.
| 101-1292 | Уайт-спирит |  | 4: т; 5: 0.0014; 6: 5.94e-05 | [6 empty] | Уайт-спирит
| 113-0246 | Эмаль ПФ-115 серая |  | 4: т; 5: 0.019; 6: 0.0008056 | [6 empty] | Эмаль ПФ-115 серая
Раздел 4. Бстраншейная прокладка ГНБ | [17 empty] | Раздел 4. Бстраншейная прокладка ГНБ
91 | ТЕР04-01-074-01 | Монтаж машины горизонтального бурения прессово-шнекового типа РВА Состав работ: 1. Погрузка узлов машины РВА основного и сопутствующего оборудования на автотранспорт с перевозкой на объект производства работ на расстояние до 35 км 2. Монтаж узлов основного и сопутствующего оборудования на заранее подготовленных площадках с подготовкой к работе 3. Опускание основных и дополнительных рам в начальный котлован 4. Сборка основных и дополнительных рам, выставление по оси бурения с выверкой по горизонтальным и вертикальным отметкам 5. Установка на раме узлов силовой установки, управления и контроля с приведением их в рабочее положение 6. Монтаж и настройка систем видеонаблюдения 7. Проверка и отладка систем приготовления и подачи бентонитовой смеси и гидравлической жидкости. |  | 4: 1 машина; 6: 1; Мат. 13: 26,51 30,49; Мат. 14: 5,2 6,5 | [5 empty] | Монтаж машины горизонтального бурения прессово-шнекового типа РВА Состав работ: 1. Погрузка узлов машины РВА основного и сопутствующего оборудования на автотранспорт с перевозкой на объект производства работ на расстояние до 35 км 2. Монтаж узлов основного и сопутствующего оборудования на заранее подготовленных площадках с подготовкой к работе 3. Опускание основных и дополнительных рам в начальный котлован 4. Сборка основных и дополнительных рам, выставление по оси бурения с выверкой по горизонтальным и вертикальным отметкам 5. Установка на раме узлов силовой установки, управления и контроля с приведением их в рабочее положение 6. Монтаж и настройка систем видеонаблюдения 7. Проверка и отладка систем приготовления и подачи бентонитовой смеси и гидравлической жидкости.
92 | ТЕР04-01-076-01 | Бурение пилотной скважины машиной горизонтального бурения прессово-шнековой с усилием продавливания 203 ТС (2000кН) фирмы SHMIDT, KRANZ-GRUPPE Состав работ: 1. Приведение машины типа РВА в рабочее положение после монтажа с настройкой на пилотное бурение 2. Пилотное бурение скважины 3. Демонтаж пилотной головки в конечном котловане 4. Подъем пилотной головки на поверхность конченого котлована с укладкой в контейнер. |  | 4: 100 м бурения скважины; 6: 1.1; Мат. 13: 9,97 12,61; Мат. 14: 10,01 13,76 | [5 empty] | Бурение пилотной скважины машиной горизонтального бурения прессово-шнековой с усилием продавливания 203 ТС (2000кН) фирмы SHMIDT, KRANZ-GRUPPE Состав работ: 1. Приведение машины типа РВА в рабочее положение после монтажа с настройкой на пилотное бурение 2. Пилотное бурение скважины 3. Демонтаж пилотной головки в конечном котловане 4. Подъем пилотной головки на поверхность конченого котлована с укладкой в контейнер.
П,Н | 110-0199 | Полимер для стабилизации буровых скважин: EZ MUD |  | 4: т; 5: 0; 6: 0 | [7 empty] | Полимер для стабилизации буровых скважин: EZ MUD
П,Н | 407-0005 | Глина бентонитовая |  | 4: т; 5: 0; 6: 0 | [7 empty] | Глина бентонитовая
| 411-0001 | Вода |  | 4: м3; 5: 1.53; 6: 1.683 | [6 empty] | Вода
93 | ТЕР04-01-077-09 | Бурение с предварительным расширением скважины длиной 50 м машиной горизонтального бурения прессово-шнековой с усилием продавливания 203 ТС (2000кН) фирмы SHMIDT, KRANZ-GRUPPE трехступенчатым методом с одновременным продавливанием отрезков (длиной по 4 м), сваренных между собой стальных трубопроводов диаметром: 325 мм Состав работ: 1. Опускание автомобильным краном в стартовый котлован расширителя и соединение с трубой 2. Установка прессового кольца нужного диаметра 3. Монтаж на поверхности котлована начальной трубы и двух шнеков с буровой головкой, опускание в начальный котлован с укладкой на направляющую раму 4. Предварительное расширение скважины после пилотного бурения со сваркой производственных труб в стык 5. Удаление выбуренного грунта с погрузкой на автосамосвалы 6. Демонтаж звеньев производственных труб, шнеков предварительного расширителя, предварительного расширителя. |  | 4: 100 м бурения скважины; 6: 1.1; Мат. 13: 83,71 105,89; Мат. 14: 71,78 98,7 | [5 empty] | Бурение с предварительным расширением скважины длиной 50 м машиной горизонтального бурения прессово-шнековой с усилием продавливания 203 ТС (2000кН) фирмы SHMIDT, KRANZ-GRUPPE трехступенчатым методом с одновременным продавливанием отрезков (длиной по 4 м), сваренных между собой стальных трубопроводов диаметром: 325 мм Состав работ: 1. Опускание автомобильным краном в стартовый котлован расширителя и соединение с трубой 2. Установка прессового кольца нужного диаметра 3. Монтаж на поверхности котлована начальной трубы и двух шнеков с буровой головкой, опускание в начальный котлован с укладкой на направляющую раму 4. Предварительное расширение скважины после пилотного бурения со сваркой производственных труб в стык 5. Удаление выбуренного грунта с погрузкой на автосамосвалы 6. Демонтаж звеньев производственных труб, шнеков предварительного расширителя, предварительного расширителя.
| 101-0324 | Кислород технический: газообразный |  | 4: м3; 5: 5.62; 6: 6.182 | [6 empty] | Кислород технический: газообразный
| 101-1518 | Электроды диаметром: 4 мм Э50А |  | 4: т; 5: 0.0368; 6: 0.04048 | [6 empty] | Электроды диаметром: 4 мм Э50А
| 101-1602 | Ацетилен газообразный технический |  | 4: м3; 5: 1.88; 6: 2.068 | [6 empty] | Ацетилен газообразный технический
П,Н | 103-9011 | Трубы стальные |  | 4: м; 5: 0; 6: 0 | [7 empty] | Трубы стальные
П,Н | 110-0199 | Полимер для стабилизации буровых скважин: EZ MUD |  | 4: т; 5: 0; 6: 0 | [7 empty] | Полимер для стабилизации буровых скважин: EZ MUD
П,Н | 407-0005 | Глина бентонитовая |  | 4: т; 5: 0; 6: 0 | [7 empty] | Глина бентонитовая
| 411-0001 | Вода |  | 4: м3; 5: 12.44; 6: 13.684 | [6 empty] | Вода
94 | ТССЦ-109-0087 | Бентонит Super-Bore 50 LB Bag |  | 4: т; 6: 4.74; Мат. 13: 0 0; Мат. 14: 0 0 | [5 empty] | Бентонит Super-Bore 50 LB Bag
95 | ТССЦ-110-0199 | Полимер для стабилизации буровых скважин: EZ MUD |  | 4: т; 6: 0.23976; Мат. 13: 0 0; Мат. 14: 0 0 | [5 empty] | Полимер для стабилизации буровых скважин: EZ MUD
96 | ТЕР22-01-021-05 | Укладка трубопроводов из полиэтиленовых труб диаметром: 160 мм Состав работ: 1. Торцовка концов труб 2. Сварка труб в плети 3. Опускание и укладка плетей труб в траншею 4. Гидравлическое испытание 5. Присыпка трубопровода слоем грунта толщиной 10 см. |  | 4: 1 км трубопровода; 6: 0.11; Мат. 13: 286,52 36,24; Мат. 14: 42,84 5,89 | [5 empty] | Укладка трубопроводов из полиэтиленовых труб диаметром: 160 мм Состав работ: 1. Торцовка концов труб 2. Сварка труб в плети 3. Опускание и укладка плетей труб в траншею 4. Гидравлическое испытание 5. Присыпка трубопровода слоем грунта толщиной 10 см.
| 101-1742 | Толь с крупнозернистой посыпкой гидроизоляционный марки ТГ-350 |  | 4: м2; 5: 0.44; 6: 0.0484 | [6 empty] | Толь с крупнозернистой посыпкой гидроизоляционный марки ТГ-350
| 411-0001 | Вода |  | 4: м3; 5: 48; 6: 5.28 | [6 empty] | Вода
Уд | 507-0598 | Трубы напорные из полиэтилена низкого давления среднего типа, наружным диаметром: 160 мм |  | 4: 10 м; 5: 101; 6: 11.11 | [8 empty] | Трубы напорные из полиэтилена низкого давления среднего типа, наружным диаметром: 160 мм
97 | Прайс Полипластик Юг | Труба напорная из полиэтилена ПЭ100 SDR17 диаметр 160 мм PN10 |  | 4: м; 6: 110; Мат. 13: 0 0; Мат. 14: 0 0 | [5 empty] | Труба напорная из полиэтилена ПЭ100 SDR17 диаметр 160 мм PN10
98 | ТЕР04-01-075-01 | Демонтаж машины горизонтального бурения прессово-шнекового типа РВА Состав работ: 1. Демонтаж узлов силовой установки, управления и контроля 2. Демонтаж систем видеонаблюдения 3. Демонтаж основных и вспомогательных рам и подъем из котлована 4. Погрузка буровой машины, основного и сопутствующего оборудования на автотранспорт и перевозка с одной строительной площадки на другую на расстояние до 35 км. |  | 4: 1 машина; 6: 1; Мат. 13: 14,06 16,17; Мат. 14: 2,58 3,23 | [5 empty] | Демонтаж машины горизонтального бурения прессово-шнекового типа РВА Состав работ: 1. Демонтаж узлов силовой установки, управления и контроля 2. Демонтаж систем видеонаблюдения 3. Демонтаж основных и вспомогательных рам и подъем из котлована 4. Погрузка буровой машины, основного и сопутствующего оборудования на автотранспорт и перевозка с одной строительной площадки на другую на расстояние до 35 км.
ВСЕГО по смете