## 23_22-10-КЖ1 Этап 1. Прожекторн
|  |  | Реконструкция ообъекта: «ПРС Тихорецкая», расположенного по адресу: Краснодарский край, г. Тихорецк, ул. Звездная, 7 | [11 empty] | Реконструкция ообъекта: «ПРС Тихорецкая», расположенного по адресу: Краснодарский край, г. Тихорецк, ул. Звездная, 7
(наименование стройки)
ВЕДОМОСТЬ ОБЪЕМОВ РАБОТ К ЛОКАЛЬНОМУ РЕСУРСНОМУ СМЕТНОМУ РАСЧЕТУ
(локальная смета)
|  |  | на «Конструкции железобетонные. Этап 1. Прожекторная мачта.», | [12 empty] | на «Конструкции железобетонные. Этап 1. Прожекторная мачта.»,
(наименование работ и затрат, наименование объекта)
|  | Основание: Рабочая документация 23/22-10-КЖ1 Реконструкция ообъекта: «ПРС Тихорецкая», расположенного по адресу: Краснодарский край, г. Тихорецк, ул. Звездная, 7 | [14 empty] | Основание: Рабочая документация 23/22-10-КЖ1 Реконструкция ообъекта: «ПРС Тихорецкая», расположенного по адресу: Краснодарский край, г. Тихорецк, ул. Звездная, 7
№ п/п | Обоснование | Наименование работ и затрат |  | Единица измерения | Количество |  | Сметная стоимость в текущих (прогнозных) ценах, руб. | [5 empty] | Т/з осн. раб. Всего | Т/з мех. Всего
[5 empty] | на ед. | всего | на ед. | Всего | В том числе
[9 empty] | Осн.З/п | Эк.Маш | З/пМех | Мат.
1 | 2 | 3 |  | 4 | 5 | 6 | 7 | 8 | 9 | 10 | 11 | 12 | 13 | 14
Раздел 1. Устройство буронабивных свай БНС1 - 4 шт. Ø400 L=8,0 м | [17 empty] | Раздел 1. Устройство буронабивных свай БНС1 - 4 шт. Ø400 L=8,0 м
1 | ТЕР05-01-029-05 | Устройство железобетонных буронабивных свай с бурением скважин вращательным (шнековым) способом в грунтах: 3 группы диаметром до 600 мм, длина свай до 12 м Состав работ: 1. Перемещение буровой установки к месту бурения очередной скважины. 2. Установка и снятие направляющего кондуктора. 3. Бурение ствола. 4. Предупреждение искривления скважины. 5. Удаление выбуренного грунта. 6. Установка арматурного каркаса. 7. Монтаж и демонтаж бетонолитных труб и бункера. 8. Бетонирование ствола и головы сваи. |  | 4: 1 м3 конструктивного объема свай; 6: 4; Мат. 13: 3,79 17,43; Мат. 14: 1,17 5,85 |  |  |  |  | Устройство железобетонных буронабивных свай с бурением скважин вращательным (шнековым) способом в грунтах: 3 группы диаметром до 600 мм, длина свай до 12 м Состав работ: 1. Перемещение буровой установки к месту бурения очередной скважины. 2. Установка и снятие направляющего кондуктора. 3. Бурение ствола. 4. Предупреждение искривления скважины. 5. Удаление выбуренного грунта. 6. Установка арматурного каркаса. 7. Монтаж и демонтаж бетонолитных труб и бункера. 8. Бетонирование ствола и головы сваи.
| 101-0797 | Проволока горячекатаная в мотках, диаметром 6,3-6,5 мм |  | 4: т; 5: 0.00024; 6: 0.00096 | [5 empty] | Проволока горячекатаная в мотках, диаметром 6,3-6,5 мм
| 101-1305 | Портландцемент общестроительного назначения бездобавочный, марки: 400 |  | 4: т; 5: 0.14; 6: 0.56 | [5 empty] | Портландцемент общестроительного назначения бездобавочный, марки: 400
| 103-0537 | Трубы бесшовные обсадные из стали группы Д и Б с короткой треугольной резьбой, наружным диаметром: 219 мм, толщина стенки 8,9 мм |  | 4: м; 5: 0.025; 6: 0.1 | [5 empty] | Трубы бесшовные обсадные из стали группы Д и Б с короткой треугольной резьбой, наружным диаметром: 219 мм, толщина стенки 8,9 мм
| 105-0118 | Шпалы пропитанные для железных дорог широкой колеи, обрезные и необрезные: лиственничные, тип 2 |  | 4: шт.; 5: 0.21; 6: 0.84 | [5 empty] | Шпалы пропитанные для железных дорог широкой колеи, обрезные и необрезные: лиственничные, тип 2
П,Н | 109-9101 | Расход бурового инструмента |  | 4: компл.; 5: 0; 6: 0 | [6 empty] | Расход бурового инструмента
| 201-0798 | Кондуктор инвентарный металлический |  | 4: шт.; 5: 0.0015; 6: 0.006 | [5 empty] | Кондуктор инвентарный металлический
| 203-0511 | Щиты: из досок толщиной 25 мм |  | 4: м2; 5: 0.28; 6: 1.12 | [5 empty] | Щиты: из досок толщиной 25 мм
П,Н | 204-9120 | Каркасы арматурные |  | 4: т; 5: 0; 6: 0 | [6 empty] | Каркасы арматурные
П,Н | 401-9021 | Бетон |  | 4: м3; 5: 0; 6: 0 | [6 empty] | Бетон
| 407-0005 | Глина бентонитовая |  | 4: т; 5: 0.063; 6: 0.252 | [5 empty] | Глина бентонитовая
2 | ТССЦ-109-0091 | Шнек: SB диаметром 880 мм |  | 4: шт.; 6: 0.224; Мат. 13: 0 0; Мат. 14: 0 0 |  |  |  |  | Шнек: SB диаметром 880 мм
3 | ТССЦ-204-0111 | Горячекатанная арматурная сталь класса А500 С, диаметром: 14 мм |  | 4: т; 6: 0.3328; Мат. 13: 0 0; Мат. 14: 0 0 |  |  |  |  | Горячекатанная арматурная сталь класса А500 С, диаметром: 14 мм
4 | ТССЦ-204-0001 | Горячекатаная арматурная сталь гладкая класса А-I, диаметром: 6 мм |  | 4: т; 6: 0.0672; Мат. 13: 0 0; Мат. 14: 0 0 |  |  |  |  | Горячекатаная арматурная сталь гладкая класса А-I, диаметром: 6 мм
5 | ТССЦ-204-0003 | Горячекатаная арматурная сталь гладкая класса А-I, диаметром: 10 мм |  | 4: т; 6: 0.016; Мат. 13: 0 0; Мат. 14: 0 0 |  |  |  |  | Горячекатаная арматурная сталь гладкая класса А-I, диаметром: 10 мм
6 | ТССЦ-101-3775 | Сталь листовая горячекатаная марки Ст3 толщиной: 6,0 мм |  | 4: т; 6: 0.048; Мат. 13: 0 0; Мат. 14: 0 0 |  |  |  |  | Сталь листовая горячекатаная марки Ст3 толщиной: 6,0 мм
7 | ТССЦ-401-0069 | Бетон тяжелый, крупность заполнителя: 20 мм, класс В25 (М350) |  | 4: м3; 6: 4.08; Мат. 13: 0 0; Мат. 14: 0 0 |  |  |  |  | Бетон тяжелый, крупность заполнителя: 20 мм, класс В25 (М350)
8 | ТЧ ТССЦ Приложение 4 табл. 1 | Надбавка к стоимости бетонной смеси от W4 до W6 на 1,5% |  | 4: м3; 6: 4.08; Мат. 13: 0 0; Мат. 14: 0 0 |  |  |  |  | Надбавка к стоимости бетонной смеси от W4 до W6 на 1,5%
Раздел 2. Фундамент под прожекторную мачту ПМ1 | [17 empty] | Раздел 2. Фундамент под прожекторную мачту ПМ1
9 | ТЕР06-01-001-01 | Устройство бетонной подготовки Состав работ: 1. Раскрой и установка досок. 2. Установка щитов опалубки. 3. Крепление элементов опалубки проволокой и гвоздями строительными. 4. Установка арматуры. 5. Укладка бетонной смеси. |  | 4: 100 м3 бетона, бутобетона и железобетона в деле; 6: 0.01; Мат. 13: 180 2,07; Мат. 14: 18 0,23 |  |  |  |  | Устройство бетонной подготовки Состав работ: 1. Раскрой и установка досок. 2. Установка щитов опалубки. 3. Крепление элементов опалубки проволокой и гвоздями строительными. 4. Установка арматуры. 5. Укладка бетонной смеси.
| 101-1668 | Рогожа |  | 4: м2; 5: 250; 6: 2.5 | [5 empty] | Рогожа
| 401-0063 | Бетон тяжелый, крупность заполнителя: 20 мм, класс В7,5 (М100) |  | 4: м3; 5: 102; 6: 1.02 | [5 empty] | Бетон тяжелый, крупность заполнителя: 20 мм, класс В7,5 (М100)
| 411-0001 | Вода |  | 4: м3; 5: 0.2; 6: 0.002 | [5 empty] | Вода
10 | ТЕР06-01-001-16 | Устройство фундаментных плит железобетонных: плоских Состав работ: 1. Раскрой и установка досок. 2. Установка щитов опалубки. 3. Крепление элементов опалубки проволокой и гвоздями строительными. 4. Установка арматуры. 5. Укладка бетонной смеси. |  | 4: 100 м3 бетона, бутобетона и железобетона в деле; 6: 0.0525; Мат. 13: 220,66 13,32; Мат. 14: 27,31 1,79 |  |  |  |  | Устройство фундаментных плит железобетонных: плоских Состав работ: 1. Раскрой и установка досок. 2. Установка щитов опалубки. 3. Крепление элементов опалубки проволокой и гвоздями строительными. 4. Установка арматуры. 5. Укладка бетонной смеси.
| 101-0797 | Проволока горячекатаная в мотках, диаметром 6,3-6,5 мм |  | 4: т; 5: 0.0102; 6: 0.0005355 | [5 empty] | Проволока горячекатаная в мотках, диаметром 6,3-6,5 мм
| 101-1513 | Электроды диаметром: 4 мм Э42 |  | 4: т; 5: 0.005; 6: 0.0002625 | [5 empty] | Электроды диаметром: 4 мм Э42
| 101-1668 | Рогожа |  | 4: м2; 5: 30; 6: 1.575 | [5 empty] | Рогожа
| 101-1805 | Гвозди строительные |  | 4: т; 5: 0.002; 6: 0.000105 | [5 empty] | Гвозди строительные
| 102-0061 | Доски обрезные хвойных пород длиной: 4-6,5 м, шириной 75-150 мм, толщиной 44 мм и более, III сорта |  | 4: м3; 5: 0.04; 6: 0.0021 | [5 empty] | Доски обрезные хвойных пород длиной: 4-6,5 м, шириной 75-150 мм, толщиной 44 мм и более, III сорта
| 203-0512 | Щиты: из досок толщиной 40 мм |  | 4: м2; 5: 3.6; 6: 0.189 | [5 empty] | Щиты: из досок толщиной 40 мм
Уд | 204-0100 | Горячекатаная арматурная сталь класса: А-I, А-II, А-III |  | 4: т; 5: 8.1; 6: 0.42525 | [7 empty] | Горячекатаная арматурная сталь класса: А-I, А-II, А-III
Уд | 401-0066 | Бетон тяжелый, крупность заполнителя: 20 мм, класс В15 (М200) |  | 4: м3; 5: 101.5; 6: 5.3288 | [7 empty] | Бетон тяжелый, крупность заполнителя: 20 мм, класс В15 (М200)
| 405-0253 | Известь строительная: негашеная комовая, сорт I |  | 4: т; 5: 0.01; 6: 0.000525 | [5 empty] | Известь строительная: негашеная комовая, сорт I
| 411-0001 | Вода |  | 4: м3; 5: 0.73; 6: 0.038325 | [5 empty] | Вода
11 | ТССЦ-204-0108 | Горячекатанная арматурная сталь класса А500 С, диаметром: 16 мм |  | 4: т; 6: 0.28; Мат. 13: 0 0; Мат. 14: 0 0 |  |  |  |  | Горячекатанная арматурная сталь класса А500 С, диаметром: 16 мм
12 | ТССЦ-204-0109 | Горячекатанная арматурная сталь класса А500 С, диаметром: 12 мм |  | 4: т; 6: 0.0456; Мат. 13: 0 0; Мат. 14: 0 0 |  |  |  |  | Горячекатанная арматурная сталь класса А500 С, диаметром: 12 мм
13 | ТССЦ-401-0069 | Бетон тяжелый, крупность заполнителя: 20 мм, класс В25 (М350) |  | 4: м3; 6: 5.355; Мат. 13: 0 0; Мат. 14: 0 0 |  |  |  |  | Бетон тяжелый, крупность заполнителя: 20 мм, класс В25 (М350)
14 | ТЧ ТССЦ Приложение 4 табл. 1 | Надбавка к стоимости бетонной смеси от W4 до W6 на 1,5% |  | 4: м3; 6: 5.355; Мат. 13: 0 0; Мат. 14: 0 0 |  |  |  |  | Надбавка к стоимости бетонной смеси от W4 до W6 на 1,5%
Арматурный каркас КРП-1 | [22 empty] | Арматурный каркас КРП-1
15 | ТССЦ-204-0110 | Горячекатанная арматурная сталь класса А500 С, диаметром: 10 мм |  | 4: т; 6: 0.039; Мат. 13: 0 0; Мат. 14: 0 0 |  |  |  |  | Горячекатанная арматурная сталь класса А500 С, диаметром: 10 мм
16 | ТЕР06-01-015-04 | Установка анкерных болтов: при бетонировании на поддерживающие конструкции Состав работ: 1. Установка кондукторов (шаблонов) с выверкой, закреплением и разборкой. 2. Установка анкерных болтов с выверкой и закреплением. 3. Установка фиксирующих элементов, остающихся в теле бетона с закреплением (при необходимости). |  | 4: 1 т; 6: 0.243; Мат. 13: 36,08 10,08; Мат. 14: 0,37 0,11 |  |  |  |  | Установка анкерных болтов: при бетонировании на поддерживающие конструкции Состав работ: 1. Установка кондукторов (шаблонов) с выверкой, закреплением и разборкой. 2. Установка анкерных болтов с выверкой и закреплением. 3. Установка фиксирующих элементов, остающихся в теле бетона с закреплением (при необходимости).
| 101-1513 | Электроды диаметром: 4 мм Э42 |  | 4: т; 5: 0.002; 6: 0.000486 | [5 empty] | Электроды диаметром: 4 мм Э42
| 201-0798 | Кондуктор инвентарный металлический |  | 4: шт.; 5: 0.01; 6: 0.00243 | [5 empty] | Кондуктор инвентарный металлический
Уд | 204-0059 | Анкерные детали из прямых или гнутых круглых стержней с резьбой (в комплекте с шайбами и гайками или без них),: поставляемые отдельно |  | 4: т; 5: 1; 6: 0.243 | [7 empty] | Анкерные детали из прямых или гнутых круглых стержней с резьбой (в комплекте с шайбами и гайками или без них),: поставляемые отдельно
17 | Прайс ООО "Опт-СтройИндустрия" Краснодар | Болт фундаментный прямой 5 М36х710 |  | 4: шт.; 6: 32; Мат. 13: 0 0; Мат. 14: 0 0 |  |  |  |  | Болт фундаментный прямой 5 М36х710
Раздел 3. Обмазочная гидроизоляция в 2 слоя | [17 empty] | Раздел 3. Обмазочная гидроизоляция в 2 слоя
18 | ТЕР13-03-001-01 | Огрунтовка бетонных и оштукатуренных поверхностей: битумной грунтовкой, первый слой Состав работ: 1. Подготовка окрасочных агрегатов 2. Приготовление грунтовочных составов 3. Нанесение грунта 4. Промывка, очистка окрасочных агрегатов и шлангов 5. Контроль качества. |  | 4: 100 м2 окрашиваемой поверхности; 6: 0.1595; Мат. 13: 7,43 1,36; Мат. 14: 0,01 0 |  |  |  |  | Огрунтовка бетонных и оштукатуренных поверхностей: битумной грунтовкой, первый слой Состав работ: 1. Подготовка окрасочных агрегатов 2. Приготовление грунтовочных составов 3. Нанесение грунта 4. Промывка, очистка окрасочных агрегатов и шлангов 5. Контроль качества.
Уд | 101-0074 | Битумы нефтяные строительные марки: БН-70/30 |  | 4: т; 5: 0.0055; 6: 0.0008773 | [7 empty] | Битумы нефтяные строительные марки: БН-70/30
| 101-1292 | Уайт-спирит |  | 4: т; 5: 0.0165; 6: 0.0026318 | [5 empty] | Уайт-спирит
19 | Прайс Leroy Merlin | Праймер битумный Технониколь №01 |  | 4: л; 6: 5.5825; Мат. 13: 0 0; Мат. 14: 0 0 |  |  |  |  | Праймер битумный Технониколь №01
20 | Прайс Leroy Merlin | Мастика гидроизоляционная Технониколь №24 МГТН |  | 4: кг; 6: 27.115; Мат. 13: 0 0; Мат. 14: 0 0 |  |  |  |  | Мастика гидроизоляционная Технониколь №24 МГТН