## 23_22-2, 2.1-ТХ1 Станция промыв
|  |  | Реконструкция ообъекта: «ПРС Тихорецкая», расположенного по адресу: Краснодарский край, г. Тихорецк, ул. Звездная, 7 | [11 empty] | Реконструкция ообъекта: «ПРС Тихорецкая», расположенного по адресу: Краснодарский край, г. Тихорецк, ул. Звездная, 7
(наименование стройки)
ВЕДОМОСТЬ ОБЪЕМОВ РАБОТ К ЛОКАЛЬНОМУ РЕСУРСНОМУ СМЕТНОМУ РАСЧЕТУ
|  |  | на «Технология производства. Этап 1. Станция промывки на 12 универсальных постов. Емкость дренажная V=63 м3», | [12 empty] | на «Технология производства. Этап 1. Станция промывки на 12 универсальных постов. Емкость дренажная V=63 м3»,
(наименование работ и затрат, наименование объекта)
|  | Основание: Рабочая документация 23/22-2,2.1-ТХ Реконструкция ообъекта: «ПРС Тихорецкая», расположенного по адресу: Краснодарский край, г. Тихорецк, ул. Звездная, 7 | [14 empty] | Основание: Рабочая документация 23/22-2,2.1-ТХ Реконструкция ообъекта: «ПРС Тихорецкая», расположенного по адресу: Краснодарский край, г. Тихорецк, ул. Звездная, 7
№ п/п | Обоснование | Наименование работ и затрат |  | Единица измерения | Количество |  | Сметная стоимость в текущих (прогнозных) ценах, руб. | [5 empty] | Т/з осн. раб. Всего | Т/з мех. Всего
[5 empty] | на ед. | всего | на ед. | Всего | В том числе
[9 empty] | Осн.З/п | Эк.Маш | З/пМех | Мат.
1 | 2 | 3 |  | 4 | 5 | 6 | 7 | 8 | 9 | 10 | 11 | 12 | 13 | 14
Раздел 2. Ёмкость дренажная V=63 м3 | [17 empty] | Раздел 2. Ёмкость дренажная V=63 м3
Оборудование | [18 empty] | Оборудование
21 | ТЕР23-04-011-01 | Установка люка Состав работ: 1. Выравнивание основания под обойму 2. Установка, закрепление и заделка обоймы раствором 3. Установка крышки. |  | 4: 1 шт.; 6: 1; Мат. 13: 1,31 1,51; Мат. 14: 0 0 | [5 empty] | Установка люка Состав работ: 1. Выравнивание основания под обойму 2. Установка, закрепление и заделка обоймы раствором 3. Установка крышки.
Уд | 101-2536 | Люки чугунные: тяжелые |  | 4: шт.; 5: 1; 6: 1 | [6 empty] | Люки чугунные: тяжелые
| 401-0007 | Бетон тяжелый, класс: В20 (М250) |  | 4: м3; 5: 0.0008; 6: 0.0008 | [7 empty] | Бетон тяжелый, класс: В20 (М250)
22 | ТССЦ-101-2537 | Люк чугунный с решеткой для дождеприемного колодца ЛР |  | 4: шт.; 6: 1; Мат. 13: 0 0; Мат. 14: 0 0 | [5 empty] | Люк чугунный с решеткой для дождеприемного колодца ЛР
23 | ТЕРм37-01-001-10 | Монтаж сосудов и аппаратов без механизмов на открытой площадке, масса сосудов и аппаратов: 8 т |  | 4: 1 шт.; 6: 1; Мат. 13: 122 122; Мат. 14: 10,49 10,49 | [5 empty] | Монтаж сосудов и аппаратов без механизмов на открытой площадке, масса сосудов и аппаратов: 8 т
| 101-0324 | Кислород технический: газообразный |  | 4: м3; 5: 2.6; 6: 2.6 | [7 empty] | Кислород технический: газообразный
| 101-1518 | Электроды диаметром: 4 мм Э50А |  | 4: т; 5: 0.0054; 6: 0.0054 | [7 empty] | Электроды диаметром: 4 мм Э50А
| 101-1671 | Поковки простые строительные /скобы, закрепы, хомуты и т,п,/ массой до 1,6 кг |  | 4: кг; 5: 2.8; 6: 2.8 | [7 empty] | Поковки простые строительные /скобы, закрепы, хомуты и т,п,/ массой до 1,6 кг
| 101-2278 | Пропан-бутан, смесь техническая |  | 4: кг; 5: 0.4; 6: 0.4 | [7 empty] | Пропан-бутан, смесь техническая
| 105-0071 | Шпалы непропитанные для железных дорог: 1 тип |  | 4: шт.; 5: 2.8; 6: 2.8 | [7 empty] | Шпалы непропитанные для железных дорог: 1 тип
| 201-0835 | Подкладки металлические |  | 4: кг; 5: 30.5; 6: 30.5 | [7 empty] | Подкладки металлические
| 999-9950 | Вспомогательные ненормируемые ресурсы (2% от Оплаты труда рабочих) |  | 4: руб; 5: 17.98; 6: 17.98 | [7 empty] | Вспомогательные ненормируемые ресурсы (2% от Оплаты труда рабочих)
24 О | Прайс ООО «Метинвест-Сервис» | Ёмкость стальная горизонтальная ГКК 63 м3 |  | 4: компл.; 6: 1; Мат. 13: 0 0; Мат. 14: 0 0 | [5 empty] | Ёмкость стальная горизонтальная ГКК 63 м3
25 | ТЕРм07-04-003-01 | Агрегат насосный лопастной центробежный одноступенчатый и многоступенчатый, объемный, поршневой, приводной на отдельных фундаментных плитах, масса: 0,9 т |  | 4: 1 компл.; 6: 1; Мат. 13: 62,1 62,1; Мат. 14: 0,6 0,6 | [5 empty] | Агрегат насосный лопастной центробежный одноступенчатый и многоступенчатый, объемный, поршневой, приводной на отдельных фундаментных плитах, масса: 0,9 т
| 101-0322 | Керосин для технических целей марок КТ-1, КТ-2 |  | 4: т; 5: 0.005; 6: 0.005 | [7 empty] | Керосин для технических целей марок КТ-1, КТ-2
| 101-0324 | Кислород технический: газообразный |  | 4: м3; 5: 1.44; 6: 1.44 | [7 empty] | Кислород технический: газообразный
| 101-0388 | Краски масляные земляные марки: МА-0115 мумия, сурик железный |  | 4: т; 5: 0.001; 6: 0.001 | [7 empty] | Краски масляные земляные марки: МА-0115 мумия, сурик железный
| 101-1518 | Электроды диаметром: 4 мм Э50А |  | 4: т; 5: 0.00352; 6: 0.00352 | [7 empty] | Электроды диаметром: 4 мм Э50А
| 101-1671 | Поковки простые строительные /скобы, закрепы, хомуты и т,п,/ массой до 1,6 кг |  | 4: кг; 5: 1.2; 6: 1.2 | [7 empty] | Поковки простые строительные /скобы, закрепы, хомуты и т,п,/ массой до 1,6 кг
| 101-2278 | Пропан-бутан, смесь техническая |  | 4: кг; 5: 0.24; 6: 0.24 | [7 empty] | Пропан-бутан, смесь техническая
| 105-0071 | Шпалы непропитанные для железных дорог: 1 тип |  | 4: шт.; 5: 1; 6: 1 | [7 empty] | Шпалы непропитанные для железных дорог: 1 тип
| 201-0835 | Подкладки металлические |  | 4: кг; 5: 29.2; 6: 29.2 | [7 empty] | Подкладки металлические
| 411-0041 | Электроэнергия |  | 4: кВт-ч; 5: 38; 6: 38 | [7 empty] | Электроэнергия
| 999-9950 | Вспомогательные ненормируемые ресурсы (2% от Оплаты труда рабочих) |  | 4: руб; 5: 10.02; 6: 10.02 | [7 empty] | Вспомогательные ненормируемые ресурсы (2% от Оплаты труда рабочих)
26 О | Прайс ООО "Промэлектромаш" | Насос нефтяной вертикальный полупогружной НВ-Е-50/50-3 |  | 4: компл.; 6: 1; Мат. 13: 0 0; Мат. 14: 0 0 | [5 empty] | Насос нефтяной вертикальный полупогружной НВ-Е-50/50-3
27 | ТЕРм12-12-001-10 | Арматура фланцевая с ручным приводом или без привода водопроводная на номинальное давление до 4 МПа, номинальный диаметр: 100 мм |  | 4: 1 шт.; 6: 1; Мат. 13: 4,47 4,47; Мат. 14: 0,64 0,64 | [5 empty] | Арматура фланцевая с ручным приводом или без привода водопроводная на номинальное давление до 4 МПа, номинальный диаметр: 100 мм
| 101-1703 | Прокладки резиновые (пластина техническая прессованная) |  | 4: кг; 5: 0.17; 6: 0.17 | [7 empty] | Прокладки резиновые (пластина техническая прессованная)
| 101-1977 | Болты с гайками и шайбами строительные |  | 4: кг; 5: 0.71; 6: 0.71 | [7 empty] | Болты с гайками и шайбами строительные
| 999-9950 | Вспомогательные ненормируемые ресурсы (2% от Оплаты труда рабочих) |  | 4: руб.; 5: 0.69; 6: 0.69 | [7 empty] | Вспомогательные ненормируемые ресурсы (2% от Оплаты труда рабочих)
28 О | Прайс ООО “ЦентрСнабПром” | Клапан дыхательный СМДК 100АА |  | 4: шт.; 6: 1; Мат. 13: 0 0; Мат. 14: 0 0 | [5 empty] | Клапан дыхательный СМДК 100АА
Монтаж трубопровода | [18 empty] | Монтаж трубопровода
29 | ТЕР22-01-011-03 | Укладка стальных водопроводных труб с гидравлическим испытанием диаметром: 100 мм Состав работ: 1. Сварка труб в звенья 2. Укладка звеньев и отдельных труб в траншеи 3. Сварка звеньев и отдельных труб в траншее 4. Гидравлическое испытание трубопровода. |  | 4: 1 км трубопровода; 6: 0.0035; Мат. 13: 353 1,42; Мат. 14: 41,26 0,18 | [5 empty] | Укладка стальных водопроводных труб с гидравлическим испытанием диаметром: 100 мм Состав работ: 1. Сварка труб в звенья 2. Укладка звеньев и отдельных труб в траншеи 3. Сварка звеньев и отдельных труб в траншее 4. Гидравлическое испытание трубопровода.
| 101-1513 | Электроды диаметром: 4 мм Э42 |  | 4: т; 5: 0.04; 6: 0.00014 | [7 empty] | Электроды диаметром: 4 мм Э42
| 102-0025 | Бруски обрезные хвойных пород длиной: 4-6,5 м, шириной 75-150 мм, толщиной 40-75 мм, III сорта |  | 4: м3; 5: 0.18; 6: 0.00063 | [7 empty] | Бруски обрезные хвойных пород длиной: 4-6,5 м, шириной 75-150 мм, толщиной 40-75 мм, III сорта
Уд | 103-0160 | Трубы стальные электросварные прямошовные со снятой фаской из стали марок БСт2кп-БСт4кп и БСт2пс-БСт4пс наружный диаметр: 108 мм, толщина стенки 3,5 мм |  | 4: м; 5: 1004; 6: 3.514 | [6 empty] | Трубы стальные электросварные прямошовные со снятой фаской из стали марок БСт2кп-БСт4кп и БСт2пс-БСт4пс наружный диаметр: 108 мм, толщина стенки 3,5 мм
| 411-0001 | Вода |  | 4: м3; 5: 15.7; 6: 0.05495 | [7 empty] | Вода
30 | ТССЦ-103-0161 | Трубы стальные электросварные прямошовные со снятой фаской из стали марок БСт2кп-БСт4кп и БСт2пс-БСт4пс наружный диаметр: 108 мм, толщина стенки 4 мм |  | 4: м; 6: 3.5; Мат. 13: 0 0; Мат. 14: 0 0 | [5 empty] | Трубы стальные электросварные прямошовные со снятой фаской из стали марок БСт2кп-БСт4кп и БСт2пс-БСт4пс наружный диаметр: 108 мм, толщина стенки 4 мм
31 | ТССЦ-507-1982 | Отводы 90 град. с радиусом кривизны R=1,5 Ду на Ру до 16 МПа (160 кгс/см ), диаметром условного прохода: 100 мм, наружным диаметром 108 мм, толщиной стенки 4 мм |  | 4: шт.; 6: 1; Мат. 13: 0 0; Мат. 14: 0 0 | [5 empty] | Отводы 90 град. с радиусом кривизны R=1,5 Ду на Ру до 16 МПа (160 кгс/см ), диаметром условного прохода: 100 мм, наружным диаметром 108 мм, толщиной стенки 4 мм
32 | ТССЦ-507-2322 | Переходы концентрические, номинальное давление 16 МПа, наружный диаметр и толщина стенки 219х6-108х4 мм |  | 4: шт.; 6: 1; Мат. 13: 0 0; Мат. 14: 0 0 | [5 empty] | Переходы концентрические, номинальное давление 16 МПа, наружный диаметр и толщина стенки 219х6-108х4 мм
Антикоррозионное покрытие подземного трубопровода | [18 empty] | Антикоррозионное покрытие подземного трубопровода
33 | ТЕР13-06-003-01 | Очистка поверхности щетками Состав работ: 1. Очистка поверхности 2. Контроль качества. |  | 4: 1 м2 очищаемой поверхности; 6: 1.2; Мат. 13: 0,9 1,24; Мат. 14: 0 0 | [5 empty] | Очистка поверхности щетками Состав работ: 1. Очистка поверхности 2. Контроль качества.
34 | ТЕР13-06-004-01 | Обеспыливание поверхности Состав работ: 1. Обеспыливание поверхности 2. Контроль качества. |  | 4: 1 м2 обеспыливаемой поверхности; 6: 1.2; Мат. 13: 0,1 0,14; Мат. 14: 0 0 | [5 empty] | Обеспыливание поверхности Состав работ: 1. Обеспыливание поверхности 2. Контроль качества.
35 | ТЕР13-07-001-02 | Обезжиривание поверхностей аппаратов и трубопроводов диаметром до 500 мм: уайт-спиритом Состав работ: 1. Обезжиривание поверхностей аппаратов и трубопроводов 2. Контроль качества. |  | 4: 100 м2 обезжириваемой поверхности; 6: 0.012; Мат. 13: 9,08 0,13; Мат. 14: 0,01 0 | [5 empty] | Обезжиривание поверхностей аппаратов и трубопроводов диаметром до 500 мм: уайт-спиритом Состав работ: 1. Обезжиривание поверхностей аппаратов и трубопроводов 2. Контроль качества.
| 101-1292 | Уайт-спирит |  | 4: т; 5: 0.032; 6: 0.000384 | [7 empty] | Уайт-спирит
| 101-1757 | Ветошь |  | 4: кг; 5: 5; 6: 0.06 | [7 empty] | Ветошь
36 | ТЕР22-02-008-03 | Нанесение нормальной антикоррозионной изоляции из полимерных липких лент на стальные трубопроводы диаметром: 100 мм Состав работ: 1. Очистка изолируемой поверхности 2. Покрытие грунтовкой 3. Обмотка полимерными липкими лентами в один слой 4. Наружная обертка рулонными материалами. |  | 4: 1 км трубопровода; 6: 0.0035; Мат. 13: 108,69 0,44; Мат. 14: 6,31 0,03 | [5 empty] | Нанесение нормальной антикоррозионной изоляции из полимерных липких лент на стальные трубопроводы диаметром: 100 мм Состав работ: 1. Очистка изолируемой поверхности 2. Покрытие грунтовкой 3. Обмотка полимерными липкими лентами в один слой 4. Наружная обертка рулонными материалами.
| 101-1597 | Брезент |  | 4: м2; 5: 0.6; 6: 0.0021 | [7 empty] | Брезент
| 101-1782 | Ткань мешочная |  | 4: 10 м2; 5: 0.12; 6: 0.00042 | [7 empty] | Ткань мешочная
| 101-1968 | Грунтовка битумная под полимерное или резиновое покрытие |  | 4: т; 5: 0.056; 6: 0.000196 | [7 empty] | Грунтовка битумная под полимерное или резиновое покрытие
| 101-2489 | Лента поливинилхлоридная липкая толщиной 0,4 мм |  | 4: м2; 5: 427; 6: 1.4945 | [7 empty] | Лента поливинилхлоридная липкая толщиной 0,4 мм
| 102-0008 | Лесоматериалы круглые хвойных пород для строительства диаметром 14-24 см, длиной 3-6,5 м |  | 4: м3; 5: 0.25; 6: 0.000875 | [7 empty] | Лесоматериалы круглые хвойных пород для строительства диаметром 14-24 см, длиной 3-6,5 м
| 113-0073 | Клей фенолполивинилацетатный марки: БФ-2, БФ-2Н, сорт высший |  | 4: т; 5: 0.01; 6: 3.5e-05 | [7 empty] | Клей фенолполивинилацетатный марки: БФ-2, БФ-2Н, сорт высший
Н | 113-9051 | Материалы гидроизоляционные рулонные |  | 4: м2; 5: 420; 6: 1.47 | [8 empty] | Материалы гидроизоляционные рулонные