## 23_22-2,4-ПС1 Пожарная сигнализ
|  |  | Реконструкция ообъекта: «ПРС Тихорецкая», расположенного по адресу: Краснодарский край, г. Тихорецк, ул. Звездная, 7 | [11 empty] | Реконструкция ообъекта: «ПРС Тихорецкая», расположенного по адресу: Краснодарский край, г. Тихорецк, ул. Звездная, 7
(наименование стройки)
ВЕДОМОСТЬ ОБЪЕМОВ РАБОТ К ЛОКАЛЬНОМУ РЕСУРСНОМУ СМЕТНОМУ РАСЧЕТУ
|  |  | на «Автоматическая пожарная сигнализация. Этап 1.», | [12 empty] | на «Автоматическая пожарная сигнализация. Этап 1.»,
(наименование работ и затрат, наименование объекта)
|  | Основание: Рабочая документация 23/22-2,4-ПС1 Реконструкция ообъекта: «ПРС Тихорецкая», расположенного по адресу: Краснодарский край, г. Тихорецк, ул. Звездная, 7 | [14 empty] | Основание: Рабочая документация 23/22-2,4-ПС1 Реконструкция ообъекта: «ПРС Тихорецкая», расположенного по адресу: Краснодарский край, г. Тихорецк, ул. Звездная, 7
№ п/п | Обоснование | Наименование работ и затрат |  | Единица измерения | Количество |  | Сметная стоимость в текущих (прогнозных) ценах, руб. | [5 empty] | Т/з осн. раб. Всего | Т/з мех. Всего
[5 empty] | на ед. | всего | на ед. | Всего | В том числе
[9 empty] | Осн.З/п | Эк.Маш | З/пМех | Мат.
1 | 2 | 3 |  | 4 | 5 | 6 | 7 | 8 | 9 | 10 | 11 | 12 | 13 | 14
Раздел 1. Строительные работы | [17 empty] | Раздел 1. Строительные работы
Разработка грунта в траншее под кабельную линию | [18 empty] | Разработка грунта в траншее под кабельную линию
1 | ТЕР01-01-003-08 | Разработка грунта в отвал экскаваторами «драглайн» или «обратная лопата» с ковшом вместимостью: 0,65 (0,5-1) м3, группа грунтов 2 Состав работ: 1. Разработка грунта навымет 2. Устройство и содержание водоотводных канав или ограждающих валиков 3. Вспомогательные работы, связанные с перемещением экскаватора из забоя в забой. |  | 4: 1000 м3 грунта; 6: 0.0798; Мат. 13: 10,48 0,96; Мат. 14: 22,77 2,27 | [5 empty] | Разработка грунта в отвал экскаваторами «драглайн» или «обратная лопата» с ковшом вместимостью: 0,65 (0,5-1) м3, группа грунтов 2 Состав работ: 1. Разработка грунта навымет 2. Устройство и содержание водоотводных канав или ограждающих валиков 3. Вспомогательные работы, связанные с перемещением экскаватора из забоя в забой.
2 | ТЕР01-02-056-02 | Доработка грунта вручную в траншеях шириной более 2 м и котлованах площадью сечения до 5 м2 с креплениями, глубина траншей и котлованов: до 2 м, группа грунтов 2 Состав работ: 1. Разработка грунта с выбрасыванием по полкам на одну сторону бровки 2. Откидка грунта от бровки 3. Устройство и разборка полок 4. Зачистка дна и стенок. |  | 4: 100 м3 грунта; 6: 4.2; Мат. 13: 233 1350,47; Мат. 14: 0 0 | [5 empty] | Доработка грунта вручную в траншеях шириной более 2 м и котлованах площадью сечения до 5 м2 с креплениями, глубина траншей и котлованов: до 2 м, группа грунтов 2 Состав работ: 1. Разработка грунта с выбрасыванием по полкам на одну сторону бровки 2. Откидка грунта от бровки 3. Устройство и разборка полок 4. Зачистка дна и стенок.
3 | ТЕР01-01-033-01 | Засыпка траншей и котлованов с перемещением грунта до 5 м бульдозерами мощностью: 59 кВт (80 л.с.), группа грунтов 1 Состав работ: 1. Перемещение грунта с засыпкой траншей и котлованов. |  | 4: 1000 м3 грунта; 6: 0.084; Мат. 13: 0 0; Мат. 14: 7,6 0,8 | [5 empty] | Засыпка траншей и котлованов с перемещением грунта до 5 м бульдозерами мощностью: 59 кВт (80 л.с.), группа грунтов 1 Состав работ: 1. Перемещение грунта с засыпкой траншей и котлованов.
4 | ТЕР01-02-005-01 | Уплотнение грунта пневматическими трамбовками, группа грунтов: 1-2 Состав работ: 1. Уплотнение грунта. |  | 4: 100 м3 уплотненного грунта; 6: 0.84; Мат. 13: 12,53 12,1; Мат. 14: 3,04 3,19 | [5 empty] | Уплотнение грунта пневматическими трамбовками, группа грунтов: 1-2 Состав работ: 1. Уплотнение грунта.
Монтаж металлических стоек | [18 empty] | Монтаж металлических стоек
5 | ТЕР01-02-031-04 | Бурение ям глубиной до 2 м бурильно-крановыми машинами: на автомобиле, группа грунтов 2 Состав работ: 1. Приведение машины в рабочее положение 2. Бурение ям 3. Приведение машины в транспортное положение 4. Перемещение машины. |  | 4: 100 ям; 6: 0.04; Мат. 13: 15,2 0,7; Мат. 14: 16,59 0,83 | [5 empty] | Бурение ям глубиной до 2 м бурильно-крановыми машинами: на автомобиле, группа грунтов 2 Состав работ: 1. Приведение машины в рабочее положение 2. Бурение ям 3. Приведение машины в транспортное положение 4. Перемещение машины.
6 | ТЕР06-01-001-01 | Устройство бетонной подготовки Состав работ: 1. Раскрой и установка досок. 2. Установка щитов опалубки. 3. Крепление элементов опалубки проволокой и гвоздями строительными. 4. Установка арматуры. 5. Укладка бетонной смеси. |  | 4: 100 м3 бетона, бутобетона и железобетона в деле; 6: 0.0006; Мат. 13: 180 0,12; Мат. 14: 18 0,01 | [5 empty] | Устройство бетонной подготовки Состав работ: 1. Раскрой и установка досок. 2. Установка щитов опалубки. 3. Крепление элементов опалубки проволокой и гвоздями строительными. 4. Установка арматуры. 5. Укладка бетонной смеси.
| 101-1668 | Рогожа |  | 4: м2; 5: 250; 6: 0.15 | [6 empty] | Рогожа
| 401-0063 | Бетон тяжелый, крупность заполнителя: 20 мм, класс В7,5 (М100) |  | 4: м3; 5: 102; 6: 0.0612 | [6 empty] | Бетон тяжелый, крупность заполнителя: 20 мм, класс В7,5 (М100)
| 411-0001 | Вода |  | 4: м3; 5: 0.2; 6: 0.00012 | [6 empty] | Вода
7 | ТЕР46-01-008-01 Применительно | Обетонирование стоек Состав работ: 1. Очистка открытых поверхностей колонн, балок и прогонов 2. Устройство и разборка опалубки 3. Обмотка балок проволокой 4. Обетонирование конструкций. |  | 4: 1 м3; 6: 0.74; Мат. 13: 28,89 21,38; Мат. 14: 0,13 0,1 | [5 empty] | Обетонирование стоек Состав работ: 1. Очистка открытых поверхностей колонн, балок и прогонов 2. Устройство и разборка опалубки 3. Обмотка балок проволокой 4. Обетонирование конструкций.
| 101-0797 | Проволока горячекатаная в мотках, диаметром 6,3-6,5 мм |  | 4: т; 5: 0.0035; 6: 0.00259 | [6 empty] | Проволока горячекатаная в мотках, диаметром 6,3-6,5 мм
| 101-1805 | Гвозди строительные |  | 4: т; 5: 0.0025; 6: 0.00185 | [6 empty] | Гвозди строительные
| 102-0060 | Доски обрезные хвойных пород длиной: 4-6,5 м, шириной 75-150 мм, толщиной 44 мм и более, II сорта |  | 4: м3; 5: 0.14; 6: 0.1036 | [6 empty] | Доски обрезные хвойных пород длиной: 4-6,5 м, шириной 75-150 мм, толщиной 44 мм и более, II сорта
| 203-0511 | Щиты: из досок толщиной 25 мм |  | 4: м2; 5: 3.6; 6: 2.664 | [6 empty] | Щиты: из досок толщиной 25 мм
Уд | 401-0065 | Бетон тяжелый, крупность заполнителя: 20 мм, класс В12,5 (М150) |  | 4: м3; 5: 1.02; 6: 0.7548 | [7 empty] | Бетон тяжелый, крупность заполнителя: 20 мм, класс В12,5 (М150)
Уд | 402-0012 | Раствор готовый кладочный цементно-известковый марки: 25 |  | 4: м3; 5: 0.09; 6: 0.0666 | [7 empty] | Раствор готовый кладочный цементно-известковый марки: 25
Уд | 405-0253 | Известь строительная: негашеная комовая, сорт I |  | 4: т; 5: 0.0036; 6: 0.002664 | [7 empty] | Известь строительная: негашеная комовая, сорт I
| 411-0001 | Вода |  | 4: м3; 5: 0.01; 6: 0.0074 | [6 empty] | Вода
8 | ТССЦ-401-0067 | Бетон тяжелый, крупность заполнителя: 20 мм, класс В20 (М250) |  | 4: м3; 6: 0.7548; Мат. 13: 0 0; Мат. 14: 0 0 | [5 empty] | Бетон тяжелый, крупность заполнителя: 20 мм, класс В20 (М250)
9 | ТЧ ТССЦ Приложение 4 табл. 1 | Надбавка к стоимости бетонной смеси от W4 до W6 на 1,5% |  | 4: м3; 6: 0.7548; Мат. 13: 0 0; Мат. 14: 0 0 | [5 empty] | Надбавка к стоимости бетонной смеси от W4 до W6 на 1,5%
10 | ТЕРм38-01-006-02 | Сборка с помощью крана на автомобильном ходу: стремянки, связи, кронштейны, тормозные конструкции и пр. (изготовление) |  | 4: 1 т конструкций; 6: 0.45392; Мат. 13: 110 49,93; Мат. 14: 1,9 0,86 | [5 empty] | Сборка с помощью крана на автомобильном ходу: стремянки, связи, кронштейны, тормозные конструкции и пр. (изготовление)
| 101-0324 | Кислород технический: газообразный |  | 4: м3; 5: 0.6; 6: 0.27235 | [6 empty] | Кислород технический: газообразный
Уд | 101-1139 | Профили гнутые стальные из горячекатаного листового проката марки Ст3сп, нормальной точности прокатки, немерной длины толщиной 7-8 мм |  | 4: т; 5: 1.06; 6: 0.48116 | [7 empty] | Профили гнутые стальные из горячекатаного листового проката марки Ст3сп, нормальной точности прокатки, немерной длины толщиной 7-8 мм
| 101-1515 | Электроды диаметром: 4 мм Э46 |  | 4: т; 5: 0.019; 6: 0.0086245 | [6 empty] | Электроды диаметром: 4 мм Э46
| 101-2278 | Пропан-бутан, смесь техническая |  | 4: кг; 5: 0.2; 6: 0.090784 | [6 empty] | Пропан-бутан, смесь техническая
| 999-9950 | Вспомогательные ненормируемые ресурсы (2% от Оплаты труда рабочих) |  | 4: руб; 5: 16.61; 6: 7.5396 | [6 empty] | Вспомогательные ненормируемые ресурсы (2% от Оплаты труда рабочих)
11 | ТССЦ-103-1583 | Трубы стальные квадратные из стали марки ст1-3сп/пс размером: 140х140 мм, толщина стенки 4 мм |  | 4: т; 6: 0.43576; Мат. 13: 0 0; Мат. 14: 0 0 | [5 empty] | Трубы стальные квадратные из стали марки ст1-3сп/пс размером: 140х140 мм, толщина стенки 4 мм
12 | ТССЦ-101-2217 | Сталь листовая горячекатаная марки Ст3 толщиной: 6-8 мм |  | 4: т; 6: 0.01568; Мат. 13: 0 0; Мат. 14: 0 0 | [5 empty] | Сталь листовая горячекатаная марки Ст3 толщиной: 6-8 мм
13 | ТССЦ-101-3773 | Сталь листовая горячекатаная марки Ст3 толщиной: 4,0 мм |  | 4: т; 6: 0.00248; Мат. 13: 0 0; Мат. 14: 0 0 | [5 empty] | Сталь листовая горячекатаная марки Ст3 толщиной: 4,0 мм
Раздел 2. Оборудование | [17 empty] | Раздел 2. Оборудование
14 | ТЕРм10-01-039-06 | Реле, ключ, кнопка и др. с подготовкой места установки Состав работ: 1. Разметка и распиливание отверстий 2. Нарезание резьбы 3. Заготовка косынок из изоляционного материала и укладка их по месту. |  | 4: 1 шт.; 6: 4; Мат. 13: 2 8; Мат. 14: 0 0 | [5 empty] | Реле, ключ, кнопка и др. с подготовкой места установки Состав работ: 1. Разметка и распиливание отверстий 2. Нарезание резьбы 3. Заготовка косынок из изоляционного материала и укладка их по месту.
| 999-9950 | Вспомогательные ненормируемые ресурсы (2% от Оплаты труда рабочих) |  | 4: руб.; 5: 0.27; 6: 1.08 | [6 empty] | Вспомогательные ненормируемые ресурсы (2% от Оплаты труда рабочих)
15 О | Прайс Торговый дом Тинко | Извещатель пожарный ручной взрывозащищенный ИП 535-07е-А (компл.02), КВБ12+КВБ12, "Пожар" |  | 4: компл.; 6: 4; Мат. 13: 0 0; Мат. 14: 0 0 | [5 empty] | Извещатель пожарный ручной взрывозащищенный ИП 535-07е-А (компл.02), КВБ12+КВБ12, "Пожар"
16 | ТЕРм10-08-001-03 | Приборы ПС приемно-контрольные, пусковые, концентратор: блок линейный |  | 4: 10 лучей; 6: 0.1; Мат. 13: 5,4 0,54; Мат. 14: 0 0 | [5 empty] | Приборы ПС приемно-контрольные, пусковые, концентратор: блок линейный
| 101-1963 | Канифоль сосновая |  | 4: кг; 5: 0.012; 6: 0.0012 | [6 empty] | Канифоль сосновая
| 101-2206 | Дюбели пластмассовые с шурупами 12х70 мм |  | 4: 10 шт.; 5: 0.4; 6: 0.04 | [6 empty] | Дюбели пластмассовые с шурупами 12х70 мм
| 506-1361 | Припои оловянно-свинцовые бессурьмянистые марки: ПОС40 |  | 4: кг; 5: 0.12; 6: 0.012 | [6 empty] | Припои оловянно-свинцовые бессурьмянистые марки: ПОС40
| 999-9950 | Вспомогательные ненормируемые ресурсы (2% от Оплаты труда рабочих) |  | 4: руб.; 5: 0.86; 6: 0.086 | [6 empty] | Вспомогательные ненормируемые ресурсы (2% от Оплаты труда рабочих)
17 О | Прайс Торговый дом Тинко | Радиоканальный повторитель интерфейсов С2000-РПИ Болид |  | 4: компл.; 6: 1; Мат. 13: 0 0; Мат. 14: 0 0 | [5 empty] | Радиоканальный повторитель интерфейсов С2000-РПИ Болид
18 | ТЕРм10-04-087-02 Применительно | Устройство антенное развязывающее |  | 4: 1 устройство; 6: 1; Мат. 13: 15,3 15,3; Мат. 14: 0,76 0,76 | [5 empty] | Устройство антенное развязывающее
| 111-0109 | Бирки маркировочные пластмассовые |  | 4: 100 шт.; 5: 0.45; 6: 0.45 | [6 empty] | Бирки маркировочные пластмассовые
| 506-1362 | Припои оловянно-свинцовые бессурьмянистые марки: ПОС30 |  | 4: кг; 5: 0.14; 6: 0.14 | [6 empty] | Припои оловянно-свинцовые бессурьмянистые марки: ПОС30
| 509-0057 | Наконечники кабельные: П6-4Д-МУЗ |  | 4: шт.; 5: 45; 6: 45 | [6 empty] | Наконечники кабельные: П6-4Д-МУЗ
| 999-0005 | Масса |  | 4: т; 5: 0.1; 6: 0.1 | [6 empty] | Масса
| 999-9950 | Вспомогательные ненормируемые ресурсы (2% от Оплаты труда рабочих) |  | 4: руб.; 5: 2.36; 6: 2.36 | [6 empty] | Вспомогательные ненормируемые ресурсы (2% от Оплаты труда рабочих)
19 О | Прайс Компании Антенн Маркет Краснодар | Выносная антенна 2,4 ГГц, 15 дБи TP-Link TL-ANT2415D |  | 4: компл.; 6: 1; Мат. 13: 0 0; Мат. 14: 0 0 | [5 empty] | Выносная антенна 2,4 ГГц, 15 дБи TP-Link TL-ANT2415D
20 | ТЕРм10-08-001-01 | Приборы ПС приемно-контрольные, пусковые, концентратор: блок базовый на 10 лучей |  | 4: 1 шт.; 6: 1; Мат. 13: 7,2 7,2; Мат. 14: 0 0 | [5 empty] | Приборы ПС приемно-контрольные, пусковые, концентратор: блок базовый на 10 лучей
| 101-1963 | Канифоль сосновая |  | 4: кг; 5: 0.0056; 6: 0.0056 | [6 empty] | Канифоль сосновая
| 101-2206 | Дюбели пластмассовые с шурупами 12х70 мм |  | 4: 10 шт.; 5: 0.4; 6: 0.4 | [6 empty] | Дюбели пластмассовые с шурупами 12х70 мм
| 506-1361 | Припои оловянно-свинцовые бессурьмянистые марки: ПОС40 |  | 4: кг; 5: 0.056; 6: 0.056 | [6 empty] | Припои оловянно-свинцовые бессурьмянистые марки: ПОС40
| 999-9950 | Вспомогательные ненормируемые ресурсы (2% от Оплаты труда рабочих) |  | 4: руб.; 5: 1.16; 6: 1.16 | [6 empty] | Вспомогательные ненормируемые ресурсы (2% от Оплаты труда рабочих)
21 О | Прайс Торговый дом Тинко | Прибор приемно-контрольный охранно-пожарный Сигнал-10 Болид |  | 4: компл.; 6: 1; Мат. 13: 0 0; Мат. 14: 0 0 | [5 empty] | Прибор приемно-контрольный охранно-пожарный Сигнал-10 Болид
22 | ТЕРм10-08-001-08 | Прибор ОПС на 4 луча |  | 4: 1 шт.; 6: 1; Мат. 13: 2,4 2,4; Мат. 14: 0 0 | [5 empty] | Прибор ОПС на 4 луча
| 101-1963 | Канифоль сосновая |  | 4: кг; 5: 0.0018; 6: 0.0018 | [6 empty] | Канифоль сосновая
| 101-2206 | Дюбели пластмассовые с шурупами 12х70 мм |  | 4: 10 шт.; 5: 0.3; 6: 0.3 | [6 empty] | Дюбели пластмассовые с шурупами 12х70 мм
| 405-0219 | Гипсовые вяжущие, марка: Г3 |  | 4: т; 5: 2e-05; 6: 2e-05 | [6 empty] | Гипсовые вяжущие, марка: Г3
| 506-1361 | Припои оловянно-свинцовые бессурьмянистые марки: ПОС40 |  | 4: кг; 5: 0.018; 6: 0.018 | [6 empty] | Припои оловянно-свинцовые бессурьмянистые марки: ПОС40
| 999-9950 | Вспомогательные ненормируемые ресурсы (2% от Оплаты труда рабочих) |  | 4: руб.; 5: 0.4; 6: 0.4 | [6 empty] | Вспомогательные ненормируемые ресурсы (2% от Оплаты труда рабочих)
23 О | Прайс Торговый дом Тинко | Блок контрольно-пусковой С2000-КПБ Болид |  | 4: шт.; 6: 1; Мат. 13: 0 0; Мат. 14: 0 0 | [5 empty] | Блок контрольно-пусковой С2000-КПБ Болид
24 | ТЕРм10-04-066-06 | Табло сигнальное студийное или коридорное |  | 4: 1 шт.; 6: 7; Мат. 13: 6 42; Мат. 14: 0 0 | [5 empty] | Табло сигнальное студийное или коридорное
| 101-0093 | Болты с шестигранной головкой диаметром резьбы: 20 (22) мм |  | 4: т; 5: 0.0004; 6: 0.0028 | [6 empty] | Болты с шестигранной головкой диаметром резьбы: 20 (22) мм
| 101-1665 | Лак электроизоляционный 318 |  | 4: кг; 5: 0.006; 6: 0.042 | [6 empty] | Лак электроизоляционный 318
| 101-2073 | Нитки суровые |  | 4: кг; 5: 0.01; 6: 0.07 | [6 empty] | Нитки суровые
| 101-2493 | Лента липкая изоляционная на поликасиновом компаунде марки ЛСЭПЛ, шириной 20-30 мм, толщиной от 0,14 до 0,19 мм |  | 4: кг; 5: 0.05; 6: 0.35 | [6 empty] | Лента липкая изоляционная на поликасиновом компаунде марки ЛСЭПЛ, шириной 20-30 мм, толщиной от 0,14 до 0,19 мм
| 111-0109 | Бирки маркировочные пластмассовые |  | 4: 100 шт.; 5: 0.05; 6: 0.35 | [6 empty] | Бирки маркировочные пластмассовые
| 411-0041 | Электроэнергия |  | 4: кВт-ч; 5: 0.06; 6: 0.42 | [6 empty] | Электроэнергия
| 506-1362 | Припои оловянно-свинцовые бессурьмянистые марки: ПОС30 |  | 4: кг; 5: 0.01; 6: 0.07 | [6 empty] | Припои оловянно-свинцовые бессурьмянистые марки: ПОС30
| 509-0860 | Прессшпан листовой, марки А |  | 4: кг; 5: 0.05; 6: 0.35 | [6 empty] | Прессшпан листовой, марки А
| 999-0005 | Масса |  | 4: т; 5: 0.05; 6: 0.35 | [6 empty] | Масса
| 999-9950 | Вспомогательные ненормируемые ресурсы (2% от Оплаты труда рабочих) |  | 4: руб.; 5: 0.85; 6: 5.95 | [6 empty] | Вспомогательные ненормируемые ресурсы (2% от Оплаты труда рабочих)
25 О | Прайс Торговый дом Тинко | Оповещатель охранно-пожарный комбинированный свето-звуковой Маяк-12-КПМ |  | 4: шт.; 6: 1; Мат. 13: 0 0; Мат. 14: 0 0 | [5 empty] | Оповещатель охранно-пожарный комбинированный свето-звуковой Маяк-12-КПМ
26 О | Прайс Торговый дом Тинко | Оповещатель свето-звуковой взрывозащищенный ЗОВ |  | 4: шт.; 6: 6; Мат. 13: 0 0; Мат. 14: 0 0 | [5 empty] | Оповещатель свето-звуковой взрывозащищенный ЗОВ
27 | ТЕРм10-02-016-06 | Отдельно устанавливаемый: преобразователь или блок питания |  | 4: 1 шт.; 6: 1; Мат. 13: 10,1 10,1; Мат. 14: 0,44 0,44 | [5 empty] | Отдельно устанавливаемый: преобразователь или блок питания
| 101-1665 | Лак электроизоляционный 318 |  | 4: кг; 5: 0.03; 6: 0.03 | [6 empty] | Лак электроизоляционный 318
| 101-1959 | Краска водоэмульсионная ВЭАК-1180 |  | 4: т; 5: 2e-05; 6: 2e-05 | [6 empty] | Краска водоэмульсионная ВЭАК-1180
| 101-1963 | Канифоль сосновая |  | 4: кг; 5: 0.01; 6: 0.01 | [6 empty] | Канифоль сосновая
| 101-1977 | Болты с гайками и шайбами строительные |  | 4: кг; 5: 0.3; 6: 0.3 | [6 empty] | Болты с гайками и шайбами строительные
| 101-2206 | Дюбели пластмассовые с шурупами 12х70 мм |  | 4: 10 шт.; 5: 1; 6: 1 | [6 empty] | Дюбели пластмассовые с шурупами 12х70 мм
| 101-2493 | Лента липкая изоляционная на поликасиновом компаунде марки ЛСЭПЛ, шириной 20-30 мм, толщиной от 0,14 до 0,19 мм |  | 4: кг; 5: 0.02; 6: 0.02 | [6 empty] | Лента липкая изоляционная на поликасиновом компаунде марки ЛСЭПЛ, шириной 20-30 мм, толщиной от 0,14 до 0,19 мм
| 110-0113 | Скрепы 10х2 |  | 4: кг; 5: 0.02; 6: 0.02 | [6 empty] | Скрепы 10х2
| 405-0219 | Гипсовые вяжущие, марка: Г3 |  | 4: т; 5: 0.0003; 6: 0.0003 | [6 empty] | Гипсовые вяжущие, марка: Г3
| 506-0855 | Проволока медная круглая электротехническая ММ (мягкая) диаметром 1,0-3,0 мм и выше |  | 4: т; 5: 0.0001; 6: 0.0001 | [6 empty] | Проволока медная круглая электротехническая ММ (мягкая) диаметром 1,0-3,0 мм и выше
| 506-1361 | Припои оловянно-свинцовые бессурьмянистые марки: ПОС40 |  | 4: кг; 5: 0.06; 6: 0.06 | [6 empty] | Припои оловянно-свинцовые бессурьмянистые марки: ПОС40
| 507-0702 | Трубка полихлорвиниловая ПХВ-305 диаметром 6-10 мм |  | 4: кг; 5: 0.08; 6: 0.08 | [6 empty] | Трубка полихлорвиниловая ПХВ-305 диаметром 6-10 мм
| 509-0056 | Наконечники кабельные: П2.5-4Д-МУ3 |  | 4: шт.; 5: 10; 6: 10 | [6 empty] | Наконечники кабельные: П2.5-4Д-МУ3
| 999-0005 | Масса |  | 4: т; 5: 0.001; 6: 0.001 | [6 empty] | Масса
| 999-9950 | Вспомогательные ненормируемые ресурсы (2% от Оплаты труда рабочих) |  | 4: руб.; 5: 1.8; 6: 1.8 | [6 empty] | Вспомогательные ненормируемые ресурсы (2% от Оплаты труда рабочих)
28 О | Прайс Торговый дом Тинко | Источник питания резервированный РИП-12 исп. 51 Болид |  | 4: шт.; 6: 1; Мат. 13: 0 0; Мат. 14: 0 0 | [5 empty] | Источник питания резервированный РИП-12 исп. 51 Болид
29 | ТЕРм08-01-121-01 | Аккумулятор кислотный стационарный, тип: С-1, СК-1 Состав работ: 1. Установка 2. Сборка. |  | 4: 1 шт.; 6: 1; Мат. 13: 2,06 2,06; Мат. 14: 0 0 | [5 empty] | Аккумулятор кислотный стационарный, тип: С-1, СК-1 Состав работ: 1. Установка 2. Сборка.
| 101-0625 | Натр едкий (сода каустическая) технический, марки: ТД |  | 4: т; 5: 0.00011; 6: 0.00011 | [6 empty] | Натр едкий (сода каустическая) технический, марки: ТД
| 101-2285 | Кислота серная: аккумуляторная, сорт высший |  | 4: т; 5: 0.001; 6: 0.001 | [6 empty] | Кислота серная: аккумуляторная, сорт высший
| 411-0006 | Вода дистиллированная |  | 4: кг; 5: 2.8; 6: 2.8 | [6 empty] | Вода дистиллированная
| 506-1329 | Алюминиевые сплавы литейные в чушках марки: АК5М2 |  | 4: т; 5: 3e-05; 6: 3e-05 | [6 empty] | Алюминиевые сплавы литейные в чушках марки: АК5М2
| 999-9950 | Вспомогательные ненормируемые ресурсы (2% от Оплаты труда рабочих) |  | 4: руб.; 5: 0.32; 6: 0.32 | [6 empty] | Вспомогательные ненормируемые ресурсы (2% от Оплаты труда рабочих)
30 О | Прайс Торговый дом Тинко | Аккумулятор герметичный свинцово-кислотный Delta DTM 1217 |  | 4: шт.; 6: 1; Мат. 13: 0 0; Мат. 14: 0 0 | [5 empty] | Аккумулятор герметичный свинцово-кислотный Delta DTM 1217
Раздел 3. Кабели и материалы | [17 empty] | Раздел 3. Кабели и материалы
31 | ТЕРм08-02-147-10 | Кабель до 35 кВ по установленным конструкциям и лоткам с креплением по всей длине, масса 1 м кабеля: до 1 кг Состав работ: 1. Установка и снятие лебедки 2. Установка и снятие барабана 3. Монтаж и демонтаж переговорной связи 4. Установка и снятие роликов 5. Прокладка кабеля 6. Проверка состояния изоляции кабеля до и после прокладки 7. Маркировка. |  | 4: 100 м кабеля; 6: 0.7; Мат. 13: 14,08 9,86; Мат. 14: 0,2 0,14 | [5 empty] | Кабель до 35 кВ по установленным конструкциям и лоткам с креплением по всей длине, масса 1 м кабеля: до 1 кг Состав работ: 1. Установка и снятие лебедки 2. Установка и снятие барабана 3. Монтаж и демонтаж переговорной связи 4. Установка и снятие роликов 5. Прокладка кабеля 6. Проверка состояния изоляции кабеля до и после прокладки 7. Маркировка.
| 101-1481 | Шурупы с полукруглой головкой: 4х40 мм |  | 4: т; 5: 0.00062; 6: 0.000434 | [6 empty] | Шурупы с полукруглой головкой: 4х40 мм
| 101-2478 | Лента К226 |  | 4: 100 м; 5: 0.0245; 6: 0.01715 | [6 empty] | Лента К226
| 113-1786 | Лак битумный: БТ-123 |  | 4: т; 5: 0.00072; 6: 0.000504 | [6 empty] | Лак битумный: БТ-123
| 506-1362 | Припои оловянно-свинцовые бессурьмянистые марки: ПОС30 |  | 4: кг; 5: 0.25; 6: 0.175 | [6 empty] | Припои оловянно-свинцовые бессурьмянистые марки: ПОС30
| 999-9950 | Вспомогательные ненормируемые ресурсы (2% от Оплаты труда рабочих) |  | 4: руб.; 5: 2.17; 6: 1.519 | [6 empty] | Вспомогательные ненормируемые ресурсы (2% от Оплаты труда рабочих)
32 | ТЕРм08-02-412-01 | Затягивание провода в проложенные трубы и металлические рукава первого одножильного или многожильного в общей оплетке, суммарное сечение: до 2,5 мм2 Состав работ: 1. Заготовка проводов 2. Затягивание проводов 3. Соединение проводов в коробках 4. Прозвонка. |  | 4: 100 м; 6: 2.6; Мат. 13: 4,49 11,67; Мат. 14: 0,01 0,03 | [5 empty] | Затягивание провода в проложенные трубы и металлические рукава первого одножильного или многожильного в общей оплетке, суммарное сечение: до 2,5 мм2 Состав работ: 1. Заготовка проводов 2. Затягивание проводов 3. Соединение проводов в коробках 4. Прозвонка.
| 101-1764 | Тальк молотый, сорт I |  | 4: т; 5: 0.00043; 6: 0.001118 | [6 empty] | Тальк молотый, сорт I
| 101-2143 | Краска |  | 4: кг; 5: 0.02; 6: 0.052 | [6 empty] | Краска
| 101-2499 | Лента изоляционная прорезиненная односторонняя ширина 20 мм, толщина 0,25-0,35 мм |  | 4: кг; 5: 0.16; 6: 0.416 | [6 empty] | Лента изоляционная прорезиненная односторонняя ширина 20 мм, толщина 0,25-0,35 мм
| 509-1650 | Гильза кабельная: медная ГМ 2,5 |  | 4: шт.; 5: 5; 6: 13 | [6 empty] | Гильза кабельная: медная ГМ 2,5
| 509-1710 | Втулки В17 |  | 4: 1000 шт.; 5: 0.0122; 6: 0.03172 | [6 empty] | Втулки В17
| 999-9950 | Вспомогательные ненормируемые ресурсы (2% от Оплаты труда рабочих) |  | 4: руб.; 5: 0.68; 6: 1.768 | [6 empty] | Вспомогательные ненормируемые ресурсы (2% от Оплаты труда рабочих)
33 | ТЕРм08-02-412-09 | Затягивание провода в проложенные трубы и металлические рукава каждого последующего одножильного или многожильного в общей оплетке, суммарное сечение: до 6 мм2 Состав работ: 1. Заготовка проводов 2. Затягивание проводов 3. Соединение проводов в коробках 4. Прозвонка. |  | 4: 100 м; 6: 2; Мат. 13: 1,83 3,66; Мат. 14: 0,01 0,02 | [5 empty] | Затягивание провода в проложенные трубы и металлические рукава каждого последующего одножильного или многожильного в общей оплетке, суммарное сечение: до 6 мм2 Состав работ: 1. Заготовка проводов 2. Затягивание проводов 3. Соединение проводов в коробках 4. Прозвонка.
| 101-1764 | Тальк молотый, сорт I |  | 4: т; 5: 0.0006; 6: 0.0012 | [6 empty] | Тальк молотый, сорт I
| 101-2143 | Краска |  | 4: кг; 5: 0.02; 6: 0.04 | [6 empty] | Краска
| 101-2499 | Лента изоляционная прорезиненная односторонняя ширина 20 мм, толщина 0,25-0,35 мм |  | 4: кг; 5: 0.16; 6: 0.32 | [6 empty] | Лента изоляционная прорезиненная односторонняя ширина 20 мм, толщина 0,25-0,35 мм
| 509-0778 | Втулки В22 |  | 4: 1000 шт.; 5: 0.0122; 6: 0.0244 | [6 empty] | Втулки В22
| 999-9950 | Вспомогательные ненормируемые ресурсы (2% от Оплаты труда рабочих) |  | 4: руб.; 5: 0.28; 6: 0.56 | [6 empty] | Вспомогательные ненормируемые ресурсы (2% от Оплаты труда рабочих)
34 | Прайс Компания "РадиоЭксперт" | Кабель коаксиальный цвет синий 5D-FB Radiolab |  | 4: м; 6: 10; Мат. 13: 0 0; Мат. 14: 0 0 | [5 empty] | Кабель коаксиальный цвет синий 5D-FB Radiolab
35 | Прайс ЭТМ IPRO | Кабель КПСЭнг(А)-FRLS 1х2х0,75 |  | 4: м; 6: 520; Мат. 13: 0 0; Мат. 14: 0 0 | [5 empty] | Кабель КПСЭнг(А)-FRLS 1х2х0,75
36 | ТЕРм08-02-411-01 | Рукав металлический наружным диаметром: до 48 мм Состав работ: 1. Изготовление конструкций 2. Установка конструкций 3. Прокладка металлорукавов 4. Установка коробок 5. Затягивание проволоки. |  | 4: 100 м; 6: 0.2; Мат. 13: 27,76 5,55; Мат. 14: 0,18 0,04 | [5 empty] | Рукав металлический наружным диаметром: до 48 мм Состав работ: 1. Изготовление конструкций 2. Установка конструкций 3. Прокладка металлорукавов 4. Установка коробок 5. Затягивание проволоки.
| 101-0115 | Винты с полукруглой головкой длиной: 50 мм |  | 4: т; 5: 0.00218; 6: 0.000436 | [6 empty] | Винты с полукруглой головкой длиной: 50 мм
Уд | 101-1755 | Сталь полосовая, марка стали: Ст3сп шириной 50-200 мм толщиной 4-5 мм |  | 4: т; 5: 0.0515; 6: 0.0103 | [7 empty] | Сталь полосовая, марка стали: Ст3сп шириной 50-200 мм толщиной 4-5 мм
| 101-1924 | Электроды диаметром: 4 мм Э42А |  | 4: кг; 5: 1.05; 6: 0.21 | [6 empty] | Электроды диаметром: 4 мм Э42А
| 301-0041 | Патрубки |  | 4: 10 шт.; 5: 1; 6: 0.2 | [6 empty] | Патрубки
| 509-0031 | Муфты соединительные |  | 4: шт.; 5: 10; 6: 2 | [6 empty] | Муфты соединительные
| 509-0090 | Перемычки гибкие, тип ПГС-50 |  | 4: шт.; 5: 5; 6: 1 | [6 empty] | Перемычки гибкие, тип ПГС-50
| 509-0783 | Втулки изолирующие |  | 4: шт.; 5: 10; 6: 2 | [6 empty] | Втулки изолирующие
| 999-9950 | Вспомогательные ненормируемые ресурсы (2% от Оплаты труда рабочих) |  | 4: руб.; 5: 4.19; 6: 0.838 | [6 empty] | Вспомогательные ненормируемые ресурсы (2% от Оплаты труда рабочих)
37 | Прайс ЭТМ IPRO | Металлорукав РЗ-Ц-15 (100м) (без хлопчатобумажной нити) |  | 4: м; 6: 20; Мат. 13: 0 0; Мат. 14: 0 0 | [5 empty] | Металлорукав РЗ-Ц-15 (100м) (без хлопчатобумажной нити)
38 | ТЕРм08-10-010-01 | Прокладка труб гофрированных ПВХ для защиты проводов и кабелей Состав работ: 1. Разметка линии трассы и мест установки креплений 2. Приведение перфоратора в рабочее положение 3. Сверление отверстий под дюбеля 4. Установка креплений 5. Крепление гофрированных труб, включая рихтовку. |  | 4: 100 м; 6: 0.1; Мат. 13: 15,2 1,52; Мат. 14: 0 0 | [5 empty] | Прокладка труб гофрированных ПВХ для защиты проводов и кабелей Состав работ: 1. Разметка линии трассы и мест установки креплений 2. Приведение перфоратора в рабочее положение 3. Сверление отверстий под дюбеля 4. Установка креплений 5. Крепление гофрированных труб, включая рихтовку.
| 101-2590 | Дюбель с шурупом 6/35 мм |  | 4: шт.; 5: 175; 6: 17.5 | [6 empty] | Дюбель с шурупом 6/35 мм
Н | 103-9004 | Клипса для крепежа гофротрубы |  | 4: шт.; 5: 175; 6: 17.5 | [8 empty] | Клипса для крепежа гофротрубы
Н | 301-9920 | Трубки защитные гофрированные |  | 4: м; 5: 101.2; 6: 10.12 | [8 empty] | Трубки защитные гофрированные
| 999-9950 | Вспомогательные ненормируемые ресурсы (2% от Оплаты труда рабочих) |  | 4: руб.; 5: 2.24; 6: 0.224 | [6 empty] | Вспомогательные ненормируемые ресурсы (2% от Оплаты труда рабочих)
39 | Прайс ЭТМ IPRO | Труба гофрированная ПВХ 16 мм с протяжкой легкая серая (100м) DKC |  | 4: м; 6: 10; Мат. 13: 0 0; Мат. 14: 0 0 | [5 empty] | Труба гофрированная ПВХ 16 мм с протяжкой легкая серая (100м) DKC
40 | Прайс ЭТМ IPRO | Держатель с защелкой 16 мм для труб DKC |  | 4: шт.; 6: 30; Мат. 13: 0 0; Мат. 14: 0 0 | [5 empty] | Держатель с защелкой 16 мм для труб DKC
41 | ТЕР34-02-001-01 Применительно | Устройство трубопроводов из стальных труб Состав работ: 1. Выравнивание основания траншеи 2. Подноска и раскладка труб вдоль траншеи 3. Укладка труб в траншее 4. Соединение труб манжетами или муфтами 5. Засыпка мягким грунтом промежутков между трубами 6. Насыпка слоя мягкого грунта над трубами 7. Проверка каналов и заделка отверстий пробками. |  | 4: 1 канало-километр трубопровода; 6: 0.2; Мат. 13: 175 40,25; Мат. 14: 0 0 | [5 empty] | Устройство трубопроводов из стальных труб Состав работ: 1. Выравнивание основания траншеи 2. Подноска и раскладка труб вдоль траншеи 3. Укладка труб в траншее 4. Соединение труб манжетами или муфтами 5. Засыпка мягким грунтом промежутков между трубами 6. Насыпка слоя мягкого грунта над трубами 7. Проверка каналов и заделка отверстий пробками.
Уд | 101-1564 | Гидроизол |  | 4: м2; 5: 15; 6: 3 | [7 empty] | Гидроизол
Уд | 101-2260 | Трубы хризотилцементные безнапорные БНТ, диаметр условного прохода: 100 мм |  | 4: м; 5: 990; 6: 198 | [7 empty] | Трубы хризотилцементные безнапорные БНТ, диаметр условного прохода: 100 мм
| 102-0097 | Брусья необрезные хвойных пород длиной: 2-3,75 м, все ширины, толщиной 100-125 мм, III сорта |  | 4: м3; 5: 0.08; 6: 0.016 | [6 empty] | Брусья необрезные хвойных пород длиной: 2-3,75 м, все ширины, толщиной 100-125 мм, III сорта
Уд | 402-0002 | Раствор готовый кладочный цементный марки: 50 |  | 4: м3; 5: 0.3; 6: 0.06 | [7 empty] | Раствор готовый кладочный цементный марки: 50
Уд | 507-2609 | Манжеты стальные для стыка хризотилцементных труб М-100 |  | 4: 10 шт.; 5: 32; 6: 6.4 | [7 empty] | Манжеты стальные для стыка хризотилцементных труб М-100
42 | ТЕРм08-02-407-03 | Труба стальная по установленным конструкциям, по стенам с креплением скобами, диаметр: до 50 мм Состав работ: 1. Подготовка труб к изготовлению трубопровода 2. Изготовление трубопровода 3. Сборка деталей трубопровода в блоки 4. Прокладка труб 5. Установка коробок 6. Окраска 7. Затягивание проволоки. |  | 4: 100 м; 6: 0.1; Мат. 13: 37,92 3,79; Мат. 14: 0,73 0,07 | [5 empty] | Труба стальная по установленным конструкциям, по стенам с креплением скобами, диаметр: до 50 мм Состав работ: 1. Подготовка труб к изготовлению трубопровода 2. Изготовление трубопровода 3. Сборка деталей трубопровода в блоки 4. Прокладка труб 5. Установка коробок 6. Окраска 7. Затягивание проволоки.
| 101-1924 | Электроды диаметром: 4 мм Э42А |  | 4: кг; 5: 1.05; 6: 0.105 | [6 empty] | Электроды диаметром: 4 мм Э42А
| 101-2143 | Краска |  | 4: кг; 5: 0.68; 6: 0.068 | [6 empty] | Краска
| 101-2488 | Лента ФУМ |  | 4: кг; 5: 0.034; 6: 0.0034 | [6 empty] | Лента ФУМ
| 101-3914 | Дюбели распорные полипропиленовые |  | 4: 100 шт.; 5: 0.82; 6: 0.082 | [6 empty] | Дюбели распорные полипропиленовые
| 110-0219 | Гайки установочные заземляющие |  | 4: 100 шт.; 5: 0.65; 6: 0.065 | [6 empty] | Гайки установочные заземляющие
| 509-0090 | Перемычки гибкие, тип ПГС-50 |  | 4: шт.; 5: 8; 6: 0.8 | [6 empty] | Перемычки гибкие, тип ПГС-50
| 999-9950 | Вспомогательные ненормируемые ресурсы (2% от Оплаты труда рабочих) |  | 4: руб.; 5: 5.73; 6: 0.573 | [6 empty] | Вспомогательные ненормируемые ресурсы (2% от Оплаты труда рабочих)
43 | ТССЦ-103-0018 | Трубы стальные сварные водогазопроводные с резьбой черные обыкновенные (неоцинкованные), диаметр условного прохода: 50 мм, толщина стенки 3,5 мм |  | 4: м; 6: 210; Мат. 13: 0 0; Мат. 14: 0 0 | [5 empty] | Трубы стальные сварные водогазопроводные с резьбой черные обыкновенные (неоцинкованные), диаметр условного прохода: 50 мм, толщина стенки 3,5 мм
44 | ТЕРм08-02-155-01 Применительно | Герметизация проходов при вводе кабелей во взрывоопасные помещения уплотнительной массой Состав работ: 1. Герметизация. |  | 4: 1 проход кабеля; 6: 6; Мат. 13: 0,38 2,28; Мат. 14: 0 0 | [5 empty] | Герметизация проходов при вводе кабелей во взрывоопасные помещения уплотнительной массой Состав работ: 1. Герметизация.
Уд | 101-1705 | Пакля пропитанная |  | 4: кг; 5: 0.15; 6: 0.9 | [7 empty] | Пакля пропитанная
Уд | 509-0900 | Уплотнительный состав |  | 4: кг; 5: 0.72; 6: 4.32 | [7 empty] | Уплотнительный состав
Уд | 509-0988 | Шнур асбестовый общего назначения марки: ШАОН диаметром 3-5 мм |  | 4: т; 5: 6e-05; 6: 0.00036 | [7 empty] | Шнур асбестовый общего назначения марки: ШАОН диаметром 3-5 мм
| 999-9950 | Вспомогательные ненормируемые ресурсы (2% от Оплаты труда рабочих) |  | 4: руб.; 5: 0.06; 6: 0.36 | [6 empty] | Вспомогательные ненормируемые ресурсы (2% от Оплаты труда рабочих)
45 | Прайс ТЕХНОНИКОЛЬ Краснодар | Пена монтажная огнестойкая ТЕХНОНИКОЛЬ 240 PROFESSIONAL 1000 мл |  | 4: шт.; 6: 1; Мат. 13: 0 0; Мат. 14: 0 0 | [5 empty] | Пена монтажная огнестойкая ТЕХНОНИКОЛЬ 240 PROFESSIONAL 1000 мл