## 23_22-2-КМ1 Конструкции металли
|  |  | Реконструкция ообъекта: «ПРС Тихорецкая», расположенного по адресу: Краснодарский край, г. Тихорецк, ул. Звездная, 7 | [11 empty] | Реконструкция ообъекта: «ПРС Тихорецкая», расположенного по адресу: Краснодарский край, г. Тихорецк, ул. Звездная, 7
(наименование стройки)
ВЕДОМОСТЬ ОБЪЕМОВ РАБОТ К ЛОКАЛЬНОМУ РЕСУРСНОМУ СМЕТНОМУ РАСЧЕТУ
|  |  | на «Конструкции металлические. Этап 1. Станция промывки на 12 универсальных постов.», | [12 empty] | на «Конструкции металлические. Этап 1. Станция промывки на 12 универсальных постов.»,
(наименование работ и затрат, наименование объекта)
|  | Основание: Рабочая документация 23/22-2-КМ1 Реконструкция ообъекта: «ПРС Тихорецкая», расположенного по адресу: Краснодарский край, г. Тихорецк, ул. Звездная, 7 | [14 empty] | Основание: Рабочая документация 23/22-2-КМ1 Реконструкция ообъекта: «ПРС Тихорецкая», расположенного по адресу: Краснодарский край, г. Тихорецк, ул. Звездная, 7
№ п/п | Обоснование | Наименование работ и затрат |  | Единица измерения | Количество |  | Сметная стоимость в текущих (прогнозных) ценах, руб. | [5 empty] | Т/з осн. раб. Всего | Т/з мех. Всего
[5 empty] | на ед. | всего | на ед. | Всего | В том числе
[9 empty] | Осн.З/п | Эк.Маш | З/пМех | Мат.
1 | 2 | 3 |  | 4 | 5 | 6 | 7 | 8 | 9 | 10 | 11 | 12 | 13 | 14
Раздел 1. Площадки и ограждения площадок | [17 empty] | Раздел 1. Площадки и ограждения площадок
Площадка Пл1-2 шт. Ограждение площадки ОГП1, ОГП2 | [18 empty] | Площадка Пл1-2 шт. Ограждение площадки ОГП1, ОГП2
1 | ТЕР09-03-030-01 | Монтаж площадок с настилом и ограждением из листовой, рифленой, просечной и круглой стали Состав работ: 1. Установка и крепление стальных конструкций площадок с настилом и ограждением. 2. Устройство подмостей. 3. Антикоррозийное покрытие сварных швов. |  | 4: 1 т конструкций; 6: 3.4885; Мат. 13: 39,13 156,98; Мат. 14: 4,72 20,58 | [5 empty] | Монтаж площадок с настилом и ограждением из листовой, рифленой, просечной и круглой стали Состав работ: 1. Установка и крепление стальных конструкций площадок с настилом и ограждением. 2. Устройство подмостей. 3. Антикоррозийное покрытие сварных швов.
| 101-0309 | Канаты пеньковые пропитанные |  | 4: т; 5: 0.0001; 6: 0.0003489 | [6 empty] | Канаты пеньковые пропитанные
| 101-0324 | Кислород технический: газообразный |  | 4: м3; 5: 1.37; 6: 4.7792 | [6 empty] | Кислород технический: газообразный
| 101-0797 | Проволока горячекатаная в мотках, диаметром 6,3-6,5 мм |  | 4: т; 5: 3e-05; 6: 0.0001047 | [6 empty] | Проволока горячекатаная в мотках, диаметром 6,3-6,5 мм
Уд | 101-1019 | Швеллеры № 40 из стали марки: Ст0 |  | 4: т; 5: 0.00194; 6: 0.0067677 | [7 empty] | Швеллеры № 40 из стали марки: Ст0
| 101-1515 | Электроды диаметром: 4 мм Э46 |  | 4: т; 5: 0.004; 6: 0.013954 | [6 empty] | Электроды диаметром: 4 мм Э46
П,Н | 101-1714 | Болты с гайками и шайбами строительные |  | 4: т; 5: 0; 6: 0 | [8 empty] | Болты с гайками и шайбами строительные
| 101-1805 | Гвозди строительные |  | 4: т; 5: 1e-05; 6: 3.49e-05 | [6 empty] | Гвозди строительные
| 101-2278 | Пропан-бутан, смесь техническая |  | 4: кг; 5: 0.41; 6: 1.4303 | [6 empty] | Пропан-бутан, смесь техническая
| 101-2467 | Растворитель марки: Р-4 |  | 4: т; 5: 0.0006; 6: 0.0020931 | [6 empty] | Растворитель марки: Р-4
| 102-0023 | Бруски обрезные хвойных пород длиной: 4-6,5 м, шириной 75-150 мм, толщиной 40-75 мм, I сорта |  | 4: м3; 5: 0.00103; 6: 0.0035932 | [6 empty] | Бруски обрезные хвойных пород длиной: 4-6,5 м, шириной 75-150 мм, толщиной 40-75 мм, I сорта
| 113-0021 | Грунтовка: ГФ-021 красно-коричневая |  | 4: т; 5: 0.00031; 6: 0.0010814 | [6 empty] | Грунтовка: ГФ-021 красно-коричневая
Уд | 201-0756 | Отдельные конструктивные элементы зданий и сооружений с преобладанием: горячекатаных профилей, средняя масса сборочной единицы от 0,1 до 0,5 т |  | 4: т; 5: 0.001; 6: 0.0034885 | [7 empty] | Отдельные конструктивные элементы зданий и сооружений с преобладанием: горячекатаных профилей, средняя масса сборочной единицы от 0,1 до 0,5 т
Н | 201-9002 | Конструкции стальные |  | 4: т; 5: 1; 6: 3.4885 | [8 empty] | Конструкции стальные
Уд | 508-0097 | Канат двойной свивки типа ТК, конструкции 6х19(1+6+12)+1 о.с., оцинкованный из проволок марки В, маркировочная группа: 1770 н/мм2, диаметром 5,5 мм |  | 4: 10 м; 5: 0.0187; 6: 0.065235 | [7 empty] | Канат двойной свивки типа ТК, конструкции 6х19(1+6+12)+1 о.с., оцинкованный из проволок марки В, маркировочная группа: 1770 н/мм2, диаметром 5,5 мм
2 | ТССЦ-101-1641 | Сталь угловая равнополочная, марка стали: ВСт3кп2, размером 50х50х5 мм |  | 4: т; 6: 0.315; Мат. 13: 0 0; Мат. 14: 0 0 | [5 empty] | Сталь угловая равнополочная, марка стали: ВСт3кп2, размером 50х50х5 мм
3 | Прайс Металл-Энергия | Труба стальная круглая 10х1,2 L=70 |  | 4: м; 6: 1.12; Мат. 13: 0 0; Мат. 14: 0 0 | [5 empty] | Труба стальная круглая 10х1,2 L=70
4 | ТССЦ-101-3688 | Швеллеры: № 16 сталь марки Ст3пс |  | 4: т; 6: 0.67661; Мат. 13: 0 0; Мат. 14: 0 0 | [5 empty] | Швеллеры: № 16 сталь марки Ст3пс
5 | ТССЦ-101-3773 | Сталь листовая горячекатаная марки Ст3 толщиной: 4,0 мм |  | 4: т; 6: 0.010819; Мат. 13: 0 0; Мат. 14: 0 0 | [5 empty] | Сталь листовая горячекатаная марки Ст3 толщиной: 4,0 мм
6 | ТССЦ-101-2217 | Сталь листовая горячекатаная марки Ст3 толщиной: 6-8 мм |  | 4: т; 6: 0.2322; Мат. 13: 0 0; Мат. 14: 0 0 | [5 empty] | Сталь листовая горячекатаная марки Ст3 толщиной: 6-8 мм
7 | ТССЦ-101-3777 | Сталь листовая горячекатаная марки Ст3 толщиной: 10-13 мм |  | 4: т; 6: 0.26507; Мат. 13: 0 0; Мат. 14: 0 0 | [5 empty] | Сталь листовая горячекатаная марки Ст3 толщиной: 10-13 мм
8 | Прайс Компания «АнСтеп» Краснодар | Решетчатый настил SP 34х38/30х3 Zn 800х1000 мм |  | 4: м2; 6: 17.7; Мат. 13: 0 0; Мат. 14: 0 0 | [5 empty] | Решетчатый настил SP 34х38/30х3 Zn 800х1000 мм
9 | ТССЦ-101-1889 | Сталь полосовая: 40х4 мм, кипящая |  | 4: т; 6: 0.065331; Мат. 13: 0 0; Мат. 14: 0 0 | [5 empty] | Сталь полосовая: 40х4 мм, кипящая
10 | Прайс ООО "Арион-Металл" | Сталь полосовая 4х140 мм ст45 |  | 4: т; 6: 0.11433; Мат. 13: 0 0; Мат. 14: 0 0 | [5 empty] | Сталь полосовая 4х140 мм ст45
11 | ТССЦ-204-0001 | Горячекатаная арматурная сталь гладкая класса А-I, диаметром: 6 мм |  | 4: т; 6: 0.0002081; Мат. 13: 0 0; Мат. 14: 0 0 | [5 empty] | Горячекатаная арматурная сталь гладкая класса А-I, диаметром: 6 мм
12 | ТССЦ-103-1573 | Трубы стальные квадратные из стали марки ст1-3сп/пс размером: 80х80 мм, толщина стенки 5 мм |  | 4: т; 6: 0.28151; Мат. 13: 0 0; Мат. 14: 0 0 | [5 empty] | Трубы стальные квадратные из стали марки ст1-3сп/пс размером: 80х80 мм, толщина стенки 5 мм
13 | ТССЦ-103-1588 | Трубы стальные квадратные из стали марки ст1-3сп/пс размером: 160х160 мм, толщина стенки 5 мм |  | 4: т; 6: 1.1522; Мат. 13: 0 0; Мат. 14: 0 0 | [5 empty] | Трубы стальные квадратные из стали марки ст1-3сп/пс размером: 160х160 мм, толщина стенки 5 мм
14 | Прайс "1001 Крепеж" Москва | Химический анкер HIT-RE 500 V3 Hilti |  | 4: шт.; 6: 48; Мат. 13: 0 0; Мат. 14: 0 0 | [5 empty] | Химический анкер HIT-RE 500 V3 Hilti
15 | Прайс "1001 Крепеж" Москва | Анкерная шпилька M16x220 120/100 Hilti |  | 4: шт.; 6: 48; Мат. 13: 0 0; Мат. 14: 0 0 | [5 empty] | Анкерная шпилька M16x220 120/100 Hilti
16 | Прайс "1001 Крепеж" Москва | Болт с шестигранной головкой и полной резьбой нержавеющий, M6x60 мм |  | 4: шт.; 6: 84; Мат. 13: 0 0; Мат. 14: 0 0 | [5 empty] | Болт с шестигранной головкой и полной резьбой нержавеющий, M6x60 мм
17 | Прайс "1001 Крепеж" Москва | Шайба увеличенная оцинкованная, M10 10.5x30x2.5 мм |  | 4: шт.; 6: 168; Мат. 13: 0 0; Мат. 14: 0 0 | [5 empty] | Шайба увеличенная оцинкованная, M10 10.5x30x2.5 мм
18 | Прайс "1001 Крепеж" Москва | Гайка DIN 6926 М10 шестигранная со стопорным нейлоновым кольцом и фланцем, покрытие цинк, класс прочности 8.0 |  | 4: шт.; 6: 168; Мат. 13: 0 0; Мат. 14: 0 0 | [5 empty] | Гайка DIN 6926 М10 шестигранная со стопорным нейлоновым кольцом и фланцем, покрытие цинк, класс прочности 8.0
Площадка Пл2-1 шт. | [18 empty] | Площадка Пл2-1 шт.
19 | ТЕР09-03-030-01 | Монтаж площадок с настилом и ограждением из листовой, рифленой, просечной и круглой стали Состав работ: 1. Установка и крепление стальных конструкций площадок с настилом и ограждением. 2. Устройство подмостей. 3. Антикоррозийное покрытие сварных швов. |  | 4: 1 т конструкций; 6: 0.2125; Мат. 13: 39,13 9,56; Мат. 14: 4,72 1,25 | [5 empty] | Монтаж площадок с настилом и ограждением из листовой, рифленой, просечной и круглой стали Состав работ: 1. Установка и крепление стальных конструкций площадок с настилом и ограждением. 2. Устройство подмостей. 3. Антикоррозийное покрытие сварных швов.
| 101-0309 | Канаты пеньковые пропитанные |  | 4: т; 5: 0.0001; 6: 2.13e-05 | [6 empty] | Канаты пеньковые пропитанные
| 101-0324 | Кислород технический: газообразный |  | 4: м3; 5: 1.37; 6: 0.29113 | [6 empty] | Кислород технический: газообразный
| 101-0797 | Проволока горячекатаная в мотках, диаметром 6,3-6,5 мм |  | 4: т; 5: 3e-05; 6: 6.4e-06 | [6 empty] | Проволока горячекатаная в мотках, диаметром 6,3-6,5 мм
Уд | 101-1019 | Швеллеры № 40 из стали марки: Ст0 |  | 4: т; 5: 0.00194; 6: 0.0004123 | [7 empty] | Швеллеры № 40 из стали марки: Ст0
| 101-1515 | Электроды диаметром: 4 мм Э46 |  | 4: т; 5: 0.004; 6: 0.00085 | [6 empty] | Электроды диаметром: 4 мм Э46
П,Н | 101-1714 | Болты с гайками и шайбами строительные |  | 4: т; 5: 0; 6: 0 | [8 empty] | Болты с гайками и шайбами строительные
| 101-1805 | Гвозди строительные |  | 4: т; 5: 1e-05; 6: 2.1e-06 | [6 empty] | Гвозди строительные
| 101-2278 | Пропан-бутан, смесь техническая |  | 4: кг; 5: 0.41; 6: 0.087125 | [6 empty] | Пропан-бутан, смесь техническая
| 101-2467 | Растворитель марки: Р-4 |  | 4: т; 5: 0.0006; 6: 0.0001275 | [6 empty] | Растворитель марки: Р-4
| 102-0023 | Бруски обрезные хвойных пород длиной: 4-6,5 м, шириной 75-150 мм, толщиной 40-75 мм, I сорта |  | 4: м3; 5: 0.00103; 6: 0.0002189 | [6 empty] | Бруски обрезные хвойных пород длиной: 4-6,5 м, шириной 75-150 мм, толщиной 40-75 мм, I сорта
| 113-0021 | Грунтовка: ГФ-021 красно-коричневая |  | 4: т; 5: 0.00031; 6: 6.59e-05 | [6 empty] | Грунтовка: ГФ-021 красно-коричневая
Уд | 201-0756 | Отдельные конструктивные элементы зданий и сооружений с преобладанием: горячекатаных профилей, средняя масса сборочной единицы от 0,1 до 0,5 т |  | 4: т; 5: 0.001; 6: 0.0002125 | [7 empty] | Отдельные конструктивные элементы зданий и сооружений с преобладанием: горячекатаных профилей, средняя масса сборочной единицы от 0,1 до 0,5 т
Н | 201-9002 | Конструкции стальные |  | 4: т; 5: 1; 6: 0.2125 | [8 empty] | Конструкции стальные
Уд | 508-0097 | Канат двойной свивки типа ТК, конструкции 6х19(1+6+12)+1 о.с., оцинкованный из проволок марки В, маркировочная группа: 1770 н/мм2, диаметром 5,5 мм |  | 4: 10 м; 5: 0.0187; 6: 0.0039738 | [7 empty] | Канат двойной свивки типа ТК, конструкции 6х19(1+6+12)+1 о.с., оцинкованный из проволок марки В, маркировочная группа: 1770 н/мм2, диаметром 5,5 мм
20 | ТССЦ-101-1641 | Сталь угловая равнополочная, марка стали: ВСт3кп2, размером 50х50х5 мм |  | 4: т; 6: 0.0082184; Мат. 13: 0 0; Мат. 14: 0 0 | [5 empty] | Сталь угловая равнополочная, марка стали: ВСт3кп2, размером 50х50х5 мм
21 | ТССЦ-101-1694 | Швеллеры: № 12 сталь марки ВС3пс5 |  | 4: т; 6: 0.055136; Мат. 13: 0 0; Мат. 14: 0 0 | [5 empty] | Швеллеры: № 12 сталь марки ВС3пс5
22 | ТССЦ-101-2217 | Сталь листовая горячекатаная марки Ст3 толщиной: 6-8 мм |  | 4: т; 6: 0.021638; Мат. 13: 0 0; Мат. 14: 0 0 | [5 empty] | Сталь листовая горячекатаная марки Ст3 толщиной: 6-8 мм
23 | ТССЦ-101-3777 | Сталь листовая горячекатаная марки Ст3 толщиной: 10-13 мм |  | 4: т; 6: 0.048894; Мат. 13: 0 0; Мат. 14: 0 0 | [5 empty] | Сталь листовая горячекатаная марки Ст3 толщиной: 10-13 мм
24 | Прайс Компания «АнСтеп» Краснодар | Решетчатый настил SP 34х38/30х3 Zn 800х1000 мм |  | 4: м2; 6: 1.48; Мат. 13: 0 0; Мат. 14: 0 0 | [5 empty] | Решетчатый настил SP 34х38/30х3 Zn 800х1000 мм
25 | ТССЦ-103-1577 | Трубы стальные квадратные из стали марки ст1-3сп/пс размером: 100х100 мм, толщина стенки 5 мм |  | 4: т; 6: 0.044109; Мат. 13: 0 0; Мат. 14: 0 0 | [5 empty] | Трубы стальные квадратные из стали марки ст1-3сп/пс размером: 100х100 мм, толщина стенки 5 мм
26 | Прайс "1001 Крепеж" Москва | Химический анкер HIT-RE 500 V3 Hilti |  | 4: шт.; 6: 16; Мат. 13: 0 0; Мат. 14: 0 0 | [5 empty] | Химический анкер HIT-RE 500 V3 Hilti
27 | Прайс "1001 Крепеж" Москва | Анкерная шпилька M16x220 120/100 Hilti |  | 4: шт.; 6: 16; Мат. 13: 0 0; Мат. 14: 0 0 | [5 empty] | Анкерная шпилька M16x220 120/100 Hilti
28 | Прайс "1001 Крепеж" Москва | Болт с шестигранной головкой и полной резьбой нержавеющий, M6x60 мм |  | 4: шт.; 6: 8; Мат. 13: 0 0; Мат. 14: 0 0 | [5 empty] | Болт с шестигранной головкой и полной резьбой нержавеющий, M6x60 мм
29 | Прайс "1001 Крепеж" Москва | Шайба увеличенная оцинкованная, M10 10.5x30x2.5 мм |  | 4: шт.; 6: 16; Мат. 13: 0 0; Мат. 14: 0 0 | [5 empty] | Шайба увеличенная оцинкованная, M10 10.5x30x2.5 мм
30 | Прайс "1001 Крепеж" Москва | Гайка DIN 6926 М10 шестигранная со стопорным нейлоновым кольцом и фланцем, покрытие цинк, класс прочности 8.0 |  | 4: шт.; 6: 16; Мат. 13: 0 0; Мат. 14: 0 0 | [5 empty] | Гайка DIN 6926 М10 шестигранная со стопорным нейлоновым кольцом и фланцем, покрытие цинк, класс прочности 8.0
Раздел 2. Лестницы Л1-2 шт.; Л2-2 шт. | [17 empty] | Раздел 2. Лестницы Л1-2 шт.; Л2-2 шт.
31 | ТЕР09-03-029-01 | Монтаж лестниц прямолинейных и криволинейных, пожарных с ограждением Состав работ: 1. Установка и крепление лестниц. 2. Устройство подмостей. 3. Антикоррозийное покрытие сварных швов. |  | 4: 1 т конструкций; 6: 1.1071; Мат. 13: 32,37 41,21; Мат. 14: 5,64 7,81 | [5 empty] | Монтаж лестниц прямолинейных и криволинейных, пожарных с ограждением Состав работ: 1. Установка и крепление лестниц. 2. Устройство подмостей. 3. Антикоррозийное покрытие сварных швов.
| 101-0309 | Канаты пеньковые пропитанные |  | 4: т; 5: 0.0001; 6: 0.0001107 | [6 empty] | Канаты пеньковые пропитанные
| 101-0324 | Кислород технический: газообразный |  | 4: м3; 5: 1.37; 6: 1.5167 | [6 empty] | Кислород технический: газообразный
| 101-0797 | Проволока горячекатаная в мотках, диаметром 6,3-6,5 мм |  | 4: т; 5: 3e-05; 6: 3.32e-05 | [6 empty] | Проволока горячекатаная в мотках, диаметром 6,3-6,5 мм
Уд | 101-1019 | Швеллеры № 40 из стали марки: Ст0 |  | 4: т; 5: 0.00194; 6: 0.0021478 | [7 empty] | Швеллеры № 40 из стали марки: Ст0
| 101-1515 | Электроды диаметром: 4 мм Э46 |  | 4: т; 5: 0.004; 6: 0.0044284 | [6 empty] | Электроды диаметром: 4 мм Э46
П,Н | 101-1714 | Болты с гайками и шайбами строительные |  | 4: т; 5: 0; 6: 0 | [8 empty] | Болты с гайками и шайбами строительные
| 101-1805 | Гвозди строительные |  | 4: т; 5: 1e-05; 6: 1.11e-05 | [6 empty] | Гвозди строительные
| 101-2278 | Пропан-бутан, смесь техническая |  | 4: кг; 5: 0.41; 6: 0.45391 | [6 empty] | Пропан-бутан, смесь техническая
| 101-2467 | Растворитель марки: Р-4 |  | 4: т; 5: 0.0006; 6: 0.0006643 | [6 empty] | Растворитель марки: Р-4
| 102-0023 | Бруски обрезные хвойных пород длиной: 4-6,5 м, шириной 75-150 мм, толщиной 40-75 мм, I сорта |  | 4: м3; 5: 0.00103; 6: 0.0011403 | [6 empty] | Бруски обрезные хвойных пород длиной: 4-6,5 м, шириной 75-150 мм, толщиной 40-75 мм, I сорта
| 113-0021 | Грунтовка: ГФ-021 красно-коричневая |  | 4: т; 5: 0.00031; 6: 0.0003432 | [6 empty] | Грунтовка: ГФ-021 красно-коричневая
Уд | 201-0756 | Отдельные конструктивные элементы зданий и сооружений с преобладанием: горячекатаных профилей, средняя масса сборочной единицы от 0,1 до 0,5 т |  | 4: т; 5: 0.001; 6: 0.0011071 | [7 empty] | Отдельные конструктивные элементы зданий и сооружений с преобладанием: горячекатаных профилей, средняя масса сборочной единицы от 0,1 до 0,5 т
Н | 201-9002 | Конструкции стальные |  | 4: т; 5: 1; 6: 1.1071 | [8 empty] | Конструкции стальные
Уд | 508-0097 | Канат двойной свивки типа ТК, конструкции 6х19(1+6+12)+1 о.с., оцинкованный из проволок марки В, маркировочная группа: 1770 н/мм2, диаметром 5,5 мм |  | 4: 10 м; 5: 0.0187; 6: 0.020703 | [7 empty] | Канат двойной свивки типа ТК, конструкции 6х19(1+6+12)+1 о.с., оцинкованный из проволок марки В, маркировочная группа: 1770 н/мм2, диаметром 5,5 мм
32 | ТССЦ-101-2541 | Сталь угловая: 32х32 мм |  | 4: т; 6: 0.12088; Мат. 13: 0 0; Мат. 14: 0 0 | [5 empty] | Сталь угловая: 32х32 мм
33 | ТССЦ-101-5185 | Сталь угловая равнополочная, марка стали: Ст3пс, шириной полок 63-63 мм |  | 4: т; 6: 0.013732; Мат. 13: 0 0; Мат. 14: 0 0 | [5 empty] | Сталь угловая равнополочная, марка стали: Ст3пс, шириной полок 63-63 мм
34 | ТССЦ-101-1641 | Сталь угловая равнополочная, марка стали: ВСт3кп2, размером 50х50х5 мм |  | 4: т; 6: 0.17883; Мат. 13: 0 0; Мат. 14: 0 0 | [5 empty] | Сталь угловая равнополочная, марка стали: ВСт3кп2, размером 50х50х5 мм
35 | ТССЦ-101-3688 | Швеллеры: № 16 сталь марки Ст3пс |  | 4: т; 6: 0.41362; Мат. 13: 0 0; Мат. 14: 0 0 | [5 empty] | Швеллеры: № 16 сталь марки Ст3пс
36 | ТССЦ-101-3773 | Сталь листовая горячекатаная марки Ст3 толщиной: 4,0 мм |  | 4: т; 6: 0.0081143; Мат. 13: 0 0; Мат. 14: 0 0 | [5 empty] | Сталь листовая горячекатаная марки Ст3 толщиной: 4,0 мм
37 | ТССЦ-101-3777 | Сталь листовая горячекатаная марки Ст3 толщиной: 10-13 мм |  | 4: т; 6: 0.039115; Мат. 13: 0 0; Мат. 14: 0 0 | [5 empty] | Сталь листовая горячекатаная марки Ст3 толщиной: 10-13 мм
38 | Прайс Компания «АнСтеп» Краснодар | Лестничная ступень SР 34х38/30х2 Zn 600х240 мм |  | 4: м2; 6: 9.12; Мат. 13: 0 0; Мат. 14: 0 0 | [5 empty] | Лестничная ступень SР 34х38/30х2 Zn 600х240 мм
39 | ТССЦ-101-1889 | Сталь полосовая: 40х4 мм, кипящая |  | 4: т; 6: 0.024863; Мат. 13: 0 0; Мат. 14: 0 0 | [5 empty] | Сталь полосовая: 40х4 мм, кипящая
40 | Прайс ООО "Арион-Металл" | Сталь полосовая 4х140 мм ст45 |  | 4: т; 6: 0.086865; Мат. 13: 0 0; Мат. 14: 0 0 | [5 empty] | Сталь полосовая 4х140 мм ст45
41 | Прайс "1001 Крепеж" Москва | Химический анкер HIT-RE 500 V3 Hilti |  | 4: шт.; 6: 16; Мат. 13: 0 0; Мат. 14: 0 0 | [5 empty] | Химический анкер HIT-RE 500 V3 Hilti
42 | Прайс "1001 Крепеж" Москва | Анкерная шпилька M16x220 120/100 Hilti |  | 4: шт.; 6: 16; Мат. 13: 0 0; Мат. 14: 0 0 | [5 empty] | Анкерная шпилька M16x220 120/100 Hilti
43 | ТЕР08-01-002-01 | Устройство основания под фундаменты: песчаного Состав работ: 1. Разравнивание и трамбование основания. |  | 4: 1 м3 основания; 6: 0.4224; Мат. 13: 2,3 1,12; Мат. 14: 0,29 0,15 | [5 empty] | Устройство основания под фундаменты: песчаного Состав работ: 1. Разравнивание и трамбование основания.
| 408-0141 | Песок природный для строительных: растворов средний |  | 4: м3; 5: 1.2; 6: 0.50688 | [6 empty] | Песок природный для строительных: растворов средний
| 411-0001 | Вода |  | 4: м3; 5: 0.15; 6: 0.06336 | [6 empty] | Вода
44 | ТЕР07-05-021-01 | Установка цокольных блоков массой: до 1 т Состав работ: 1. Установка сборных конструкций. |  | 4: 100 шт. сборных конструкций; 6: 0.08; Мат. 13: 94,57 8,7; Мат. 14: 24,34 2,43 | [5 empty] | Установка цокольных блоков массой: до 1 т Состав работ: 1. Установка сборных конструкций.
| 402-0004 | Раствор готовый кладочный цементный марки: 100 |  | 4: м3; 5: 3.89; 6: 0.3112 | [6 empty] | Раствор готовый кладочный цементный марки: 100
Н | 403-9020 | Конструкции сборные железобетонные |  | 4: шт.; 5: 100; 6: 8 | [8 empty] | Конструкции сборные железобетонные
45 | Прайс Перспектива Краснодар | Блок фундаментный сплошной ФБС 9.3.6 |  | 4: шт.; 6: 8; Мат. 13: 0 0; Мат. 14: 0 0 | [5 empty] | Блок фундаментный сплошной ФБС 9.3.6
Раздел 3. Антикоррозийная обработка | [17 empty] | Раздел 3. Антикоррозийная обработка
46 | ТЕР13-06-002-02 | Очистка кварцевым песком: решетчатых поверхностей Состав работ: 1. Заправка аппарата песком 2. Осмотр шланговых соединений 3. Очистка поверхности 4. Уборка отработанного песка 5. Контроль качества. |  | 4: 1 м2 очищаемой поверхности; 6: 153.2; Мат. 13: 0,76 133,9; Мат. 14: 0,34 65,11 | [5 empty] | Очистка кварцевым песком: решетчатых поверхностей Состав работ: 1. Заправка аппарата песком 2. Осмотр шланговых соединений 3. Очистка поверхности 4. Уборка отработанного песка 5. Контроль качества.
| 408-0442 | Песок кварцевый ЛПК-5 |  | 4: кг; 5: 38; 6: 5821.6 | [6 empty] | Песок кварцевый ЛПК-5
47 | ТЕР13-06-004-01 | Обеспыливание поверхности Состав работ: 1. Обеспыливание поверхности 2. Контроль качества. |  | 4: 1 м2 обеспыливаемой поверхности; 6: 153.2; Мат. 13: 0,1 17,62; Мат. 14: 0 0 | [5 empty] | Обеспыливание поверхности Состав работ: 1. Обеспыливание поверхности 2. Контроль качества.
48 | ТЕР13-07-001-02 | Обезжиривание поверхностей аппаратов и трубопроводов диаметром до 500 мм: уайт-спиритом Состав работ: 1. Обезжиривание поверхностей аппаратов и трубопроводов 2. Контроль качества. |  | 4: 100 м2 обезжириваемой поверхности; 6: 1.532; Мат. 13: 9,08 16; Мат. 14: 0,01 0,02 | [5 empty] | Обезжиривание поверхностей аппаратов и трубопроводов диаметром до 500 мм: уайт-спиритом Состав работ: 1. Обезжиривание поверхностей аппаратов и трубопроводов 2. Контроль качества.
| 101-1292 | Уайт-спирит |  | 4: т; 5: 0.032; 6: 0.049024 | [6 empty] | Уайт-спирит
| 101-1757 | Ветошь |  | 4: кг; 5: 5; 6: 7.66 | [6 empty] | Ветошь
49 | ТЕР13-03-002-04 | Огрунтовка металлических поверхностей за один раз: грунтовкой ГФ-021 Состав работ: 1. Подготовка окрасочных агрегатов 2. Приготовление грунтовочных составов 3. Нанесение грунта 4. Промывка, очистка окрасочных агрегатов и шлангов 5. Контроль качества. |  | 4: 100 м2 окрашиваемой поверхности; 6: 1.532; Мат. 13: 5,31 9,36; Мат. 14: 0,01 0,02 | [5 empty] | Огрунтовка металлических поверхностей за один раз: грунтовкой ГФ-021 Состав работ: 1. Подготовка окрасочных агрегатов 2. Приготовление грунтовочных составов 3. Нанесение грунта 4. Промывка, очистка окрасочных агрегатов и шлангов 5. Контроль качества.
| 113-0021 | Грунтовка: ГФ-021 красно-коричневая |  | 4: т; 5: 0.012; 6: 0.018384 | [6 empty] | Грунтовка: ГФ-021 красно-коричневая
| 113-0077 | Ксилол нефтяной марки А |  | 4: т; 5: 0.002; 6: 0.003064 | [6 empty] | Ксилол нефтяной марки А
50 | ТЕР13-03-004-26 | Окраска металлических огрунтованных поверхностей: эмалью ПФ-115 Состав работ: 1. Подготовка окрасочных агрегатов 2. Приготовление состава 3. Нанесение окрасочного состава 4. Промывка, очистка окрасочных агрегатов и шлангов 5. Контроль качества. |  | 4: 100 м2 окрашиваемой поверхности; 6: 1.532; Мат. 13: 3,83 7,42; Мат. 14: 0,01 0,02 | [5 empty] | Окраска металлических огрунтованных поверхностей: эмалью ПФ-115 Состав работ: 1. Подготовка окрасочных агрегатов 2. Приготовление состава 3. Нанесение окрасочного состава 4. Промывка, очистка окрасочных агрегатов и шлангов 5. Контроль качества.
| 101-1292 | Уайт-спирит |  | 4: т; 5: 0.00154; 6: 0.0023593 | [6 empty] | Уайт-спирит
| 113-0246 | Эмаль ПФ-115 серая |  | 4: т; 5: 0.0209; 6: 0.032019 | [6 empty] | Эмаль ПФ-115 серая