## 23_22-6-КЖ1 Накопительная емкос
|  |  | Реконструкция ообъекта: «ПРС Тихорецкая», расположенного по адресу: Краснодарский край, г. Тихорецк, ул. Звездная, 7 | [11 empty] | Реконструкция ообъекта: «ПРС Тихорецкая», расположенного по адресу: Краснодарский край, г. Тихорецк, ул. Звездная, 7
(наименование стройки)
ВЕДОМОСТЬ ОБЪЕМОВ РАБОТ К ЛОКАЛЬНОМУ РЕСУРСНОМУ СМЕТНОМУ РАСЧЕТУ
|  |  | на «Конструкции железобетонные. Этап 1. Накопительная емкость дождевых сточных вод №1, V=164,0 м3», | [12 empty] | на «Конструкции железобетонные. Этап 1. Накопительная емкость дождевых сточных вод №1, V=164,0 м3»,
(наименование работ и затрат, наименование объекта)
|  | Основание: Рабочая документация 23/22-6-КЖ1 Реконструкция ообъекта: «ПРС Тихорецкая», расположенного по адресу: Краснодарский край, г. Тихорецк, ул. Звездная, 7 | [14 empty] | Основание: Рабочая документация 23/22-6-КЖ1 Реконструкция ообъекта: «ПРС Тихорецкая», расположенного по адресу: Краснодарский край, г. Тихорецк, ул. Звездная, 7
№ п/п | Обоснование | Наименование работ и затрат |  | Единица измерения | Количество |  | Сметная стоимость в текущих (прогнозных) ценах, руб. | [5 empty] | Т/з осн. раб. Всего | Т/з мех. Всего
[5 empty] | на ед. | всего | на ед. | Всего | В том числе
[9 empty] | Осн.З/п | Эк.Маш | З/пМех | Мат.
1 | 2 | 3 |  | 4 | 5 | 6 | 7 | 8 | 9 | 10 | 11 | 12 | 13 | 14
Раздел 1. Доставка строительных материалов на объект | [17 empty] | Раздел 1. Доставка строительных материалов на объект
Завоз щебня для дорожного основания с территории АО "Медвежья Гора" ст. Дербентская Северского района 218-80 т.ч. ОП п.3=138 км | [18 empty] | Завоз щебня для дорожного основания с территории АО "Медвежья Гора" ст. Дербентская Северского района 218-80 т.ч. ОП п.3=138 км
1 | ТССЦпг03-21-01-138 | Перевозка грузов автомобилями-самосвалами грузоподъемностью 10 т, работающих вне карьера, на расстояние: до 138 км I класс груза |  | 4: 1 т груза; 6: 25.345; Мат. 13: 0 0; Мат. 14: 0 0 | [5 empty] | Перевозка грузов автомобилями-самосвалами грузоподъемностью 10 т, работающих вне карьера, на расстояние: до 138 км I класс груза
Раздел 2. Земляные работы (разработка котлована под накопительную емкость) | [17 empty] | Раздел 2. Земляные работы (разработка котлована под накопительную емкость)
Разработка с погрузкой и вывозка вытесняемого грунта | [18 empty] | Разработка с погрузкой и вывозка вытесняемого грунта
2 | ТЕР01-01-013-08 | Разработка грунта с погрузкой на автомобили-самосвалы экскаваторами с ковшом вместимостью: 0,65 (0,5-1) м3, группа грунтов 2 Состав работ: 1. Разработка грунта экскаваторами с погрузкой на автомобили-самосвалы 2. Планировка поверхности забоя и земляного полотна забойной дороги бульдозером 3. Содержание забойной дороги 4. Вспомогательные работы, выполняемые вручную, связанные с устройством водоотводных канав или ограждающих валиков, с переходом экскаватора с одного места работы на другое и из забоя в забой и т.д. |  | 4: 1000 м3 грунта; 6: 0.26116; Мат. 13: 11,41 3,43; Мат. 14: 33,09 10,8 | [5 empty] | Разработка грунта с погрузкой на автомобили-самосвалы экскаваторами с ковшом вместимостью: 0,65 (0,5-1) м3, группа грунтов 2 Состав работ: 1. Разработка грунта экскаваторами с погрузкой на автомобили-самосвалы 2. Планировка поверхности забоя и земляного полотна забойной дороги бульдозером 3. Содержание забойной дороги 4. Вспомогательные работы, выполняемые вручную, связанные с устройством водоотводных канав или ограждающих валиков, с переходом экскаватора с одного места работы на другое и из забоя в забой и т.д.
| 408-0015 | Щебень из природного камня для строительных работ марка: 800, фракция 20-40 мм |  | 4: м3; 5: 0.04; 6: 0.010446 | [6 empty] | Щебень из природного камня для строительных работ марка: 800, фракция 20-40 мм
3 | ТССЦпг03-21-01-011 | Перевозка грузов автомобилями-самосвалами грузоподъемностью 10 т, работающих вне карьера, на расстояние: до 11 км I класс груза |  | 4: 1 т груза; 6: 365.624; Мат. 13: 0 0; Мат. 14: 0 0 | [5 empty] | Перевозка грузов автомобилями-самосвалами грузоподъемностью 10 т, работающих вне карьера, на расстояние: до 11 км I класс груза
4 | ТЕР01-01-016-01 | Работа на отвале, группа грунтов: 1 Состав работ: 1. Перемещение и разравнивание выгруженного грунта из автомобилей-самосвалов 2. Содержание проездов на отвале 3. Очистка кузовов автомобилей-самосвалов при их выгрузке. |  | 4: 1000 м3 грунта; 6: 0.26116; Мат. 13: 2,99 0,9; Мат. 14: 3,26 1,06 | [5 empty] | Работа на отвале, группа грунтов: 1 Состав работ: 1. Перемещение и разравнивание выгруженного грунта из автомобилей-самосвалов 2. Содержание проездов на отвале 3. Очистка кузовов автомобилей-самосвалов при их выгрузке.
| 408-0015 | Щебень из природного камня для строительных работ марка: 800, фракция 20-40 мм |  | 4: м3; 5: 0.02; 6: 0.0052232 | [6 empty] | Щебень из природного камня для строительных работ марка: 800, фракция 20-40 мм
Разработка грунта в отвал для обратной засыпки | [18 empty] | Разработка грунта в отвал для обратной засыпки
5 | ТЕР01-01-003-08 | Разработка грунта в отвал экскаваторами «драглайн» или «обратная лопата» с ковшом вместимостью: 0,65 (0,5-1) м3, группа грунтов 2 Состав работ: 1. Разработка грунта навымет 2. Устройство и содержание водоотводных канав или ограждающих валиков 3. Вспомогательные работы, связанные с перемещением экскаватора из забоя в забой. |  | 4: 1000 м3 грунта; 6: 0.29281; Мат. 13: 10,48 3,53; Мат. 14: 22,77 8,33 | [5 empty] | Разработка грунта в отвал экскаваторами «драглайн» или «обратная лопата» с ковшом вместимостью: 0,65 (0,5-1) м3, группа грунтов 2 Состав работ: 1. Разработка грунта навымет 2. Устройство и содержание водоотводных канав или ограждающих валиков 3. Вспомогательные работы, связанные с перемещением экскаватора из забоя в забой.
6 | ТЕР01-02-056-02 | Доработка грунта вручную в траншеях шириной более 2 м и котлованах площадью сечения до 5 м2 с креплениями, глубина траншей и котлованов: до 2 м, группа грунтов 2 Состав работ: 1. Разработка грунта с выбрасыванием по полкам на одну сторону бровки 2. Откидка грунта от бровки 3. Устройство и разборка полок 4. Зачистка дна и стенок. |  | 4: 100 м3 грунта; 6: 0.15411; Мат. 13: 233 49,55; Мат. 14: 0 0 | [5 empty] | Доработка грунта вручную в траншеях шириной более 2 м и котлованах площадью сечения до 5 м2 с креплениями, глубина траншей и котлованов: до 2 м, группа грунтов 2 Состав работ: 1. Разработка грунта с выбрасыванием по полкам на одну сторону бровки 2. Откидка грунта от бровки 3. Устройство и разборка полок 4. Зачистка дна и стенок.
Обратная засыпка | [18 empty] | Обратная засыпка
7 | ТЕР01-01-030-01 | Разработка грунта с перемещением до 10 м бульдозерами мощностью: 59 кВт (80 л.с.), группа грунтов 1 Состав работ: 1. Разработка грунта с перемещением. |  | 4: 1000 м3 грунта; 6: 0.30822; Мат. 13: 0 0; Мат. 14: 10,82 4,17 | [5 empty] | Разработка грунта с перемещением до 10 м бульдозерами мощностью: 59 кВт (80 л.с.), группа грунтов 1 Состав работ: 1. Разработка грунта с перемещением.
8 | ТЕР01-01-030-09 | При перемещении грунта на каждые последующие 10 м добавлять: к расценке 01-01-030-01 Состав работ: 1. Разработка грунта с перемещением. |  | 4: 1000 м3 грунта; 6: 0.30822; Мат. 13: 0 0; Мат. 14: 10,02 3,86 | [5 empty] | При перемещении грунта на каждые последующие 10 м добавлять: к расценке 01-01-030-01 Состав работ: 1. Разработка грунта с перемещением.
9 | ТЕР01-02-005-01 | Уплотнение грунта пневматическими трамбовками, группа грунтов: 1-2 Состав работ: 1. Уплотнение грунта. |  | 4: 100 м3 уплотненного грунта; 6: 3.0822; Мат. 13: 12,53 44,41; Мат. 14: 3,04 11,71 | [5 empty] | Уплотнение грунта пневматическими трамбовками, группа грунтов: 1-2 Состав работ: 1. Уплотнение грунта.
Раздел 3. Конструкции железобетонные | [17 empty] | Раздел 3. Конструкции железобетонные
10 | ТЕР08-01-002-02 | Устройство основания под фундаменты: щебеночного Состав работ: 1. Разравнивание и трамбование основания. |  | 4: 1 м3 основания; 6: 18.5; Мат. 13: 2,4 51,06; Мат. 14: 0,54 12,49 | [5 empty] | Устройство основания под фундаменты: щебеночного Состав работ: 1. Разравнивание и трамбование основания.
Уд | 408-0021 | Щебень из природного камня для строительных работ марка: 400, фракция 5(3)-10 мм |  | 4: м3; 5: 1.3; 6: 24.05 | [7 empty] | Щебень из природного камня для строительных работ марка: 400, фракция 5(3)-10 мм
| 411-0001 | Вода |  | 4: м3; 5: 0.15; 6: 2.775 | [6 empty] | Вода
11 | ТССЦ-408-0019 | Щебень из природного камня для строительных работ марка: 600, фракция 20-40 мм |  | 4: м3; 6: 24.05; Мат. 13: 0 0; Мат. 14: 0 0 | [5 empty] | Щебень из природного камня для строительных работ марка: 600, фракция 20-40 мм
12 | ТЕР06-01-001-01 | Устройство бетонной подготовки Состав работ: 1. Раскрой и установка досок. 2. Установка щитов опалубки. 3. Крепление элементов опалубки проволокой и гвоздями строительными. 4. Установка арматуры. 5. Укладка бетонной смеси. |  | 4: 100 м3 бетона, бутобетона и железобетона в деле; 6: 0.053; Мат. 13: 180 10,97; Мат. 14: 18 1,19 | [5 empty] | Устройство бетонной подготовки Состав работ: 1. Раскрой и установка досок. 2. Установка щитов опалубки. 3. Крепление элементов опалубки проволокой и гвоздями строительными. 4. Установка арматуры. 5. Укладка бетонной смеси.
| 101-1668 | Рогожа |  | 4: м2; 5: 250; 6: 13.25 | [6 empty] | Рогожа
| 401-0063 | Бетон тяжелый, крупность заполнителя: 20 мм, класс В7,5 (М100) |  | 4: м3; 5: 102; 6: 5.406 | [6 empty] | Бетон тяжелый, крупность заполнителя: 20 мм, класс В7,5 (М100)
| 411-0001 | Вода |  | 4: м3; 5: 0.2; 6: 0.0106 | [6 empty] | Вода
13 | ТЕР06-01-062-05 | Устройство железобетонных конструкций отстойников, резервуаров и прочих сооружений при днищах бункерного типа Состав работ: 1. Раскрой и установка досок. 2. Установка щитов опалубки. 3. Крепление элементов опалубки проволокой и гвоздями строительными. 4. Установка и сварка арматуры. 5. Укладка бетонной смеси. |  | 4: 100 м3 железобетона в деле; 6: 0.661; Мат. 13: 2692,48 2046,69; Мат. 14: 204,55 169,01 | [5 empty] | Устройство железобетонных конструкций отстойников, резервуаров и прочих сооружений при днищах бункерного типа Состав работ: 1. Раскрой и установка досок. 2. Установка щитов опалубки. 3. Крепление элементов опалубки проволокой и гвоздями строительными. 4. Установка и сварка арматуры. 5. Укладка бетонной смеси.
| 101-0797 | Проволока горячекатаная в мотках, диаметром 6,3-6,5 мм |  | 4: т; 5: 0.1; 6: 0.0661 | [6 empty] | Проволока горячекатаная в мотках, диаметром 6,3-6,5 мм
| 101-1529 | Электроды диаметром: 6 мм Э42 |  | 4: т; 5: 0.28; 6: 0.18508 | [6 empty] | Электроды диаметром: 6 мм Э42
| 101-1805 | Гвозди строительные |  | 4: т; 5: 0.21; 6: 0.13881 | [6 empty] | Гвозди строительные
| 102-0008 | Лесоматериалы круглые хвойных пород для строительства диаметром 14-24 см, длиной 3-6,5 м |  | 4: м3; 5: 2.17; 6: 1.4344 | [6 empty] | Лесоматериалы круглые хвойных пород для строительства диаметром 14-24 см, длиной 3-6,5 м
| 102-0053 | Доски обрезные хвойных пород длиной: 4-6,5 м, шириной 75-150 мм, толщиной 25 мм, III сорта |  | 4: м3; 5: 4.6; 6: 3.0406 | [6 empty] | Доски обрезные хвойных пород длиной: 4-6,5 м, шириной 75-150 мм, толщиной 25 мм, III сорта
| 102-0061 | Доски обрезные хвойных пород длиной: 4-6,5 м, шириной 75-150 мм, толщиной 44 мм и более, III сорта |  | 4: м3; 5: 1.2; 6: 0.7932 | [6 empty] | Доски обрезные хвойных пород длиной: 4-6,5 м, шириной 75-150 мм, толщиной 44 мм и более, III сорта
Уд | 204-0100 | Горячекатаная арматурная сталь класса: А-I, А-II, А-III |  | 4: т; 5: 16.6; 6: 10.9726 | [7 empty] | Горячекатаная арматурная сталь класса: А-I, А-II, А-III
Уд | 401-0246 | Бетон песчаный, класс: В15 (М200) |  | 4: м3; 5: 101.5; 6: 67.0915 | [7 empty] | Бетон песчаный, класс: В15 (М200)
| 405-0253 | Известь строительная: негашеная комовая, сорт I |  | 4: т; 5: 0.147; 6: 0.097167 | [6 empty] | Известь строительная: негашеная комовая, сорт I
| 411-0001 | Вода |  | 4: м3; 5: 0.441; 6: 0.2915 | [6 empty] | Вода
14 | ТССЦ-204-0108 | Горячекатанная арматурная сталь класса А500 С, диаметром: 16 мм |  | 4: т; 6: 9.8382; Мат. 13: 0 0; Мат. 14: 0 0 | [5 empty] | Горячекатанная арматурная сталь класса А500 С, диаметром: 16 мм
15 | ТССЦ-204-0003 | Сталь арматурная, горячекатаная, гладкая, класс А-I, диаметр 10 мм |  | 4: т; 6: 0.04216; Мат. 13: 0 0; Мат. 14: 0 0 | [5 empty] | Сталь арматурная, горячекатаная, гладкая, класс А-I, диаметр 10 мм
16 | ТССЦ-204-0001 | Сталь арматурная, горячекатаная, гладкая, класс А-I, диаметр 6 мм |  | 4: т; 6: 0.05008; Мат. 13: 0 0; Мат. 14: 0 0 | [5 empty] | Сталь арматурная, горячекатаная, гладкая, класс А-I, диаметр 6 мм
17 | ТССЦ-401-0069 | Бетон тяжелый, крупность заполнителя: 20 мм, класс В25 (М350) |  | 4: м3; 6: 67.422; Мат. 13: 0 0; Мат. 14: 0 0 | [5 empty] | Бетон тяжелый, крупность заполнителя: 20 мм, класс В25 (М350)
18 | ТЧ ТССЦ Приложение 4 табл. 1 | Надбавка к стоимости бетонной смеси от W4 до W6 на 1,5% |  | 4: м3; 6: 67.422; Мат. 13: 0 0; Мат. 14: 0 0 | [5 empty] | Надбавка к стоимости бетонной смеси от W4 до W6 на 1,5%
19 | ТЕР23-03-001-03 | Устройство круглых сборных железобетонных канализационных колодцев диаметром: 1 м в сухих грунтах Состав работ: 1. Устройство песчаной подготовки в сухих грунтах и бетонной подготовки в мокрых грунтах 2. Укладка сборной железобетонной плиты днища 3. Устройство бетонного лотка 4. Монтаж сборных железобетонных конструкций 5. Заделка труб 6. Установка люка и ходовых скоб 7. Установка металлических стремянок 8. Гидроизоляция стен и днища в мокрых грунтах. |  | 4: 10 м3 железобетонных и бетонных конструкций колодца; 6: 0.136; Мат. 13: 138,69 21,69; Мат. 14: 19,21 3,27 | [5 empty] | Устройство круглых сборных железобетонных канализационных колодцев диаметром: 1 м в сухих грунтах Состав работ: 1. Устройство песчаной подготовки в сухих грунтах и бетонной подготовки в мокрых грунтах 2. Укладка сборной железобетонной плиты днища 3. Устройство бетонного лотка 4. Монтаж сборных железобетонных конструкций 5. Заделка труб 6. Установка люка и ходовых скоб 7. Установка металлических стремянок 8. Гидроизоляция стен и днища в мокрых грунтах.
| 101-1305 | Портландцемент общестроительного назначения бездобавочный, марки: 400 |  | 4: т; 5: 0.008; 6: 0.001088 | [6 empty] | Портландцемент общестроительного назначения бездобавочный, марки: 400
| 101-2611 | Опалубка металлическая |  | 4: т; 5: 0.017; 6: 0.002312 | [6 empty] | Опалубка металлическая
П,Н | 101-9058 | Люки чугунные |  | 4: шт.; 5: 0; 6: 0 | [8 empty] | Люки чугунные
П,Н | 201-0650 | Ограждения лестничных проемов, лестничные марши, пожарные лестницы |  | 4: т; 5: 0; 6: 0 | [8 empty] | Ограждения лестничных проемов, лестничные марши, пожарные лестницы
Уд | 401-0006 | Бетон тяжелый, класс: В15 (М200) |  | 4: м3; 5: 4.1; 6: 0.5576 | [7 empty] | Бетон тяжелый, класс: В15 (М200)
| 402-0002 | Раствор готовый кладочный цементный марки: 50 |  | 4: м3; 5: 0.77; 6: 0.10472 | [6 empty] | Раствор готовый кладочный цементный марки: 50
| 402-0064 | Раствор асбоцементный |  | 4: м3; 5: 0.12; 6: 0.01632 | [6 empty] | Раствор асбоцементный
Уд | 403-0119 | Кольца для колодцев сборные железобетонные диаметром: 1000 мм |  | 4: м; 5: 15.07; 6: 2.0495 | [7 empty] | Кольца для колодцев сборные железобетонные диаметром: 1000 мм
Уд | 403-3120 | Плиты железобетонные: покрытий, перекрытий и днищ |  | 4: м3; 5: 1.94; 6: 0.26384 | [7 empty] | Плиты железобетонные: покрытий, перекрытий и днищ
Уд | 408-0122 | Песок природный для строительных: работ средний |  | 4: м3; 5: 1.6; 6: 0.2176 | [7 empty] | Песок природный для строительных: работ средний
20 | Прайс ООО «Бетон-Мастер ЖБИ» | Кольцо КС 10-9 |  | 4: шт.; 6: 2; Мат. 13: 0 0; Мат. 14: 0 0 | [5 empty] | Кольцо КС 10-9
21 | Прайс ООО «Бетон-Мастер ЖБИ» | Кольцо КС 10-6 |  | 4: шт.; 6: 4; Мат. 13: 0 0; Мат. 14: 0 0 | [5 empty] | Кольцо КС 10-6
22 | Прайс ООО «Бетон-Мастер ЖБИ» | Плита перекрытия колодца ПП10-1 |  | 4: шт.; 6: 2; Мат. 13: 0 0; Мат. 14: 0 0 | [5 empty] | Плита перекрытия колодца ПП10-1
23 | Прайс ООО «Бетон-Мастер ЖБИ» | Кольцо опорное КО-6 |  | 4: шт.; 6: 2; Мат. 13: 0 0; Мат. 14: 0 0 | [5 empty] | Кольцо опорное КО-6
24 | Прайс Компания «Ростов-Полимер» | Люк полимерпесчаный легкий круглый |  | 4: шт.; 6: 2; Мат. 13: 0 0; Мат. 14: 0 0 | [5 empty] | Люк полимерпесчаный легкий круглый
25 | ТЕР06-01-015-06 | Установка стальных конструкций, остающихся в теле бетона Состав работ: 1. Установка поддерживающих конструкций кондукторных устройств, остающихся в теле бетона, с закреплением. |  | 4: 1 т; 6: 0.00048; Мат. 13: 46,33 0,03; Мат. 14: 1,75 0 | [5 empty] | Установка стальных конструкций, остающихся в теле бетона Состав работ: 1. Установка поддерживающих конструкций кондукторных устройств, остающихся в теле бетона, с закреплением.
| 101-1513 | Электроды диаметром: 4 мм Э42 |  | 4: т; 5: 0.007; 6: 3.4e-06 | [6 empty] | Электроды диаметром: 4 мм Э42
Уд | 201-0775 | Конструктивные элементы вспомогательного назначения: с преобладанием профильного проката без отверстий и сборосварочных операций |  | 4: т; 5: 1; 6: 0.00048 | [7 empty] | Конструктивные элементы вспомогательного назначения: с преобладанием профильного проката без отверстий и сборосварочных операций
26 | Прайс 1001 Крепеж | Анкер-шпилька HSA М10х90 Hilti |  | 4: шт.; 6: 8; Мат. 13: 0 0; Мат. 14: 0 0 | [5 empty] | Анкер-шпилька HSA М10х90 Hilti
Установка сальников в стенах колодцев для ввода трубопроводов | [18 empty] | Установка сальников в стенах колодцев для ввода трубопроводов
27 | ТЕР16-07-006-02 | Заделка сальников при проходе труб через фундаменты или стены подвала диаметром: до 200 мм Состав работ: 1. Приготовление битумной замазки 2. Заделка концов сальников смоляной прядью и асбоцементным раствором 3. Заливка битумной замазкой. |  | 4: 1 сальник; 6: 1; Мат. 13: 2,36 2,71; Мат. 14: 0 0 | [5 empty] | Заделка сальников при проходе труб через фундаменты или стены подвала диаметром: до 200 мм Состав работ: 1. Приготовление битумной замазки 2. Заделка концов сальников смоляной прядью и асбоцементным раствором 3. Заливка битумной замазкой.
Уд | 101-0596 | Мастика битумно-кукерсольная холодная |  | 4: т; 5: 0.00078; 6: 0.00078 | [7 empty] | Мастика битумно-кукерсольная холодная
Уд | 101-1355 | Цемент гипсоглиноземистый расширяющийся |  | 4: т; 5: 0.00152; 6: 0.00152 | [7 empty] | Цемент гипсоглиноземистый расширяющийся
Уд | 101-1705 | Пакля пропитанная |  | 4: кг; 5: 6.8; 6: 6.8 | [7 empty] | Пакля пропитанная
28 | ТЕР16-07-006-04 | Заделка сальников при проходе труб через фундаменты или стены подвала диаметром: до 400 мм Состав работ: 1. Приготовление битумной замазки 2. Заделка концов сальников смоляной прядью и асбоцементным раствором 3. Заливка битумной замазкой. |  | 4: 1 сальник; 6: 1; Мат. 13: 3,56 4,09; Мат. 14: 0 0 | [5 empty] | Заделка сальников при проходе труб через фундаменты или стены подвала диаметром: до 400 мм Состав работ: 1. Приготовление битумной замазки 2. Заделка концов сальников смоляной прядью и асбоцементным раствором 3. Заливка битумной замазкой.
Уд | 101-0596 | Мастика битумно-кукерсольная холодная |  | 4: т; 5: 0.00138; 6: 0.00138 | [7 empty] | Мастика битумно-кукерсольная холодная
Уд | 101-1355 | Цемент гипсоглиноземистый расширяющийся |  | 4: т; 5: 0.0042; 6: 0.0042 | [7 empty] | Цемент гипсоглиноземистый расширяющийся
Уд | 101-1705 | Пакля пропитанная |  | 4: кг; 5: 12.3; 6: 12.3 | [7 empty] | Пакля пропитанная
29 | Прайс "Северо-Западный завод металлоконструкций" | Сальник набивной ТМ 90-04 Ду150, длина 300 |  | 4: шт.; 6: 1; Мат. 13: 0 0; Мат. 14: 0 0 | [5 empty] | Сальник набивной ТМ 90-04 Ду150, длина 300
30 | Прайс "Северо-Западный завод металлоконструкций" | Сальник набивной ТМ 90-09 Ду400, длина 300 |  | 4: шт.; 6: 1; Мат. 13: 0 0; Мат. 14: 0 0 | [5 empty] | Сальник набивной ТМ 90-09 Ду400, длина 300
31 | ТССЦ-101-4258 | Шнур пенополиэтиленовый теплоизоляционный прокладочный "Вилатерм",: сечение круглое сплошное, диаметр 30 мм |  | 4: м; 6: 2; Мат. 13: 0 0; Мат. 14: 0 0 | [5 empty] | Шнур пенополиэтиленовый теплоизоляционный прокладочный "Вилатерм",: сечение круглое сплошное, диаметр 30 мм
32 | ТССЦ-101-8007 | Герметик силиконовый: CHEMLUX 9015, сантехнический, прозрачный и цветные |  | 4: л; 6: 3; Мат. 13: 0 0; Мат. 14: 0 0 | [5 empty] | Герметик силиконовый: CHEMLUX 9015, сантехнический, прозрачный и цветные
Гидроизоляция наружняя обмазочная | [18 empty] | Гидроизоляция наружняя обмазочная
33 | ТЕР13-03-001-01 | Огрунтовка бетонных и оштукатуренных поверхностей: битумной грунтовкой, первый слой Состав работ: 1. Подготовка окрасочных агрегатов 2. Приготовление грунтовочных составов 3. Нанесение грунта 4. Промывка, очистка окрасочных агрегатов и шлангов 5. Контроль качества. |  | 4: 100 м2 окрашиваемой поверхности; 6: 0.53; Мат. 13: 7,43 9,06; Мат. 14: 0,01 0,01 | [5 empty] | Огрунтовка бетонных и оштукатуренных поверхностей: битумной грунтовкой, первый слой Состав работ: 1. Подготовка окрасочных агрегатов 2. Приготовление грунтовочных составов 3. Нанесение грунта 4. Промывка, очистка окрасочных агрегатов и шлангов 5. Контроль качества.
Уд | 101-0074 | Битумы нефтяные строительные марки: БН-70/30 |  | 4: т; 5: 0.011; 6: 0.00583 | [7 empty] | Битумы нефтяные строительные марки: БН-70/30
| 101-1292 | Уайт-спирит |  | 4: т; 5: 0.033; 6: 0.01749 | [6 empty] | Уайт-спирит
34 | Прайс Leroy Merlin | Праймер битумный Технониколь №01 |  | 4: л; 6: 18.55; Мат. 13: 0 0; Мат. 14: 0 0 | [5 empty] | Праймер битумный Технониколь №01
35 | Прайс Leroy Merlin | Мастика гидроизоляционная Технониколь №24 МГТН |  | 4: кг; 6: 90.1; Мат. 13: 0 0; Мат. 14: 0 0 | [5 empty] | Мастика гидроизоляционная Технониколь №24 МГТН
Гидроизоляция наружняя оклеечная | [18 empty] | Гидроизоляция наружняя оклеечная
36 | ТЕР13-03-001-01 | Огрунтовка бетонных и оштукатуренных поверхностей: битумной грунтовкой, первый слой Состав работ: 1. Подготовка окрасочных агрегатов 2. Приготовление грунтовочных составов 3. Нанесение грунта 4. Промывка, очистка окрасочных агрегатов и шлангов 5. Контроль качества. |  | 4: 100 м2 окрашиваемой поверхности; 6: 2.03; Мат. 13: 7,43 17,35; Мат. 14: 0,01 0,03 | [5 empty] | Огрунтовка бетонных и оштукатуренных поверхностей: битумной грунтовкой, первый слой Состав работ: 1. Подготовка окрасочных агрегатов 2. Приготовление грунтовочных составов 3. Нанесение грунта 4. Промывка, очистка окрасочных агрегатов и шлангов 5. Контроль качества.
Уд | 101-0074 | Битумы нефтяные строительные марки: БН-70/30 |  | 4: т; 5: 0.0055; 6: 0.011165 | [7 empty] | Битумы нефтяные строительные марки: БН-70/30
| 101-1292 | Уайт-спирит |  | 4: т; 5: 0.0165; 6: 0.033495 | [6 empty] | Уайт-спирит
37 | ТЕР08-01-003-02 | Гидроизоляция стен, фундаментов: горизонтальная оклеечная в 1 слой Состав работ: 1. Выравнивание изолируемой поверхности раствором. 2. Наклейка рулонных материалов с разогреванием мастики. |  | 4: 100 м2 изолируемой поверхности; 6: 2.03; Мат. 13: 14,3 33,38; Мат. 14: 0 0 | [5 empty] | Гидроизоляция стен, фундаментов: горизонтальная оклеечная в 1 слой Состав работ: 1. Выравнивание изолируемой поверхности раствором. 2. Наклейка рулонных материалов с разогреванием мастики.
Уд | 101-0073 | Битумы нефтяные строительные марки: БН-90/10 |  | 4: т; 5: 0.008; 6: 0.01624 | [7 empty] | Битумы нефтяные строительные марки: БН-90/10
| 101-0322 | Керосин для технических целей марок КТ-1, КТ-2 |  | 4: т; 5: 0.016; 6: 0.03248 | [6 empty] | Керосин для технических целей марок КТ-1, КТ-2
Уд | 101-0594 | Мастика битумная кровельная горячая |  | 4: т; 5: 0.22; 6: 0.4466 | [7 empty] | Мастика битумная кровельная горячая
Уд | 101-1742 | Толь с крупнозернистой посыпкой гидроизоляционный марки ТГ-350 |  | 4: м2; 5: 110; 6: 223.3 | [7 empty] | Толь с крупнозернистой посыпкой гидроизоляционный марки ТГ-350
Уд | 402-0001 | Раствор готовый кладочный цементный марки: 25 |  | 4: м3; 5: 2.5; 6: 5.075 | [7 empty] | Раствор готовый кладочный цементный марки: 25
38 | ТССЦ-402-0004 | Раствор готовый кладочный цементный марки: 100 |  | 4: м3; 6: 1.7646; Мат. 13: 0 0; Мат. 14: 0 0 | [5 empty] | Раствор готовый кладочный цементный марки: 100
39 | Прайс Leroy Merlin | Праймер битумный Технониколь №01 |  | 4: л; 6: 71.05; Мат. 13: 0 0; Мат. 14: 0 0 | [5 empty] | Праймер битумный Технониколь №01
40 | Прайс Leroy Merlin | Мастика гидроизоляционная Технониколь №24 МГТН |  | 4: кг; 6: 345.1; Мат. 13: 0 0; Мат. 14: 0 0 | [5 empty] | Мастика гидроизоляционная Технониколь №24 МГТН
41 | Прайс Компания Ант-Снаб | Битумно-резиновая холодная мастика МБР-Х-65 |  | 4: т; 6: 0.1624; Мат. 13: 0 0; Мат. 14: 0 0 | [5 empty] | Битумно-резиновая холодная мастика МБР-Х-65
42 | ТССЦ-101-4702 | Техноэласт: ЭПП |  | 4: м2; 6: 223.3; Мат. 13: 0 0; Мат. 14: 0 0 | [5 empty] | Техноэласт: ЭПП
Гидроизоляция внутренняя проникающая | [18 empty] | Гидроизоляция внутренняя проникающая
43 | ТЕР13-03-001-01 | Огрунтовка бетонных и оштукатуренных поверхностей: битумной грунтовкой, первый слой Состав работ: 1. Подготовка окрасочных агрегатов 2. Приготовление грунтовочных составов 3. Нанесение грунта 4. Промывка, очистка окрасочных агрегатов и шлангов 5. Контроль качества. |  | 4: 100 м2 окрашиваемой поверхности; 6: 2.43; Мат. 13: 7,43 20,76; Мат. 14: 0,01 0,03 | [5 empty] | Огрунтовка бетонных и оштукатуренных поверхностей: битумной грунтовкой, первый слой Состав работ: 1. Подготовка окрасочных агрегатов 2. Приготовление грунтовочных составов 3. Нанесение грунта 4. Промывка, очистка окрасочных агрегатов и шлангов 5. Контроль качества.
Уд | 101-0074 | Битумы нефтяные строительные марки: БН-70/30 |  | 4: т; 5: 0.0055; 6: 0.013365 | [7 empty] | Битумы нефтяные строительные марки: БН-70/30
| 101-1292 | Уайт-спирит |  | 4: т; 5: 0.0165; 6: 0.040095 | [6 empty] | Уайт-спирит
44 | ТССЦ-113-0667 | Жидкость: гидрофобизирующая Гидротэкс Ф |  | 4: л; 6: 243; Мат. 13: 0 0; Мат. 14: 0 0 | [5 empty] | Жидкость: гидрофобизирующая Гидротэкс Ф
Раздел 4. Изготовление и монтаж лестницы стальной Лс1 | [17 empty] | Раздел 4. Изготовление и монтаж лестницы стальной Лс1
45 | ТЕРм38-01-004-02 | Сборка с помощью крана на автомобильном ходу: лестницы прямолинейные и криволинейные с ограждением |  | 4: 1 т конструкций; 6: 0.11184; Мат. 13: 120 13,42; Мат. 14: 3,8 0,42 | [5 empty] | Сборка с помощью крана на автомобильном ходу: лестницы прямолинейные и криволинейные с ограждением
| 101-0324 | Кислород технический: газообразный |  | 4: м3; 5: 0.6; 6: 0.067104 | [6 empty] | Кислород технический: газообразный
Уд | 101-1093 | Прокат угловой горячекатаный нормальной точности прокатки немерной длины из стали: С345к |  | 4: т; 5: 1.06; 6: 0.11855 | [7 empty] | Прокат угловой горячекатаный нормальной точности прокатки немерной длины из стали: С345к
Уд | 101-1515 | Электроды диаметром: 4 мм Э46 |  | 4: т; 5: 0.016; 6: 0.0017894 | [7 empty] | Электроды диаметром: 4 мм Э46
| 101-2278 | Пропан-бутан, смесь техническая |  | 4: кг; 5: 0.2; 6: 0.022368 | [6 empty] | Пропан-бутан, смесь техническая
| 999-9950 | Вспомогательные ненормируемые ресурсы (2% от Оплаты труда рабочих) |  | 4: руб; 5: 18.53; 6: 2.0724 | [6 empty] | Вспомогательные ненормируемые ресурсы (2% от Оплаты труда рабочих)
46 | ТССЦ-101-2545 | Сталь угловая: 75х75 мм |  | 4: т; 6: 0.0889; Мат. 13: 0 0; Мат. 14: 0 0 | [5 empty] | Сталь угловая: 75х75 мм
47 | ТССЦ-101-3775 | Сталь листовая горячекатаная марки Ст3 толщиной: 6,0 мм |  | 4: т; 6: 0.00094; Мат. 13: 0 0; Мат. 14: 0 0 | [5 empty] | Сталь листовая горячекатаная марки Ст3 толщиной: 6,0 мм
48 | ТССЦ-101-1619 | Сталь круглая углеродистая обыкновенного качества марки ВСт3пс5-1 диаметром: 18 мм |  | 4: т; 6: 0.022; Мат. 13: 0 0; Мат. 14: 0 0 | [5 empty] | Сталь круглая углеродистая обыкновенного качества марки ВСт3пс5-1 диаметром: 18 мм
49 | ТЕР09-03-029-01 | Монтаж лестниц прямолинейных и криволинейных, пожарных с ограждением Состав работ: 1. Установка и крепление лестниц. 2. Устройство подмостей. 3. Антикоррозийное покрытие сварных швов. |  | 4: 1 т конструкций; 6: 0.11184; Мат. 13: 32,37 4,16; Мат. 14: 5,64 0,79 | [5 empty] | Монтаж лестниц прямолинейных и криволинейных, пожарных с ограждением Состав работ: 1. Установка и крепление лестниц. 2. Устройство подмостей. 3. Антикоррозийное покрытие сварных швов.
| 101-0309 | Канаты пеньковые пропитанные |  | 4: т; 5: 0.0001; 6: 1.12e-05 | [6 empty] | Канаты пеньковые пропитанные
| 101-0324 | Кислород технический: газообразный |  | 4: м3; 5: 1.37; 6: 0.15322 | [6 empty] | Кислород технический: газообразный
| 101-0797 | Проволока горячекатаная в мотках, диаметром 6,3-6,5 мм |  | 4: т; 5: 3e-05; 6: 3.4e-06 | [6 empty] | Проволока горячекатаная в мотках, диаметром 6,3-6,5 мм
| 101-1019 | Швеллеры № 40 из стали марки: Ст0 |  | 4: т; 5: 0.00194; 6: 0.000217 | [6 empty] | Швеллеры № 40 из стали марки: Ст0
| 101-1515 | Электроды диаметром: 4 мм Э46 |  | 4: т; 5: 0.004; 6: 0.0004474 | [6 empty] | Электроды диаметром: 4 мм Э46
П,Н | 101-1714 | Болты с гайками и шайбами строительные |  | 4: т; 5: 0; 6: 0 | [8 empty] | Болты с гайками и шайбами строительные
| 101-1805 | Гвозди строительные |  | 4: т; 5: 1e-05; 6: 1.1e-06 | [6 empty] | Гвозди строительные
| 101-2278 | Пропан-бутан, смесь техническая |  | 4: кг; 5: 0.41; 6: 0.045854 | [6 empty] | Пропан-бутан, смесь техническая
| 101-2467 | Растворитель марки: Р-4 |  | 4: т; 5: 0.0006; 6: 6.71e-05 | [6 empty] | Растворитель марки: Р-4
| 102-0023 | Бруски обрезные хвойных пород длиной: 4-6,5 м, шириной 75-150 мм, толщиной 40-75 мм, I сорта |  | 4: м3; 5: 0.00103; 6: 0.0001152 | [6 empty] | Бруски обрезные хвойных пород длиной: 4-6,5 м, шириной 75-150 мм, толщиной 40-75 мм, I сорта
| 113-0021 | Грунтовка: ГФ-021 красно-коричневая |  | 4: т; 5: 0.00031; 6: 3.47e-05 | [6 empty] | Грунтовка: ГФ-021 красно-коричневая
Уд | 201-0756 | Отдельные конструктивные элементы зданий и сооружений с преобладанием: горячекатаных профилей, средняя масса сборочной единицы от 0,1 до 0,5 т |  | 4: т; 5: 0.001; 6: 0.0001118 | [7 empty] | Отдельные конструктивные элементы зданий и сооружений с преобладанием: горячекатаных профилей, средняя масса сборочной единицы от 0,1 до 0,5 т
Н | 201-9002 | Конструкции стальные |  | 4: т; 5: 1; 6: 0.11184 | [8 empty] | Конструкции стальные
| 508-0097 | Канат двойной свивки типа ТК, конструкции 6х19(1+6+12)+1 о.с., оцинкованный из проволок марки В, маркировочная группа: 1770 н/мм2, диаметром 5,5 мм |  | 4: 10 м; 5: 0.0187; 6: 0.0020914 | [6 empty] | Канат двойной свивки типа ТК, конструкции 6х19(1+6+12)+1 о.с., оцинкованный из проволок марки В, маркировочная группа: 1770 н/мм2, диаметром 5,5 мм
Антикоррозионная защита | [18 empty] | Антикоррозионная защита
50 | ТЕР13-06-003-01 | Очистка поверхности щетками Состав работ: 1. Очистка поверхности 2. Контроль качества. |  | 4: 1 м2 очищаемой поверхности; 6: 5.8; Мат. 13: 0,9 6; Мат. 14: 0 0 | [5 empty] | Очистка поверхности щетками Состав работ: 1. Очистка поверхности 2. Контроль качества.
51 | ТЕР13-06-004-01 | Обеспыливание поверхности Состав работ: 1. Обеспыливание поверхности 2. Контроль качества. |  | 4: 1 м2 обеспыливаемой поверхности; 6: 5.8; Мат. 13: 0,1 0,67; Мат. 14: 0 0 | [5 empty] | Обеспыливание поверхности Состав работ: 1. Обеспыливание поверхности 2. Контроль качества.
52 | ТЕР13-07-001-02 | Обезжиривание поверхностей аппаратов и трубопроводов диаметром до 500 мм: уайт-спиритом Состав работ: 1. Обезжиривание поверхностей аппаратов и трубопроводов 2. Контроль качества. |  | 4: 100 м2 обезжириваемой поверхности; 6: 0.058; Мат. 13: 9,08 0,61; Мат. 14: 0,01 0 | [5 empty] | Обезжиривание поверхностей аппаратов и трубопроводов диаметром до 500 мм: уайт-спиритом Состав работ: 1. Обезжиривание поверхностей аппаратов и трубопроводов 2. Контроль качества.
| 101-1292 | Уайт-спирит |  | 4: т; 5: 0.032; 6: 0.001856 | [6 empty] | Уайт-спирит
| 101-1757 | Ветошь |  | 4: кг; 5: 5; 6: 0.29 | [6 empty] | Ветошь
53 | ТЕР13-03-002-13 Применительно | Огрунтовка металлических поверхностей за один раз: грунтовкой ЭП-0199 (Нанесение грунт-эмали Изолэп-гидро за 2 раза) Состав работ: 1. Подготовка окрасочных агрегатов 2. Приготовление грунтовочных составов 3. Нанесение грунта 4. Промывка, очистка окрасочных агрегатов и шлангов 5. Контроль качества. |  | 4: 100 м2 окрашиваемой поверхности; 6: 0.058; Мат. 13: 4,64 0,75; Мат. 14: 0,01 0 | [5 empty] | Огрунтовка металлических поверхностей за один раз: грунтовкой ЭП-0199 (Нанесение грунт-эмали Изолэп-гидро за 2 раза) Состав работ: 1. Подготовка окрасочных агрегатов 2. Приготовление грунтовочных составов 3. Нанесение грунта 4. Промывка, очистка окрасочных агрегатов и шлангов 5. Контроль качества.
| 101-2472 | Растворитель марки: № 646 |  | 4: т; 5: 0.0033; 6: 0.0001914 | [6 empty] | Растворитель марки: № 646
Уд | 113-0122 | Отвердитель: № 1 |  | 4: т; 5: 0.00165; 6: 9.57e-05 | [7 empty] | Отвердитель: № 1
Уд | 113-0282 | Грунтовка: ЭП-0199 |  | 4: т; 5: 0.033; 6: 0.001914 | [7 empty] | Грунтовка: ЭП-0199
54 | Прайс ИнТехСтрой Краснодар | Грунт-эмаль Изолэп-гидро |  | 4: кг.; 6: 17.4; Мат. 13: 0 0; Мат. 14: 0 0 | [5 empty] | Грунт-эмаль Изолэп-гидро