## 23_22-7-КЖ2 Этап 2 Накоп. ёмкос
|  |  | Реконструкция ообъекта: «ПРС Тихорецкая», расположенного по адресу: Краснодарский край, г. Тихорецк, ул. Звездная, 7 | [11 empty] | Реконструкция ообъекта: «ПРС Тихорецкая», расположенного по адресу: Краснодарский край, г. Тихорецк, ул. Звездная, 7
(наименование стройки)
ВЕДОМОСТЬ ОБЪЕМОВ РАБОТ К ЛОКАЛЬНОМУ РЕСУРСНОМУ СМЕТНОМУ РАСЧЕТУ
|  |  | на «Конструкции железобетонные. Этап 2. Накопительная емкость дождевых сточных вод №1 V=164,0 м3», | [12 empty] | на «Конструкции железобетонные. Этап 2. Накопительная емкость дождевых сточных вод №1 V=164,0 м3»,
(наименование работ и затрат, наименование объекта)
|  | Основание: Рабочая документация 23/22-7-КЖ2 Реконструкция ообъекта: «ПРС Тихорецкая», расположенного по адресу: Краснодарский край, г. Тихорецк, ул. Звездная, 7 | [14 empty] | Основание: Рабочая документация 23/22-7-КЖ2 Реконструкция ообъекта: «ПРС Тихорецкая», расположенного по адресу: Краснодарский край, г. Тихорецк, ул. Звездная, 7
№ п/п | Обоснование | Наименование работ и затрат |  | Единица измерения | Количество |  | Сметная стоимость в текущих (прогнозных) ценах, руб. | [5 empty] | Т/з осн. раб. Всего | Т/з мех. Всего
[5 empty] | на ед. | всего | на ед. | Всего | В том числе
[9 empty] | Осн.З/п | Эк.Маш | З/пМех | Мат.
1 | 2 | 3 |  | 4 | 5 | 6 | 7 | 8 | 9 | 10 | 11 | 12 | 13 | 14
Раздел 1. Доставка строительных материалов на объект | [17 empty] | Раздел 1. Доставка строительных материалов на объект
Завоз щебня для дорожного основания с территории АО "Медвежья Гора" ст. Дербентская Северского района 218-80т.ч. ОП п.3 =138 км | [18 empty] | Завоз щебня для дорожного основания с территории АО "Медвежья Гора" ст. Дербентская Северского района 218-80т.ч. ОП п.3 =138 км
1 | ТССЦпг03-21-01-138 | Перевозка грузов автомобилями-самосвалами грузоподъемностью 10 т, работающих вне карьера, на расстояние: до 138 км I класс груза |  | 4: 1 т груза; 6: 27.263; Мат. 13: 0 0; Мат. 14: 0 0 | [5 empty] | Перевозка грузов автомобилями-самосвалами грузоподъемностью 10 т, работающих вне карьера, на расстояние: до 138 км I класс груза
Раздел 2. Земляные работы | [17 empty] | Раздел 2. Земляные работы
Разработка грунта в отвал для обратной засыпки | [18 empty] | Разработка грунта в отвал для обратной засыпки
2 | ТЕР01-01-003-07 | Разработка грунта в отвал экскаваторами «драглайн» или «обратная лопата» с ковшом вместимостью: 0,65 (0,5-1) м3, группа грунтов 1 Состав работ: 1. Разработка грунта навымет 2. Устройство и содержание водоотводных канав или ограждающих валиков 3. Вспомогательные работы, связанные с перемещением экскаватора из забоя в забой. |  | 4: 1000 м3 грунта; 6: 1.3572; Мат. 13: 8,3 12,95; Мат. 14: 18,05 30,62 | [5 empty] | Разработка грунта в отвал экскаваторами «драглайн» или «обратная лопата» с ковшом вместимостью: 0,65 (0,5-1) м3, группа грунтов 1 Состав работ: 1. Разработка грунта навымет 2. Устройство и содержание водоотводных канав или ограждающих валиков 3. Вспомогательные работы, связанные с перемещением экскаватора из забоя в забой.
3 | ТЕР01-02-056-01 | Доработка грунта вручную в траншеях шириной более 2 м и котлованах площадью сечения до 5 м2 с креплениями, глубина траншей и котлованов: до 2 м, группа грунтов 1 Состав работ: 1. Разработка грунта с выбрасыванием по полкам на одну сторону бровки 2. Откидка грунта от бровки 3. Устройство и разборка полок 4. Зачистка дна и стенок. |  | 4: 100 м3 грунта; 6: 0.14; Мат. 13: 162 31,3; Мат. 14: 0 0 | [5 empty] | Доработка грунта вручную в траншеях шириной более 2 м и котлованах площадью сечения до 5 м2 с креплениями, глубина траншей и котлованов: до 2 м, группа грунтов 1 Состав работ: 1. Разработка грунта с выбрасыванием по полкам на одну сторону бровки 2. Откидка грунта от бровки 3. Устройство и разборка полок 4. Зачистка дна и стенок.
Разработка с погрузкой и вывозка вытесняемого грунта | [18 empty] | Разработка с погрузкой и вывозка вытесняемого грунта
4 | ТЕР01-01-013-07 | Разработка грунта с погрузкой на автомобили-самосвалы экскаваторами с ковшом вместимостью: 0,65 (0,5-1) м3, группа грунтов 1 Состав работ: 1. Разработка грунта экскаваторами с погрузкой на автомобили-самосвалы 2. Планировка поверхности забоя и земляного полотна забойной дороги бульдозером 3. Содержание забойной дороги 4. Вспомогательные работы, выполняемые вручную, связанные с устройством водоотводных канав или ограждающих валиков, с переходом экскаватора с одного места работы на другое и из забоя в забой и т.д. |  | 4: 1000 м3 грунта; 6: 0.2632; Мат. 13: 9,28 2,81; Мат. 14: 26,91 8,85 | [5 empty] | Разработка грунта с погрузкой на автомобили-самосвалы экскаваторами с ковшом вместимостью: 0,65 (0,5-1) м3, группа грунтов 1 Состав работ: 1. Разработка грунта экскаваторами с погрузкой на автомобили-самосвалы 2. Планировка поверхности забоя и земляного полотна забойной дороги бульдозером 3. Содержание забойной дороги 4. Вспомогательные работы, выполняемые вручную, связанные с устройством водоотводных канав или ограждающих валиков, с переходом экскаватора с одного места работы на другое и из забоя в забой и т.д.
| 408-0015 | Щебень из природного камня для строительных работ марка: 800, фракция 20-40 мм |  | 4: м3; 5: 0.03; 6: 0.007896 | [6 empty] | Щебень из природного камня для строительных работ марка: 800, фракция 20-40 мм
5 | ТССЦпг03-21-01-180 | Перевозка грузов автомобилями-самосвалами грузоподъемностью 10 т, работающих вне карьера, на расстояние: до 180 км I класс груза |  | 4: 1 т груза; 6: 368.48; Мат. 13: 0 0; Мат. 14: 0 0 | [5 empty] | Перевозка грузов автомобилями-самосвалами грузоподъемностью 10 т, работающих вне карьера, на расстояние: до 180 км I класс груза
6 | ТЕР01-01-016-01 | Работа на отвале, группа грунтов: 1 Состав работ: 1. Перемещение и разравнивание выгруженного грунта из автомобилей-самосвалов 2. Содержание проездов на отвале 3. Очистка кузовов автомобилей-самосвалов при их выгрузке. |  | 4: 1000 м3 грунта; 6: 0.2632; Мат. 13: 2,99 0,91; Мат. 14: 3,26 1,07 | [5 empty] | Работа на отвале, группа грунтов: 1 Состав работ: 1. Перемещение и разравнивание выгруженного грунта из автомобилей-самосвалов 2. Содержание проездов на отвале 3. Очистка кузовов автомобилей-самосвалов при их выгрузке.
| 408-0015 | Щебень из природного камня для строительных работ марка: 800, фракция 20-40 мм |  | 4: м3; 5: 0.02; 6: 0.005264 | [6 empty] | Щебень из природного камня для строительных работ марка: 800, фракция 20-40 мм
Обратная засыпка | [18 empty] | Обратная засыпка
7 | ТЕР01-01-033-01 | Засыпка траншей и котлованов с перемещением грунта до 5 м бульдозерами мощностью: 59 кВт (80 л.с.), группа грунтов 1 Состав работ: 1. Перемещение грунта с засыпкой траншей и котлованов. |  | 4: 1000 м3 грунта; 6: 1.108; Мат. 13: 0 0; Мат. 14: 7,6 10,53 | [5 empty] | Засыпка траншей и котлованов с перемещением грунта до 5 м бульдозерами мощностью: 59 кВт (80 л.с.), группа грунтов 1 Состав работ: 1. Перемещение грунта с засыпкой траншей и котлованов.
8 | ТЕР01-01-033-07 | При перемещении грунта на каждые последующие 5 м добавлять: к расценке 01-01-033-01 Состав работ: 1. Перемещение грунта с засыпкой траншей и котлованов. |  | 4: 1000 м3 грунта; 6: 1.108; Мат. 13: 0 0; Мат. 14: 4,26 5,9 | [5 empty] | При перемещении грунта на каждые последующие 5 м добавлять: к расценке 01-01-033-01 Состав работ: 1. Перемещение грунта с засыпкой траншей и котлованов.
9 | ТЕР01-02-005-01 | Уплотнение грунта пневматическими трамбовками, группа грунтов: 1-2 Состав работ: 1. Уплотнение грунта. |  | 4: 100 м3 уплотненного грунта; 6: 11.08; Мат. 13: 12,53 159,66; Мат. 14: 3,04 42,1 | [5 empty] | Уплотнение грунта пневматическими трамбовками, группа грунтов: 1-2 Состав работ: 1. Уплотнение грунта.
Раздел 3. Накопительная емкость №2 | [17 empty] | Раздел 3. Накопительная емкость №2
10 | ТЕР06-01-001-01 | Устройство бетонной подготовки Состав работ: 1. Раскрой и установка досок. 2. Установка щитов опалубки. 3. Крепление элементов опалубки проволокой и гвоздями строительными. 4. Установка арматуры. 5. Укладка бетонной смеси. |  | 4: 100 м3 бетона, бутобетона и железобетона в деле; 6: 0.057; Мат. 13: 180 11,8; Мат. 14: 18 1,28 | [5 empty] | Устройство бетонной подготовки Состав работ: 1. Раскрой и установка досок. 2. Установка щитов опалубки. 3. Крепление элементов опалубки проволокой и гвоздями строительными. 4. Установка арматуры. 5. Укладка бетонной смеси.
| 101-1668 | Рогожа |  | 4: м2; 5: 250; 6: 14.25 | [6 empty] | Рогожа
| 401-0063 | Бетон тяжелый, крупность заполнителя: 20 мм, класс В7,5 (М100) |  | 4: м3; 5: 102; 6: 5.814 | [6 empty] | Бетон тяжелый, крупность заполнителя: 20 мм, класс В7,5 (М100)
| 411-0001 | Вода |  | 4: м3; 5: 0.2; 6: 0.0114 | [6 empty] | Вода
11 | ТЕР23-03-001-03 | Устройство круглых сборных железобетонных канализационных колодцев диаметром: 1 м в сухих грунтах Состав работ: 1. Устройство песчаной подготовки в сухих грунтах и бетонной подготовки в мокрых грунтах 2. Укладка сборной железобетонной плиты днища 3. Устройство бетонного лотка 4. Монтаж сборных железобетонных конструкций 5. Заделка труб 6. Установка люка и ходовых скоб 7. Установка металлических стремянок 8. Гидроизоляция стен и днища в мокрых грунтах. |  | 4: 10 м3 железобетонных и бетонных конструкций колодца; 6: 0.26; Мат. 13: 138,69 41,47; Мат. 14: 19,21 6,24 | [5 empty] | Устройство круглых сборных железобетонных канализационных колодцев диаметром: 1 м в сухих грунтах Состав работ: 1. Устройство песчаной подготовки в сухих грунтах и бетонной подготовки в мокрых грунтах 2. Укладка сборной железобетонной плиты днища 3. Устройство бетонного лотка 4. Монтаж сборных железобетонных конструкций 5. Заделка труб 6. Установка люка и ходовых скоб 7. Установка металлических стремянок 8. Гидроизоляция стен и днища в мокрых грунтах.
| 101-1305 | Портландцемент общестроительного назначения бездобавочный, марки: 400 |  | 4: т; 5: 0.008; 6: 0.00208 | [6 empty] | Портландцемент общестроительного назначения бездобавочный, марки: 400
| 101-2611 | Опалубка металлическая |  | 4: т; 5: 0.017; 6: 0.00442 | [6 empty] | Опалубка металлическая
П,Н | 101-9058 | Люки чугунные |  | 4: шт.; 5: 0; 6: 0 | [7 empty] | Люки чугунные
П,Н | 201-0650 | Ограждения лестничных проемов, лестничные марши, пожарные лестницы |  | 4: т; 5: 0; 6: 0 | [7 empty] | Ограждения лестничных проемов, лестничные марши, пожарные лестницы
| 401-0006 | Бетон тяжелый, класс: В15 (М200) |  | 4: м3; 5: 4.1; 6: 1.066 | [6 empty] | Бетон тяжелый, класс: В15 (М200)
| 402-0002 | Раствор готовый кладочный цементный марки: 50 |  | 4: м3; 5: 0.77; 6: 0.2002 | [6 empty] | Раствор готовый кладочный цементный марки: 50
| 402-0064 | Раствор асбоцементный |  | 4: м3; 5: 0.12; 6: 0.0312 | [6 empty] | Раствор асбоцементный
| 403-0119 | Кольца для колодцев сборные железобетонные диаметром: 1000 мм |  | 4: м; 5: 15.07; 6: 3.9182 | [6 empty] | Кольца для колодцев сборные железобетонные диаметром: 1000 мм
| 403-3120 | Плиты железобетонные: покрытий, перекрытий и днищ |  | 4: м3; 5: 1.94; 6: 0.5044 | [6 empty] | Плиты железобетонные: покрытий, перекрытий и днищ
| 408-0122 | Песок природный для строительных: работ средний |  | 4: м3; 5: 1.6; 6: 0.416 | [6 empty] | Песок природный для строительных: работ средний
12 | ТССЦ-201-0650 | Ограждения лестничных проемов, лестничные марши, пожарные лестницы |  | 4: т; 6: 0.11184; Мат. 13: 0 0; Мат. 14: 0 0 | [5 empty] | Ограждения лестничных проемов, лестничные марши, пожарные лестницы
13 | ТССЦ-101-1929 | Болты анкерные |  | 4: т; 6: 0.0003408; Мат. 13: 0 0; Мат. 14: 0 0 | [5 empty] | Болты анкерные
14 | Прайс ТехПромРесурс | Люк садовый, тип ЛМ , зеленый, нагрузка 1,5 т |  | шт |  | 2 | 666.67 | 1333 |  |  |  | 1333 | 0 0 | 0 0 | [5 empty] | Люк садовый, тип ЛМ , зеленый, нагрузка 1,5 т
15 | ТЕР13-11-011-02 | Антикоррозионная защита металлических конструкций межцеховых коммуникаций: на месте монтажа Состав работ: 1. Очистка поверхности металлоконструкций шлаком гранулированным 2. Обеспыливание и обезжиривание поверхности металлоконструкций 3. Огрунтовка поверхности металлоконструкций 4. Окраска огрунтованной поверхности металлоконструкций 5. Погрузка шлака гранулированного в автосамосвалы эскаватором. |  | 4: 10 м2 обрабатываемой поверхности; 6: 0.58; Мат. 13: 7,26 4,84; Мат. 14: 5,6 4,06 | [5 empty] | Антикоррозионная защита металлических конструкций межцеховых коммуникаций: на месте монтажа Состав работ: 1. Очистка поверхности металлоконструкций шлаком гранулированным 2. Обеспыливание и обезжиривание поверхности металлоконструкций 3. Огрунтовка поверхности металлоконструкций 4. Окраска огрунтованной поверхности металлоконструкций 5. Погрузка шлака гранулированного в автосамосвалы эскаватором.
| 101-1292 | Уайт-спирит |  | 4: т; 5: 0.0032; 6: 0.001856 | [6 empty] | Уайт-спирит
| 101-1757 | Ветошь |  | 4: кг; 5: 0.47; 6: 0.2726 | [6 empty] | Ветошь
| 101-5791 | Растворитель Jotun "Thinner 17" |  | 4: л; 5: 0.32; 6: 0.1856 | [6 empty] | Растворитель Jotun "Thinner 17"
| 113-0708 | Покрытие эпоксидное двухкомпонентное с добавлением цинкофосфата "Penguard HSP" |  | 4: л; 5: 4.11; 6: 2.3838 | [6 empty] | Покрытие эпоксидное двухкомпонентное с добавлением цинкофосфата "Penguard HSP"
| 113-0709 | Топкоут полисилоксановый двухкомпонентный "Hardtop Optima" |  | 4: л; 5: 2.29; 6: 1.3282 | [6 empty] | Топкоут полисилоксановый двухкомпонентный "Hardtop Optima"
| 409-0030 | Шлак гранулированный |  | 4: т; 5: 0.5028; 6: 0.29162 | [6 empty] | Шлак гранулированный
16 | ТЕР16-07-006-02 | Заделка сальников при проходе труб через фундаменты или стены подвала диаметром: до 200 мм Состав работ: 1. Приготовление битумной замазки 2. Заделка концов сальников смоляной прядью и асбоцементным раствором 3. Заливка битумной замазкой. |  | 4: 1 сальник; 6: 1; Мат. 13: 2,36 2,71; Мат. 14: 0 0 | [5 empty] | Заделка сальников при проходе труб через фундаменты или стены подвала диаметром: до 200 мм Состав работ: 1. Приготовление битумной замазки 2. Заделка концов сальников смоляной прядью и асбоцементным раствором 3. Заливка битумной замазкой.
Уд | 101-0596 | Мастика битумно-кукерсольная холодная |  | 4: т; 5: 0.00078; 6: 0.00078 | [8 empty] | Мастика битумно-кукерсольная холодная
Уд | 101-1355 | Цемент гипсоглиноземистый расширяющийся |  | 4: т; 5: 0.00152; 6: 0.00152 | [8 empty] | Цемент гипсоглиноземистый расширяющийся
Уд | 101-1705 | Пакля пропитанная |  | 4: кг; 5: 6.8; 6: 6.8 | [8 empty] | Пакля пропитанная
17 | ТЕР16-07-006-04 | Заделка сальников при проходе труб через фундаменты или стены подвала диаметром: до 400 мм Состав работ: 1. Приготовление битумной замазки 2. Заделка концов сальников смоляной прядью и асбоцементным раствором 3. Заливка битумной замазкой. |  | 4: 1 сальник; 6: 1; Мат. 13: 3,56 4,09; Мат. 14: 0 0 | [5 empty] | Заделка сальников при проходе труб через фундаменты или стены подвала диаметром: до 400 мм Состав работ: 1. Приготовление битумной замазки 2. Заделка концов сальников смоляной прядью и асбоцементным раствором 3. Заливка битумной замазкой.
Уд | 101-0596 | Мастика битумно-кукерсольная холодная |  | 4: т; 5: 0.00138; 6: 0.00138 | [8 empty] | Мастика битумно-кукерсольная холодная
Уд | 101-1355 | Цемент гипсоглиноземистый расширяющийся |  | 4: т; 5: 0.0042; 6: 0.0042 | [8 empty] | Цемент гипсоглиноземистый расширяющийся
Уд | 101-1705 | Пакля пропитанная |  | 4: кг; 5: 12.3; 6: 12.3 | [8 empty] | Пакля пропитанная
18 | Прайс "Северо-Западный завод металлоконструкций" | Сальник набивной ТМ 90-04 Ду150, длина 300 |  | шт. |  | 1 | 3583.33 | 3583 |  |  |  | 3583 | 0 0 | 0 0 | [5 empty] | Сальник набивной ТМ 90-04 Ду150, длина 300
19 | Прайс "Северо-Западный завод металлоконструкций" | Сальник набивной ТМ 90-09 Ду400, длина 300 |  | шт. |  | 1 | 8500 | 8500 |  |  |  | 8500 | 0 0 | 0 0 | [5 empty] | Сальник набивной ТМ 90-09 Ду400, длина 300
Устройство воздуховода | [18 empty] | Устройство воздуховода
20 | ТЕР16-02-005-07 | Прокладка трубопроводов отопления и водоснабжения из стальных электросварных труб диаметром: 150 мм Состав работ: 1. Прокладка трубопровода на сварке из готовых узлов 2. Установка и заделка креплений 3. Промывка трубопровода водой. |  | 4: 100 м трубопровода; 6: 0.0301; Мат. 13: 115,44 4; Мат. 14: 0,65 0,02 | [5 empty] | Прокладка трубопроводов отопления и водоснабжения из стальных электросварных труб диаметром: 150 мм Состав работ: 1. Прокладка трубопровода на сварке из готовых узлов 2. Установка и заделка креплений 3. Промывка трубопровода водой.
| 101-0324 | Кислород технический: газообразный |  | 4: м3; 5: 1; 6: 0.0301 | [6 empty] | Кислород технический: газообразный
| 101-0807 | Проволока сварочная легированная диаметром: 4 мм |  | 4: т; 5: 0.0007; 6: 2.11e-05 | [6 empty] | Проволока сварочная легированная диаметром: 4 мм
| 101-1602 | Ацетилен газообразный технический |  | 4: м3; 5: 0.91; 6: 0.027391 | [6 empty] | Ацетилен газообразный технический
П,Н | 301-9240 | Крепления |  | 4: кг; 5: 0; 6: 0 | [7 empty] | Крепления
Уд | 302-1322 | Трубопроводы из стальных электросварных труб с гильзами для отопления и водоснабжения, наружный диаметр: 159 мм, толщина стенки 4 мм |  | 4: м; 5: 100; 6: 3.01 | [8 empty] | Трубопроводы из стальных электросварных труб с гильзами для отопления и водоснабжения, наружный диаметр: 159 мм, толщина стенки 4 мм
| 402-0006 | Раствор готовый кладочный цементный марки: 200 |  | 4: м3; 5: 0.114; 6: 0.0034314 | [6 empty] | Раствор готовый кладочный цементный марки: 200
| 405-1601 | Известь строительная: негашеная хлорная, марки А |  | 4: кг; 5: 0.09; 6: 0.002709 | [6 empty] | Известь строительная: негашеная хлорная, марки А
| 411-0001 | Вода |  | 4: м3; 5: 24.73; 6: 0.74437 | [6 empty] | Вода
21 | ТССЦ-103-0177 | Трубы стальные электросварные прямошовные со снятой фаской из стали марок БСт2кп-БСт4кп и БСт2пс-БСт4пс наружный диаметр: 159 мм, толщина стенки 5 мм |  | 4: м; 6: 3.01; Мат. 13: 0 0; Мат. 14: 0 0 | [5 empty] | Трубы стальные электросварные прямошовные со снятой фаской из стали марок БСт2кп-БСт4кп и БСт2пс-БСт4пс наружный диаметр: 159 мм, толщина стенки 5 мм
22 | ТЕР07-01-059-01 Применительно | Замоноличивание трубы воздуховода Состав работ: 1. Установка опалубки. 2. Укладка бетона. |  | 4: 100 м3 бетона в деле; 6: 0.0034; Мат. 13: 139,52 0,55; Мат. 14: 14,17 0,06 | [5 empty] | Замоноличивание трубы воздуховода Состав работ: 1. Установка опалубки. 2. Укладка бетона.
| 101-1805 | Гвозди строительные |  | 4: т; 5: 0.0002; 6: 7e-07 | [6 empty] | Гвозди строительные
| 102-0025 | Бруски обрезные хвойных пород длиной: 4-6,5 м, шириной 75-150 мм, толщиной 40-75 мм, III сорта |  | 4: м3; 5: 0.4; 6: 0.00136 | [6 empty] | Бруски обрезные хвойных пород длиной: 4-6,5 м, шириной 75-150 мм, толщиной 40-75 мм, III сорта
Уд | 401-0088 | Бетон тяжелый, крупность заполнителя: 10 мм, класс В22,5 (М300) |  | 4: м3; 5: 102; 6: 0.3468 | [8 empty] | Бетон тяжелый, крупность заполнителя: 10 мм, класс В22,5 (М300)
23 | ТССЦ-401-0006 | Бетон тяжелый, класс: В15 (М200) |  | 4: м3; 6: 0.3468; Мат. 13: 0 0; Мат. 14: 0 0 | [5 empty] | Бетон тяжелый, класс: В15 (М200)
24 | ТЧ ТССЦ Приложение 4 табл. 1 | Надбавка к стоимости бетонной смеси от W4 до W8 на 1,5% |  | 4: м3; 6: 0.3468; Мат. 13: 0 0; Мат. 14: 0 0 | [5 empty] | Надбавка к стоимости бетонной смеси от W4 до W8 на 1,5%
Монолитные конструкции | [18 empty] | Монолитные конструкции
25 | ТЕР08-01-002-02 | Устройство основания под фундаменты: щебеночного Состав работ: 1. Разравнивание и трамбование основания. |  | 4: 1 м3 основания; 6: 19.9; Мат. 13: 2,4 54,92; Мат. 14: 0,54 13,43 | [5 empty] | Устройство основания под фундаменты: щебеночного Состав работ: 1. Разравнивание и трамбование основания.
Уд | 408-0021 | Щебень из природного камня для строительных работ марка: 400, фракция 5(3)-10 мм |  | 4: м3; 5: 1.3; 6: 25.87 | [8 empty] | Щебень из природного камня для строительных работ марка: 400, фракция 5(3)-10 мм
| 411-0001 | Вода |  | 4: м3; 5: 0.15; 6: 2.985 | [6 empty] | Вода
26 | ТССЦ-408-0019 | Щебень из природного камня для строительных работ марка: 600, фракция 20-40 мм |  | 4: м3; 6: 25.87; Мат. 13: 0 0; Мат. 14: 0 0 | [5 empty] | Щебень из природного камня для строительных работ марка: 600, фракция 20-40 мм
27 | ТЕР06-01-062-05 | Устройство железобетонных конструкций отстойников, резервуаров и прочих сооружений при днищах бункерного типа Состав работ: 1. Раскрой и установка досок. 2. Установка щитов опалубки. 3. Крепление элементов опалубки проволокой и гвоздями строительными. 4. Установка и сварка арматуры. 5. Укладка бетонной смеси. |  | 4: 100 м3 железобетона в деле; 6: 0.707; Мат. 13: 2692,48 2189,12; Мат. 14: 204,55 180,77 | [5 empty] | Устройство железобетонных конструкций отстойников, резервуаров и прочих сооружений при днищах бункерного типа Состав работ: 1. Раскрой и установка досок. 2. Установка щитов опалубки. 3. Крепление элементов опалубки проволокой и гвоздями строительными. 4. Установка и сварка арматуры. 5. Укладка бетонной смеси.
| 101-0797 | Проволока горячекатаная в мотках, диаметром 6,3-6,5 мм |  | 4: т; 5: 0.1; 6: 0.0707 | [6 empty] | Проволока горячекатаная в мотках, диаметром 6,3-6,5 мм
| 101-1529 | Электроды диаметром: 6 мм Э42 |  | 4: т; 5: 0.28; 6: 0.19796 | [6 empty] | Электроды диаметром: 6 мм Э42
| 101-1805 | Гвозди строительные |  | 4: т; 5: 0.21; 6: 0.14847 | [6 empty] | Гвозди строительные
| 102-0008 | Лесоматериалы круглые хвойных пород для строительства диаметром 14-24 см, длиной 3-6,5 м |  | 4: м3; 5: 2.17; 6: 1.5342 | [6 empty] | Лесоматериалы круглые хвойных пород для строительства диаметром 14-24 см, длиной 3-6,5 м
| 102-0053 | Доски обрезные хвойных пород длиной: 4-6,5 м, шириной 75-150 мм, толщиной 25 мм, III сорта |  | 4: м3; 5: 4.6; 6: 3.2522 | [6 empty] | Доски обрезные хвойных пород длиной: 4-6,5 м, шириной 75-150 мм, толщиной 25 мм, III сорта
| 102-0061 | Доски обрезные хвойных пород длиной: 4-6,5 м, шириной 75-150 мм, толщиной 44 мм и более, III сорта |  | 4: м3; 5: 1.2; 6: 0.8484 | [6 empty] | Доски обрезные хвойных пород длиной: 4-6,5 м, шириной 75-150 мм, толщиной 44 мм и более, III сорта
Уд | 204-0100 | Горячекатаная арматурная сталь класса: А-I, А-II, А-III |  | 4: т; 5: 16.6; 6: 11.7362 | [8 empty] | Горячекатаная арматурная сталь класса: А-I, А-II, А-III
Уд | 401-0246 | Бетон песчаный, класс: В15 (М200) |  | 4: м3; 5: 101.5; 6: 71.7605 | [8 empty] | Бетон песчаный, класс: В15 (М200)
| 405-0253 | Известь строительная: негашеная комовая, сорт I |  | 4: т; 5: 0.147; 6: 0.10393 | [6 empty] | Известь строительная: негашеная комовая, сорт I
| 411-0001 | Вода |  | 4: м3; 5: 0.441; 6: 0.31179 | [6 empty] | Вода
28 | ТССЦ-204-0108 | Горячекатанная арматурная сталь класса А500 С, диаметром: 16 мм |  | 4: т; 6: 10.3274; Мат. 13: 0 0; Мат. 14: 0 0 | [5 empty] | Горячекатанная арматурная сталь класса А500 С, диаметром: 16 мм
29 | ТССЦ-204-0003 | Горячекатаная арматурная сталь гладкая класса А-I, диаметром: 10 мм |  | 4: т; 6: 0.04488; Мат. 13: 0 0; Мат. 14: 0 0 | [5 empty] | Горячекатаная арматурная сталь гладкая класса А-I, диаметром: 10 мм
30 | ТССЦ-204-0001 | Горячекатаная арматурная сталь гладкая класса А-I, диаметром: 6 мм |  | 4: т; 6: 0.05344; Мат. 13: 0 0; Мат. 14: 0 0 | [5 empty] | Горячекатаная арматурная сталь гладкая класса А-I, диаметром: 6 мм
31 | ТССЦ-401-0009 | Бетон тяжелый, класс: В25 (М350) |  | 4: м3; 6: 71.7605; Мат. 13: 0 0; Мат. 14: 0 0 | [5 empty] | Бетон тяжелый, класс: В25 (М350)
32 | ТЧ ТССЦ Приложение 4 табл. 1 | Надбавка к стоимости бетонной смеси от W4 до W8 на 1,5% |  | 4: м3; 6: 71.7605; Мат. 13: 0 0; Мат. 14: 0 0 | [5 empty] | Надбавка к стоимости бетонной смеси от W4 до W8 на 1,5%
Раздел 4. Гидроизоляция | [17 empty] | Раздел 4. Гидроизоляция
Устройство обсазочной гидроизоляции сборных ж/б колодцев | [18 empty] | Устройство обсазочной гидроизоляции сборных ж/б колодцев
33 | ТЕР08-01-003-07 | Гидроизоляция боковая обмазочная битумная в 2 слоя по выровненной поверхности бутовой кладки, кирпичу, бетону Состав работ: 1. Огрунтовка поверхности. 2. Нанесение слоев битумной мастики с разогреванием ее. |  | 4: 100 м2 изолируемой поверхности; 6: 0.57; Мат. 13: 21,2 13,9; Мат. 14: 0 0 | [5 empty] | Гидроизоляция боковая обмазочная битумная в 2 слоя по выровненной поверхности бутовой кладки, кирпичу, бетону Состав работ: 1. Огрунтовка поверхности. 2. Нанесение слоев битумной мастики с разогреванием ее.
Уд | 101-0073 | Битумы нефтяные строительные марки: БН-90/10 |  | 4: т; 5: 0.016; 6: 0.00912 | [8 empty] | Битумы нефтяные строительные марки: БН-90/10
Уд | 101-0322 | Керосин для технических целей марок КТ-1, КТ-2 |  | 4: т; 5: 0.024; 6: 0.01368 | [8 empty] | Керосин для технических целей марок КТ-1, КТ-2
Уд | 101-0594 | Мастика битумная кровельная горячая |  | 4: т; 5: 0.24; 6: 0.1368 | [8 empty] | Мастика битумная кровельная горячая
| 101-1757 | Ветошь |  | 4: кг; 5: 0.1; 6: 0.057 | [6 empty] | Ветошь
34 | Прайс Leroy Merlin | Праймер битумный Технониколь №01 |  | л |  | 19.95 | 157.92 | 3151 |  |  |  | 3151 | 0 0 | 0 0 | [5 empty] | Праймер битумный Технониколь №01
35 | Прайс Leroy Merlin | Мастика гидроизоляционная Технониколь №24 МГТН |  | кг |  | 96.9 | 114.72 | 11116 |  |  |  | 11116 | 0 0 | 0 0 | [5 empty] | Мастика гидроизоляционная Технониколь №24 МГТН
36 | Прайс Компания Ант-Снаб | Битумно-резиновая холодная мастика МБР-Х-65 |  | т |  | 0.0456 | 1195 | 54 |  |  |  | 54 | 0 0 | 0 0 | [5 empty] | Битумно-резиновая холодная мастика МБР-Х-65
Обмазка бетонных поверхностей внитри камеры двумя слоями проникающей гидроизоляции | [18 empty] | Обмазка бетонных поверхностей внитри камеры двумя слоями проникающей гидроизоляции
37 | ТЕР08-01-003-07 | Гидроизоляция боковая обмазочная битумная в 2 слоя по выровненной поверхности бутовой кладки, кирпичу, бетону Состав работ: 1. Огрунтовка поверхности. 2. Нанесение слоев битумной мастики с разогреванием ее. |  | 4: 100 м2 изолируемой поверхности; 6: 2.72; Мат. 13: 21,2 66,31; Мат. 14: 0 0 | [5 empty] | Гидроизоляция боковая обмазочная битумная в 2 слоя по выровненной поверхности бутовой кладки, кирпичу, бетону Состав работ: 1. Огрунтовка поверхности. 2. Нанесение слоев битумной мастики с разогреванием ее.
Уд | 101-0073 | Битумы нефтяные строительные марки: БН-90/10 |  | 4: т; 5: 0.016; 6: 0.04352 | [8 empty] | Битумы нефтяные строительные марки: БН-90/10
Уд | 101-0322 | Керосин для технических целей марок КТ-1, КТ-2 |  | 4: т; 5: 0.024; 6: 0.06528 | [8 empty] | Керосин для технических целей марок КТ-1, КТ-2
Уд | 101-0594 | Мастика битумная кровельная горячая |  | 4: т; 5: 0.24; 6: 0.6528 | [8 empty] | Мастика битумная кровельная горячая
| 101-1757 | Ветошь |  | 4: кг; 5: 0.1; 6: 0.272 | [6 empty] | Ветошь
38 | Коммерческое предложение Гидрозо Ростов-наДону исх.№1581 от 03.03.2023 г. | Моноград 237 ООО "Гидрозо" |  | кг |  | 190.4 | 686.58 | 130725 |  |  |  | 130725 | 0 0 | 0 0 | [5 empty] | Моноград 237 ООО "Гидрозо"
Устройство оклеечной гидроизоляции камеры | [18 empty] | Устройство оклеечной гидроизоляции камеры
39 | ТЕР08-01-003-03 | Гидроизоляция стен, фундаментов: горизонтальная оклеечная в 2 слоя Состав работ: 1. Выравнивание изолируемой поверхности раствором. 2. Наклейка рулонных материалов с разогреванием мастики. |  | 4: 100 м2 изолируемой поверхности; 6: 2.15; Мат. 13: 20,1 49,7; Мат. 14: 0 0 | [5 empty] | Гидроизоляция стен, фундаментов: горизонтальная оклеечная в 2 слоя Состав работ: 1. Выравнивание изолируемой поверхности раствором. 2. Наклейка рулонных материалов с разогреванием мастики.
Уд | 101-0073 | Битумы нефтяные строительные марки: БН-90/10 |  | 4: т; 5: 0.016; 6: 0.0344 | [8 empty] | Битумы нефтяные строительные марки: БН-90/10
Уд | 101-0322 | Керосин для технических целей марок КТ-1, КТ-2 |  | 4: т; 5: 0.024; 6: 0.0516 | [8 empty] | Керосин для технических целей марок КТ-1, КТ-2
Уд | 101-0594 | Мастика битумная кровельная горячая |  | 4: т; 5: 0.42; 6: 0.903 | [8 empty] | Мастика битумная кровельная горячая
Уд | 101-1742 | Толь с крупнозернистой посыпкой гидроизоляционный марки ТГ-350 |  | 4: м2; 5: 220; 6: 473 | [8 empty] | Толь с крупнозернистой посыпкой гидроизоляционный марки ТГ-350
Уд | 402-0001 | Раствор готовый кладочный цементный марки: 25 |  | 4: м3; 5: 2.5; 6: 5.375 | [8 empty] | Раствор готовый кладочный цементный марки: 25
40 | ТССЦ-402-0004 | Раствор готовый кладочный цементный марки: 100 |  | 4: м3; 6: 5.375; Мат. 13: 0 0; Мат. 14: 0 0 | [5 empty] | Раствор готовый кладочный цементный марки: 100
41 | Прайс Leroy Merlin | Праймер битумный Технониколь №01 - 2 слоя |  | л |  | 75.25 | 157.92 | 11883 |  |  |  | 11883 | 0 0 | 0 0 | [5 empty] | Праймер битумный Технониколь №01 - 2 слоя
42 | ТССЦ-101-4703 | Техноэласт: ЭКП - 1 слой |  | 4: м2; 6: 215; Мат. 13: 0 0; Мат. 14: 0 0 | [5 empty] | Техноэласт: ЭКП - 1 слой
43 | ТССЦ-101-4702 | Техноэласт: ЭПП -1 слой |  | 4: м2; 6: 215; Мат. 13: 0 0; Мат. 14: 0 0 | [5 empty] | Техноэласт: ЭПП -1 слой