## 23_22-8-КЖ1 Канализационная нас
|  |  | Реконструкция ообъекта: «ПРС Тихорецкая», расположенного по адресу: Краснодарский край, г. Тихорецк, ул. Звездная, 7 | [11 empty] | Реконструкция ообъекта: «ПРС Тихорецкая», расположенного по адресу: Краснодарский край, г. Тихорецк, ул. Звездная, 7
(наименование стройки)
ВЕДОМОСТЬ ОБЪЕМОВ РАБОТ К ЛОКАЛЬНОМУ РЕСУРСНОМУ СМЕТНОМУ РАСЧЕТУ
|  |  | на «Конструкции железобетонные. Этап 1. Канализационная насосная станция», | [12 empty] | на «Конструкции железобетонные. Этап 1. Канализационная насосная станция»,
(наименование работ и затрат, наименование объекта)
|  | Основание: Рабочая документация 23/22-8-КЖ1 Реконструкция ообъекта: «ПРС Тихорецкая», расположенного по адресу: Краснодарский край, г. Тихорецк, ул. Звездная, 7 | [14 empty] | Основание: Рабочая документация 23/22-8-КЖ1 Реконструкция ообъекта: «ПРС Тихорецкая», расположенного по адресу: Краснодарский край, г. Тихорецк, ул. Звездная, 7
№ п/п | Обоснование | Наименование работ и затрат |  | Единица измерения | Количество |  | Сметная стоимость в текущих (прогнозных) ценах, руб. | [5 empty] | Т/з осн. раб. Всего | Т/з мех. Всего
[5 empty] | на ед. | всего | на ед. | Всего | В том числе
[9 empty] | Осн.З/п | Эк.Маш | З/пМех | Мат.
1 | 2 | 3 |  | 4 | 5 | 6 | 7 | 8 | 9 | 10 | 11 | 12 | 13 | 14
Раздел 1. Доставка строительных материалов на объект | [17 empty] | Раздел 1. Доставка строительных материалов на объект
Завоз щебня для дорожного основания с территории АО "Медвежья Гора" ст. Дербентская Северского района 218-80 т.ч. ОП п.3=138 км | [18 empty] | Завоз щебня для дорожного основания с территории АО "Медвежья Гора" ст. Дербентская Северского района 218-80 т.ч. ОП п.3=138 км
1 | ТССЦпг03-21-01-138 | Перевозка грузов автомобилями-самосвалами грузоподъемностью 10 т, работающих вне карьера, на расстояние: до 138 км I класс груза |  | 4: 1 т груза; 6: 6.85; Мат. 13: 0 0; Мат. 14: 0 0 | [5 empty] | Перевозка грузов автомобилями-самосвалами грузоподъемностью 10 т, работающих вне карьера, на расстояние: до 138 км I класс груза
Раздел 2. Земляные работы | [17 empty] | Раздел 2. Земляные работы
Разработка с погрузкой и вывозка вытесняемого грунта | [18 empty] | Разработка с погрузкой и вывозка вытесняемого грунта
2 | ТЕР01-01-013-07 | Разработка грунта с погрузкой на автомобили-самосвалы экскаваторами с ковшом вместимостью: 0,65 (0,5-1) м3, группа грунтов 1 Состав работ: 1. Разработка грунта экскаваторами с погрузкой на автомобили-самосвалы 2. Планировка поверхности забоя и земляного полотна забойной дороги бульдозером 3. Содержание забойной дороги 4. Вспомогательные работы, выполняемые вручную, связанные с устройством водоотводных канав или ограждающих валиков, с переходом экскаватора с одного места работы на другое и из забоя в забой и т.д. |  | 4: 1000 м3 грунта; 6: 0.0605; Мат. 13: 9,28 0,65; Мат. 14: 26,91 2,04 | [5 empty] | Разработка грунта с погрузкой на автомобили-самосвалы экскаваторами с ковшом вместимостью: 0,65 (0,5-1) м3, группа грунтов 1 Состав работ: 1. Разработка грунта экскаваторами с погрузкой на автомобили-самосвалы 2. Планировка поверхности забоя и земляного полотна забойной дороги бульдозером 3. Содержание забойной дороги 4. Вспомогательные работы, выполняемые вручную, связанные с устройством водоотводных канав или ограждающих валиков, с переходом экскаватора с одного места работы на другое и из забоя в забой и т.д.
| 408-0015 | Щебень из природного камня для строительных работ марка: 800, фракция 20-40 мм |  | 4: м3; 5: 0.03; 6: 0.001815 | [6 empty] | Щебень из природного камня для строительных работ марка: 800, фракция 20-40 мм
3 | ТССЦпг03-21-01-180 | Перевозка грузов автомобилями-самосвалами грузоподъемностью 10 т, работающих вне карьера, на расстояние: до 180 км I класс груза |  | 4: 1 т груза; 6: 84.7; Мат. 13: 0 0; Мат. 14: 0 0 | [5 empty] | Перевозка грузов автомобилями-самосвалами грузоподъемностью 10 т, работающих вне карьера, на расстояние: до 180 км I класс груза
4 | ТЕР01-01-016-01 | Работа на отвале, группа грунтов: 1 Состав работ: 1. Перемещение и разравнивание выгруженного грунта из автомобилей-самосвалов 2. Содержание проездов на отвале 3. Очистка кузовов автомобилей-самосвалов при их выгрузке. |  | 4: 1000 м3 грунта; 6: 0.0605; Мат. 13: 2,99 0,21; Мат. 14: 3,26 0,25 | [5 empty] | Работа на отвале, группа грунтов: 1 Состав работ: 1. Перемещение и разравнивание выгруженного грунта из автомобилей-самосвалов 2. Содержание проездов на отвале 3. Очистка кузовов автомобилей-самосвалов при их выгрузке.
| 408-0015 | Щебень из природного камня для строительных работ марка: 800, фракция 20-40 мм |  | 4: м3; 5: 0.02; 6: 0.00121 | [6 empty] | Щебень из природного камня для строительных работ марка: 800, фракция 20-40 мм
Разработка грунта в отвал для обратной засыпки | [18 empty] | Разработка грунта в отвал для обратной засыпки
5 | ТЕР01-01-003-07 | Разработка грунта в отвал экскаваторами «драглайн» или «обратная лопата» с ковшом вместимостью: 0,65 (0,5-1) м3, группа грунтов 1 Состав работ: 1. Разработка грунта навымет 2. Устройство и содержание водоотводных канав или ограждающих валиков 3. Вспомогательные работы, связанные с перемещением экскаватора из забоя в забой. |  | 4: 1000 м3 грунта; 6: 0.4899; Мат. 13: 8,3 4,68; Мат. 14: 18,05 11,05 | [5 empty] | Разработка грунта в отвал экскаваторами «драглайн» или «обратная лопата» с ковшом вместимостью: 0,65 (0,5-1) м3, группа грунтов 1 Состав работ: 1. Разработка грунта навымет 2. Устройство и содержание водоотводных канав или ограждающих валиков 3. Вспомогательные работы, связанные с перемещением экскаватора из забоя в забой.
6 | ТЕР01-02-056-01 | Доработка грунта вручную в траншеях шириной более 2 м и котлованах площадью сечения до 5 м2 с креплениями, глубина траншей и котлованов: до 2 м, группа грунтов 1 Состав работ: 1. Разработка грунта с выбрасыванием по полкам на одну сторону бровки 2. Откидка грунта от бровки 3. Устройство и разборка полок 4. Зачистка дна и стенок. |  | 4: 100 м3 грунта; 6: 0.03; Мат. 13: 162 6,71; Мат. 14: 0 0 | [5 empty] | Доработка грунта вручную в траншеях шириной более 2 м и котлованах площадью сечения до 5 м2 с креплениями, глубина траншей и котлованов: до 2 м, группа грунтов 1 Состав работ: 1. Разработка грунта с выбрасыванием по полкам на одну сторону бровки 2. Откидка грунта от бровки 3. Устройство и разборка полок 4. Зачистка дна и стенок.
Обратная засыпка | [18 empty] | Обратная засыпка
7 | ТЕР01-01-030-01 | Разработка грунта с перемещением до 10 м бульдозерами мощностью: 59 кВт (80 л.с.), группа грунтов 1 Состав работ: 1. Разработка грунта с перемещением. |  | 4: 1000 м3 грунта; 6: 0.4324; Мат. 13: 0 0; Мат. 14: 10,82 5,85 | [5 empty] | Разработка грунта с перемещением до 10 м бульдозерами мощностью: 59 кВт (80 л.с.), группа грунтов 1 Состав работ: 1. Разработка грунта с перемещением.
8 | ТЕР01-01-030-09 | При перемещении грунта на каждые последующие 10 м добавлять: к расценке 01-01-030-01 Состав работ: 1. Разработка грунта с перемещением. |  | 4: 1000 м3 грунта; 6: 0.4324; Мат. 13: 0 0; Мат. 14: 10,02 5,42 | [5 empty] | При перемещении грунта на каждые последующие 10 м добавлять: к расценке 01-01-030-01 Состав работ: 1. Разработка грунта с перемещением.
9 | ТЕР01-02-005-01 | Уплотнение грунта пневматическими трамбовками, группа грунтов: 1-2 Состав работ: 1. Уплотнение грунта. |  | 4: 100 м3 уплотненного грунта; 6: 4.324; Мат. 13: 12,53 62,31; Мат. 14: 3,04 16,43 | [5 empty] | Уплотнение грунта пневматическими трамбовками, группа грунтов: 1-2 Состав работ: 1. Уплотнение грунта.
Раздел 3. Конструкции железобетонные | [17 empty] | Раздел 3. Конструкции железобетонные
Камера КНС | [18 empty] | Камера КНС
10 | ТЕР08-01-002-02 | Устройство основания под фундаменты: щебеночного Состав работ: 1. Разравнивание и трамбование основания. |  | 4: 1 м3 основания; 6: 5; Мат. 13: 2,4 13,8; Мат. 14: 0,54 3,38 | [5 empty] | Устройство основания под фундаменты: щебеночного Состав работ: 1. Разравнивание и трамбование основания.
Уд | 408-0021 | Щебень из природного камня для строительных работ марка: 400, фракция 5(3)-10 мм |  | 4: м3; 5: 1.3; 6: 6.5 | [7 empty] | Щебень из природного камня для строительных работ марка: 400, фракция 5(3)-10 мм
| 411-0001 | Вода |  | 4: м3; 5: 0.15; 6: 0.75 | [6 empty] | Вода
11 | ТССЦ-408-0019 | Щебень из природного камня для строительных работ марка: 600, фракция 20-40 мм |  | 4: м3; 6: 6.5; Мат. 13: 0 0; Мат. 14: 0 0 | [5 empty] | Щебень из природного камня для строительных работ марка: 600, фракция 20-40 мм
12 | ТЕР06-01-001-01 | Устройство бетонной подготовки Состав работ: 1. Раскрой и установка досок. 2. Установка щитов опалубки. 3. Крепление элементов опалубки проволокой и гвоздями строительными. 4. Установка арматуры. 5. Укладка бетонной смеси. |  | 4: 100 м3 бетона, бутобетона и железобетона в деле; 6: 0.0109; Мат. 13: 180 2,26; Мат. 14: 18 0,25 | [5 empty] | Устройство бетонной подготовки Состав работ: 1. Раскрой и установка досок. 2. Установка щитов опалубки. 3. Крепление элементов опалубки проволокой и гвоздями строительными. 4. Установка арматуры. 5. Укладка бетонной смеси.
| 101-1668 | Рогожа |  | 4: м2; 5: 250; 6: 2.725 | [6 empty] | Рогожа
| 401-0063 | Бетон тяжелый, крупность заполнителя: 20 мм, класс В7,5 (М100) |  | 4: м3; 5: 102; 6: 1.1118 | [6 empty] | Бетон тяжелый, крупность заполнителя: 20 мм, класс В7,5 (М100)
| 411-0001 | Вода |  | 4: м3; 5: 0.2; 6: 0.00218 | [6 empty] | Вода
13 | ТЕР06-01-062-05 | Устройство железобетонных конструкций отстойников, резервуаров и прочих сооружений при днищах бункерного типа Состав работ: 1. Раскрой и установка досок. 2. Установка щитов опалубки. 3. Крепление элементов опалубки проволокой и гвоздями строительными. 4. Установка и сварка арматуры. 5. Укладка бетонной смеси. |  | 4: 100 м3 железобетона в деле; 6: 0.2022; Мат. 13: 2692,48 626,08; Мат. 14: 204,55 51,7 | [5 empty] | Устройство железобетонных конструкций отстойников, резервуаров и прочих сооружений при днищах бункерного типа Состав работ: 1. Раскрой и установка досок. 2. Установка щитов опалубки. 3. Крепление элементов опалубки проволокой и гвоздями строительными. 4. Установка и сварка арматуры. 5. Укладка бетонной смеси.
| 101-0797 | Проволока горячекатаная в мотках, диаметром 6,3-6,5 мм |  | 4: т; 5: 0.1; 6: 0.02022 | [6 empty] | Проволока горячекатаная в мотках, диаметром 6,3-6,5 мм
| 101-1529 | Электроды диаметром: 6 мм Э42 |  | 4: т; 5: 0.28; 6: 0.056616 | [6 empty] | Электроды диаметром: 6 мм Э42
| 101-1805 | Гвозди строительные |  | 4: т; 5: 0.21; 6: 0.042462 | [6 empty] | Гвозди строительные
| 102-0008 | Лесоматериалы круглые хвойных пород для строительства диаметром 14-24 см, длиной 3-6,5 м |  | 4: м3; 5: 2.17; 6: 0.43877 | [6 empty] | Лесоматериалы круглые хвойных пород для строительства диаметром 14-24 см, длиной 3-6,5 м
| 102-0053 | Доски обрезные хвойных пород длиной: 4-6,5 м, шириной 75-150 мм, толщиной 25 мм, III сорта |  | 4: м3; 5: 4.6; 6: 0.93012 | [6 empty] | Доски обрезные хвойных пород длиной: 4-6,5 м, шириной 75-150 мм, толщиной 25 мм, III сорта
| 102-0061 | Доски обрезные хвойных пород длиной: 4-6,5 м, шириной 75-150 мм, толщиной 44 мм и более, III сорта |  | 4: м3; 5: 1.2; 6: 0.24264 | [6 empty] | Доски обрезные хвойных пород длиной: 4-6,5 м, шириной 75-150 мм, толщиной 44 мм и более, III сорта
Уд | 204-0100 | Горячекатаная арматурная сталь класса: А-I, А-II, А-III |  | 4: т; 5: 16.6; 6: 3.3565 | [7 empty] | Горячекатаная арматурная сталь класса: А-I, А-II, А-III
Уд | 401-0246 | Бетон песчаный, класс: В15 (М200) |  | 4: м3; 5: 101.5; 6: 20.5233 | [7 empty] | Бетон песчаный, класс: В15 (М200)
| 405-0253 | Известь строительная: негашеная комовая, сорт I |  | 4: т; 5: 0.147; 6: 0.029723 | [6 empty] | Известь строительная: негашеная комовая, сорт I
| 411-0001 | Вода |  | 4: м3; 5: 0.441; 6: 0.08917 | [6 empty] | Вода
14 | ТССЦ-204-0111 | Горячекатанная арматурная сталь класса А500 С, диаметром: 14 мм |  | 4: т; 6: 2.4397; Мат. 13: 0 0; Мат. 14: 0 0 | [5 empty] | Горячекатанная арматурная сталь класса А500 С, диаметром: 14 мм
15 | ТССЦ-204-0003 | Сталь арматурная, горячекатаная, гладкая, класс А-I, диаметр 10 мм |  | 4: т; 6: 0.0051; Мат. 13: 0 0; Мат. 14: 0 0 | [5 empty] | Сталь арматурная, горячекатаная, гладкая, класс А-I, диаметр 10 мм
16 | ТССЦ-204-0001 | Сталь арматурная, горячекатаная, гладкая, класс А-I, диаметр 6 мм |  | 4: т; 6: 0.01952; Мат. 13: 0 0; Мат. 14: 0 0 | [5 empty] | Сталь арматурная, горячекатаная, гладкая, класс А-I, диаметр 6 мм
17 | ТССЦ-401-0069 | Бетон тяжелый, крупность заполнителя: 20 мм, класс В25 (М350) |  | 4: м3; 6: 20.22; Мат. 13: 0 0; Мат. 14: 0 0 | [5 empty] | Бетон тяжелый, крупность заполнителя: 20 мм, класс В25 (М350)
18 | ТЧ ТССЦ Приложение 4 табл. 1 | Надбавка к стоимости бетонной смеси от W4 до W6 на 1,5% |  | 4: м3; 6: 20.22; Мат. 13: 0 0; Мат. 14: 0 0 | [5 empty] | Надбавка к стоимости бетонной смеси от W4 до W6 на 1,5%
Плита монолитная Пм1 | [18 empty] | Плита монолитная Пм1
19 | ТЕР06-01-063-01 Применительно | Строительство подземной части насосных станций: при толщине днищ до 400 мм Состав работ: 1. Раскрой и установка бревен и досок. 2. Установка щитов опалубки. 3. Крепление элементов опалубки проволокой и гвоздями строительными. 4. Установка и сварка арматуры. 5. Укладка бетонной смеси. |  | 4: 100 м3 железобетона в деле; 6: 0.0167; Мат. 13: 422,91 8,12; Мат. 14: 24,98 0,52 | [5 empty] | Строительство подземной части насосных станций: при толщине днищ до 400 мм Состав работ: 1. Раскрой и установка бревен и досок. 2. Установка щитов опалубки. 3. Крепление элементов опалубки проволокой и гвоздями строительными. 4. Установка и сварка арматуры. 5. Укладка бетонной смеси.
| 101-0797 | Проволока горячекатаная в мотках, диаметром 6,3-6,5 мм |  | 4: т; 5: 0.05; 6: 0.000835 | [6 empty] | Проволока горячекатаная в мотках, диаметром 6,3-6,5 мм
| 101-1529 | Электроды диаметром: 6 мм Э42 |  | 4: т; 5: 0.067; 6: 0.0011189 | [6 empty] | Электроды диаметром: 6 мм Э42
| 101-1531 | Электроды диаметром: 6 мм Э46 |  | 4: т; 5: 0.046; 6: 0.0007682 | [6 empty] | Электроды диаметром: 6 мм Э46
| 101-1805 | Гвозди строительные |  | 4: т; 5: 0.12; 6: 0.002004 | [6 empty] | Гвозди строительные
| 102-0008 | Лесоматериалы круглые хвойных пород для строительства диаметром 14-24 см, длиной 3-6,5 м |  | 4: м3; 5: 0.9; 6: 0.01503 | [6 empty] | Лесоматериалы круглые хвойных пород для строительства диаметром 14-24 см, длиной 3-6,5 м
| 102-0053 | Доски обрезные хвойных пород длиной: 4-6,5 м, шириной 75-150 мм, толщиной 25 мм, III сорта |  | 4: м3; 5: 0.9; 6: 0.01503 | [6 empty] | Доски обрезные хвойных пород длиной: 4-6,5 м, шириной 75-150 мм, толщиной 25 мм, III сорта
| 102-0061 | Доски обрезные хвойных пород длиной: 4-6,5 м, шириной 75-150 мм, толщиной 44 мм и более, III сорта |  | 4: м3; 5: 0.9; 6: 0.01503 | [6 empty] | Доски обрезные хвойных пород длиной: 4-6,5 м, шириной 75-150 мм, толщиной 44 мм и более, III сорта
Уд | 204-0100 | Горячекатаная арматурная сталь класса: А-I, А-II, А-III |  | 4: т; 5: 12.1; 6: 0.20207 | [7 empty] | Горячекатаная арматурная сталь класса: А-I, А-II, А-III
Уд | 401-0246 | Бетон песчаный, класс: В15 (М200) |  | 4: м3; 5: 101.5; 6: 1.695 | [7 empty] | Бетон песчаный, класс: В15 (М200)
| 405-0253 | Известь строительная: негашеная комовая, сорт I |  | 4: т; 5: 0.032; 6: 0.0005344 | [6 empty] | Известь строительная: негашеная комовая, сорт I
| 411-0001 | Вода |  | 4: м3; 5: 0.094; 6: 0.0015698 | [6 empty] | Вода
20 | ТССЦ-204-0111 | Горячекатанная арматурная сталь класса А500 С, диаметром: 14 мм |  | 4: т; 6: 0.28508; Мат. 13: 0 0; Мат. 14: 0 0 | [5 empty] | Горячекатанная арматурная сталь класса А500 С, диаметром: 14 мм
21 | ТССЦ-204-0003 | Сталь арматурная, горячекатаная, гладкая, класс А-I, диаметр 10 мм |  | 4: т; 6: 0.00372; Мат. 13: 0 0; Мат. 14: 0 0 | [5 empty] | Сталь арматурная, горячекатаная, гладкая, класс А-I, диаметр 10 мм
22 | ТССЦ-204-0001 | Сталь арматурная, горячекатаная, гладкая, класс А-I, диаметр 6 мм |  | 4: т; 6: 0.00288; Мат. 13: 0 0; Мат. 14: 0 0 | [5 empty] | Сталь арматурная, горячекатаная, гладкая, класс А-I, диаметр 6 мм
23 | ТССЦ-401-0069 | Бетон тяжелый, крупность заполнителя: 20 мм, класс В25 (М350) |  | 4: м3; 6: 1.67; Мат. 13: 0 0; Мат. 14: 0 0 | [5 empty] | Бетон тяжелый, крупность заполнителя: 20 мм, класс В25 (М350)
24 | ТЧ ТССЦ Приложение 4 табл. 1 | Надбавка к стоимости бетонной смеси от W4 до W6 на 1,5% |  | 4: м3; 6: 1.67; Мат. 13: 0 0; Мат. 14: 0 0 | [5 empty] | Надбавка к стоимости бетонной смеси от W4 до W6 на 1,5%
25 | ТЕР23-04-011-01 | Установка люка Состав работ: 1. Выравнивание основания под обойму 2. Установка, закрепление и заделка обоймы раствором 3. Установка крышки. |  | 4: 1 шт.; 6: 2; Мат. 13: 1,31 3,01; Мат. 14: 0 0 | [5 empty] | Установка люка Состав работ: 1. Выравнивание основания под обойму 2. Установка, закрепление и заделка обоймы раствором 3. Установка крышки.
Уд | 101-2536 | Люки чугунные: тяжелые |  | 4: шт.; 5: 1; 6: 2 | [7 empty] | Люки чугунные: тяжелые
| 401-0007 | Бетон тяжелый, класс: В20 (М250) |  | 4: м3; 5: 0.0008; 6: 0.0016 | [6 empty] | Бетон тяжелый, класс: В20 (М250)
26 | Прайс Компания «Ростов-Полимер» | Люк полимерпесчаный легкий круглый |  | 4: шт.; 6: 1; Мат. 13: 0 0; Мат. 14: 0 0 | [5 empty] | Люк полимерпесчаный легкий круглый
27 | Прайс ООО "ВЕСНА-К" | Люк ЛКЗ 1000х1000 |  | 4: шт.; 6: 1; Мат. 13: 0 0; Мат. 14: 0 0 | [5 empty] | Люк ЛКЗ 1000х1000
Установка сальников в стенах колодцев для ввода трубопроводов | [18 empty] | Установка сальников в стенах колодцев для ввода трубопроводов
28 | ТЕР16-07-006-01 | Заделка сальников при проходе труб через фундаменты или стены подвала диаметром: до 100 мм Состав работ: 1. Приготовление битумной замазки 2. Заделка концов сальников смоляной прядью и асбоцементным раствором 3. Заливка битумной замазкой. |  | 4: 1 сальник; 6: 3; Мат. 13: 1,8 6,21; Мат. 14: 0 0 | [5 empty] | Заделка сальников при проходе труб через фундаменты или стены подвала диаметром: до 100 мм Состав работ: 1. Приготовление битумной замазки 2. Заделка концов сальников смоляной прядью и асбоцементным раствором 3. Заливка битумной замазкой.
Уд | 101-0596 | Мастика битумно-кукерсольная холодная |  | 4: т; 5: 0.00049; 6: 0.00147 | [7 empty] | Мастика битумно-кукерсольная холодная
Уд | 101-1355 | Цемент гипсоглиноземистый расширяющийся |  | 4: т; 5: 0.00064; 6: 0.00192 | [7 empty] | Цемент гипсоглиноземистый расширяющийся
Уд | 101-1705 | Пакля пропитанная |  | 4: кг; 5: 1.8; 6: 5.4 | [7 empty] | Пакля пропитанная
29 | ТЕР16-07-006-02 | Заделка сальников при проходе труб через фундаменты или стены подвала диаметром: до 200 мм Состав работ: 1. Приготовление битумной замазки 2. Заделка концов сальников смоляной прядью и асбоцементным раствором 3. Заливка битумной замазкой. |  | 4: 1 сальник; 6: 1; Мат. 13: 2,36 2,71; Мат. 14: 0 0 | [5 empty] | Заделка сальников при проходе труб через фундаменты или стены подвала диаметром: до 200 мм Состав работ: 1. Приготовление битумной замазки 2. Заделка концов сальников смоляной прядью и асбоцементным раствором 3. Заливка битумной замазкой.
Уд | 101-0596 | Мастика битумно-кукерсольная холодная |  | 4: т; 5: 0.00078; 6: 0.00078 | [7 empty] | Мастика битумно-кукерсольная холодная
Уд | 101-1355 | Цемент гипсоглиноземистый расширяющийся |  | 4: т; 5: 0.00152; 6: 0.00152 | [7 empty] | Цемент гипсоглиноземистый расширяющийся
Уд | 101-1705 | Пакля пропитанная |  | 4: кг; 5: 6.8; 6: 6.8 | [7 empty] | Пакля пропитанная
30 | Прайс "Северо-Западный завод металлоконструкций" | Сальник набивной ТМ 90 Ду50, длина 300 |  | 4: шт.; 6: 1; Мат. 13: 0 0; Мат. 14: 0 0 | [5 empty] | Сальник набивной ТМ 90 Ду50, длина 300
31 | Прайс "Северо-Западный завод металлоконструкций" | Сальник набивной ТМ 90-02 Ду100, длина 300 |  | 4: шт.; 6: 1; Мат. 13: 0 0; Мат. 14: 0 0 | [5 empty] | Сальник набивной ТМ 90-02 Ду100, длина 300
32 | Прайс "Северо-Западный завод металлоконструкций" | Сальник набивной ТМ 90-05 Ду200, длина 300 |  | 4: шт.; 6: 1; Мат. 13: 0 0; Мат. 14: 0 0 | [5 empty] | Сальник набивной ТМ 90-05 Ду200, длина 300
33 | Прайс "Северо-Западный завод металлоконструкций" | Сальник набивной ТМ 89-02 Ду100, длина 200 |  | 4: шт.; 6: 1; Мат. 13: 0 0; Мат. 14: 0 0 | [5 empty] | Сальник набивной ТМ 89-02 Ду100, длина 200
34 | ТССЦ-101-4258 | Шнур пенополиэтиленовый теплоизоляционный прокладочный "Вилатерм",: сечение круглое сплошное, диаметр 30 мм |  | 4: м; 6: 6.37; Мат. 13: 0 0; Мат. 14: 0 0 | [5 empty] | Шнур пенополиэтиленовый теплоизоляционный прокладочный "Вилатерм",: сечение круглое сплошное, диаметр 30 мм
35 | Коммерческое предложение Гидрозо Ростов-наДону исх.№1581 от 03.03.2023 г. | Герметик Манодил Свелл 1К ООО "Гидрозо" туба 600 мл |  | 4: шт.; 6: 1; Мат. 13: 0 0; Мат. 14: 0 0 | [5 empty] | Герметик Манодил Свелл 1К ООО "Гидрозо" туба 600 мл
Обмазка верха бетонной подготовки | [18 empty] | Обмазка верха бетонной подготовки
36 | ТЕР13-03-001-01 | Огрунтовка бетонных и оштукатуренных поверхностей: битумной грунтовкой, первый слой Состав работ: 1. Подготовка окрасочных агрегатов 2. Приготовление грунтовочных составов 3. Нанесение грунта 4. Промывка, очистка окрасочных агрегатов и шлангов 5. Контроль качества. |  | 4: 100 м2 окрашиваемой поверхности; 6: 0.109; Мат. 13: 7,43 0,93; Мат. 14: 0,01 0 | [5 empty] | Огрунтовка бетонных и оштукатуренных поверхностей: битумной грунтовкой, первый слой Состав работ: 1. Подготовка окрасочных агрегатов 2. Приготовление грунтовочных составов 3. Нанесение грунта 4. Промывка, очистка окрасочных агрегатов и шлангов 5. Контроль качества.
Уд | 101-0074 | Битумы нефтяные строительные марки: БН-70/30 |  | 4: т; 5: 0.0055; 6: 0.0005995 | [7 empty] | Битумы нефтяные строительные марки: БН-70/30
| 101-1292 | Уайт-спирит |  | 4: т; 5: 0.0165; 6: 0.0017985 | [6 empty] | Уайт-спирит
37 | Прайс Leroy Merlin | Праймер битумный Технониколь №01 |  | 4: л; 6: 3.815; Мат. 13: 0 0; Мат. 14: 0 0 | [5 empty] | Праймер битумный Технониколь №01
38 | Прайс Leroy Merlin | Мастика гидроизоляционная Технониколь №24 МГТН |  | 4: кг; 6: 18.53; Мат. 13: 0 0; Мат. 14: 0 0 | [5 empty] | Мастика гидроизоляционная Технониколь №24 МГТН
39 | Прайс Компания Ант-Снаб | Битумно-резиновая холодная мастика МБР-Х-65 |  | 4: т; 6: 0.00872; Мат. 13: 0 0; Мат. 14: 0 0 | [5 empty] | Битумно-резиновая холодная мастика МБР-Х-65
Устройство оклеечной гидроизоляции | [18 empty] | Устройство оклеечной гидроизоляции
40 | ТЕР08-01-003-03 | Гидроизоляция стен, фундаментов: горизонтальная оклеечная в 2 слоя Состав работ: 1. Выравнивание изолируемой поверхности раствором. 2. Наклейка рулонных материалов с разогреванием мастики. |  | 4: 100 м2 изолируемой поверхности; 6: 0.7; Мат. 13: 20,1 16,18; Мат. 14: 0 0 | [5 empty] | Гидроизоляция стен, фундаментов: горизонтальная оклеечная в 2 слоя Состав работ: 1. Выравнивание изолируемой поверхности раствором. 2. Наклейка рулонных материалов с разогреванием мастики.
| 101-0073 | Битумы нефтяные строительные марки: БН-90/10 |  | 4: т; 5: 0.016; 6: 0.0112 | [6 empty] | Битумы нефтяные строительные марки: БН-90/10
| 101-0322 | Керосин для технических целей марок КТ-1, КТ-2 |  | 4: т; 5: 0.024; 6: 0.0168 | [6 empty] | Керосин для технических целей марок КТ-1, КТ-2
Уд | 101-0594 | Мастика битумная кровельная горячая |  | 4: т; 5: 0.42; 6: 0.294 | [7 empty] | Мастика битумная кровельная горячая
Уд | 101-1742 | Толь с крупнозернистой посыпкой гидроизоляционный марки ТГ-350 |  | 4: м2; 5: 220; 6: 154 | [7 empty] | Толь с крупнозернистой посыпкой гидроизоляционный марки ТГ-350
Уд | 402-0001 | Раствор готовый кладочный цементный марки: 25 |  | 4: м3; 5: 2.5; 6: 1.75 | [7 empty] | Раствор готовый кладочный цементный марки: 25
41 | ТССЦ-402-0004 | Раствор готовый кладочный цементный марки: 100 |  | 4: м3; 6: 0.2244; Мат. 13: 0 0; Мат. 14: 0 0 | [5 empty] | Раствор готовый кладочный цементный марки: 100
42 | Прайс Leroy Merlin | Праймер битумный Технониколь №01 - 2 слоя |  | 4: л; 6: 24.5; Мат. 13: 0 0; Мат. 14: 0 0 | [5 empty] | Праймер битумный Технониколь №01 - 2 слоя
43 | ТССЦ-101-4703 | Техноэласт: ЭКП - 1 слой |  | 4: м2; 6: 70; Мат. 13: 0 0; Мат. 14: 0 0 | [5 empty] | Техноэласт: ЭКП - 1 слой
44 | ТССЦ-101-4702 | Техноэласт: ЭПП -1 слой |  | 4: м2; 6: 70; Мат. 13: 0 0; Мат. 14: 0 0 | [5 empty] | Техноэласт: ЭПП -1 слой
Обмазка бетонных поверхностей внутри камеры двумя слоями проникающей гидроизоляции | [18 empty] | Обмазка бетонных поверхностей внутри камеры двумя слоями проникающей гидроизоляции
45 | ТЕР13-03-001-01 | Огрунтовка бетонных и оштукатуренных поверхностей: битумной грунтовкой, первый слой Состав работ: 1. Подготовка окрасочных агрегатов 2. Приготовление грунтовочных составов 3. Нанесение грунта 4. Промывка, очистка окрасочных агрегатов и шлангов 5. Контроль качества. |  | 4: 100 м2 окрашиваемой поверхности; 6: 0.277; Мат. 13: 7,43 2,37; Мат. 14: 0,01 0 | [5 empty] | Огрунтовка бетонных и оштукатуренных поверхностей: битумной грунтовкой, первый слой Состав работ: 1. Подготовка окрасочных агрегатов 2. Приготовление грунтовочных составов 3. Нанесение грунта 4. Промывка, очистка окрасочных агрегатов и шлангов 5. Контроль качества.
Уд | 101-0074 | Битумы нефтяные строительные марки: БН-70/30 |  | 4: т; 5: 0.0055; 6: 0.0015235 | [7 empty] | Битумы нефтяные строительные марки: БН-70/30
| 101-1292 | Уайт-спирит |  | 4: т; 5: 0.0165; 6: 0.0045705 | [6 empty] | Уайт-спирит
46 | Коммерческое предложение Гидрозо Ростов-наДону исх.№1581 от 03.03.2023 г. | Моноград 237 ООО "Гидрозо" |  | 4: кг; 6: 19.39; Мат. 13: 0 0; Мат. 14: 0 0 | [5 empty] | Моноград 237 ООО "Гидрозо"