## 23_22-9-КЖ1 Площадка налива авт
|  |  | Реконструкция ообъекта: «ПРС Тихорецкая», расположенного по адресу: Краснодарский край, г. Тихорецк, ул. Звездная, 7 | [11 empty] | Реконструкция ообъекта: «ПРС Тихорецкая», расположенного по адресу: Краснодарский край, г. Тихорецк, ул. Звездная, 7
(наименование стройки)
ВЕДОМОСТЬ ОБЪЕМОВ РАБОТ К ЛОКАЛЬНОМУ РЕСУРСНОМУ СМЕТНОМУ РАСЧЕТУ
|  |  | на «Конструкции железобетонные. Этап 1. Площадка налива автоцистерн», | [12 empty] | на «Конструкции железобетонные. Этап 1. Площадка налива автоцистерн»,
(наименование работ и затрат, наименование объекта)
|  | Основание: Рабочая документация 23/22-9-КЖ1 Реконструкция ообъекта: «ПРС Тихорецкая», расположенного по адресу: Краснодарский край, г. Тихорецк, ул. Звездная, 7 | [14 empty] | Основание: Рабочая документация 23/22-9-КЖ1 Реконструкция ообъекта: «ПРС Тихорецкая», расположенного по адресу: Краснодарский край, г. Тихорецк, ул. Звездная, 7
№ п/п | Обоснование | Наименование работ и затрат |  | Единица измерения | Количество |  | Сметная стоимость в текущих (прогнозных) ценах, руб. | [5 empty] | Т/з осн. раб. Всего | Т/з мех. Всего
[5 empty] | на ед. | всего | на ед. | Всего | В том числе
[9 empty] | Осн.З/п | Эк.Маш | З/пМех | Мат.
1 | 2 | 3 |  | 4 | 5 | 6 | 7 | 8 | 9 | 10 | 11 | 12 | 13 | 14
Раздел 1. Доставка строительных материалов на объект | [17 empty] | Раздел 1. Доставка строительных материалов на объект
Завоз щебня для дорожного основания с территории АО "Медвежья Гора" ст. Дербентская Северского района 218-80 т.ч. ОП п.3=138 км | [18 empty] | Завоз щебня для дорожного основания с территории АО "Медвежья Гора" ст. Дербентская Северского района 218-80 т.ч. ОП п.3=138 км
1 | ТССЦпг03-21-01-138 | Перевозка грузов автомобилями-самосвалами грузоподъемностью 10 т, работающих вне карьера, на расстояние: до 138 км I класс груза |  | 4: 1 т груза; 6: 19.317; Мат. 13: 0 0; Мат. 14: 0 0 | [5 empty] | Перевозка грузов автомобилями-самосвалами грузоподъемностью 10 т, работающих вне карьера, на расстояние: до 138 км I класс груза
Раздел 2. Устройство фундамента Фм1 | [17 empty] | Раздел 2. Устройство фундамента Фм1
Разработка грунта | [18 empty] | Разработка грунта
2 | ТЕР01-01-013-08 | Разработка грунта с погрузкой на автомобили-самосвалы экскаваторами с ковшом вместимостью: 0,65 (0,5-1) м3, группа грунтов 2 Состав работ: 1. Разработка грунта экскаваторами с погрузкой на автомобили-самосвалы 2. Планировка поверхности забоя и земляного полотна забойной дороги бульдозером 3. Содержание забойной дороги 4. Вспомогательные работы, выполняемые вручную, связанные с устройством водоотводных канав или ограждающих валиков, с переходом экскаватора с одного места работы на другое и из забоя в забой и т.д. |  | 4: 1000 м3 грунта; 6: 0.23215; Мат. 13: 11,41 3,05; Мат. 14: 33,09 9,6 | [5 empty] | Разработка грунта с погрузкой на автомобили-самосвалы экскаваторами с ковшом вместимостью: 0,65 (0,5-1) м3, группа грунтов 2 Состав работ: 1. Разработка грунта экскаваторами с погрузкой на автомобили-самосвалы 2. Планировка поверхности забоя и земляного полотна забойной дороги бульдозером 3. Содержание забойной дороги 4. Вспомогательные работы, выполняемые вручную, связанные с устройством водоотводных канав или ограждающих валиков, с переходом экскаватора с одного места работы на другое и из забоя в забой и т.д.
| 408-0015 | Щебень из природного камня для строительных работ марка: 800, фракция 20-40 мм |  | 4: м3; 5: 0.04; 6: 0.009286 | [6 empty] | Щебень из природного камня для строительных работ марка: 800, фракция 20-40 мм
3 | ТЕР01-02-056-02 | Доработка грунта вручную в траншеях шириной более 2 м и котлованах площадью сечения до 5 м2 с креплениями, глубина траншей и котлованов: до 2 м, группа грунтов 2 Состав работ: 1. Разработка грунта с выбрасыванием по полкам на одну сторону бровки 2. Откидка грунта от бровки 3. Устройство и разборка полок 4. Зачистка дна и стенок. |  | 4: 100 м3 грунта; 6: 0.1222; Мат. 13: 233 39,29; Мат. 14: 0 0 | [5 empty] | Доработка грунта вручную в траншеях шириной более 2 м и котлованах площадью сечения до 5 м2 с креплениями, глубина траншей и котлованов: до 2 м, группа грунтов 2 Состав работ: 1. Разработка грунта с выбрасыванием по полкам на одну сторону бровки 2. Откидка грунта от бровки 3. Устройство и разборка полок 4. Зачистка дна и стенок.
4 | ТССЦпг03-21-01-180 | Перевозка грузов автомобилями-самосвалами грузоподъемностью 10 т, работающих вне карьера, на расстояние: до 180 км I класс груза на полигон ТКО |  | 4: 1 т груза; 6: 342.118; Мат. 13: 0 0; Мат. 14: 0 0 | [5 empty] | Перевозка грузов автомобилями-самосвалами грузоподъемностью 10 т, работающих вне карьера, на расстояние: до 180 км I класс груза на полигон ТКО
5 | ТЕР01-01-016-01 | Работа на отвале, группа грунтов: 1 Состав работ: 1. Перемещение и разравнивание выгруженного грунта из автомобилей-самосвалов 2. Содержание проездов на отвале 3. Очистка кузовов автомобилей-самосвалов при их выгрузке. |  | 4: 1000 м3 грунта; 6: 0.24437; Мат. 13: 2,99 0,84; Мат. 14: 3,26 1 | [5 empty] | Работа на отвале, группа грунтов: 1 Состав работ: 1. Перемещение и разравнивание выгруженного грунта из автомобилей-самосвалов 2. Содержание проездов на отвале 3. Очистка кузовов автомобилей-самосвалов при их выгрузке.
| 408-0015 | Щебень из природного камня для строительных работ марка: 800, фракция 20-40 мм |  | 4: м3; 5: 0.02; 6: 0.0048874 | [6 empty] | Щебень из природного камня для строительных работ марка: 800, фракция 20-40 мм
Устройство грунтовой подушки из привозного непросадочного, непучинистого грунта | [18 empty] | Устройство грунтовой подушки из привозного непросадочного, непучинистого грунта
6 | ТССЦпг03-21-01-010 | Перевозка грузов автомобилями-самосвалами грузоподъемностью 10 т, работающих вне карьера, на расстояние: до 10 км I класс груза |  | 4: 1 т груза; 6: 282.436; Мат. 13: 0 0; Мат. 14: 0 0 | [5 empty] | Перевозка грузов автомобилями-самосвалами грузоподъемностью 10 т, работающих вне карьера, на расстояние: до 10 км I класс груза
7 | ТЕР01-01-030-01 | Разработка грунта с перемещением до 10 м бульдозерами мощностью: 59 кВт (80 л.с.), группа грунтов 1 Состав работ: 1. Разработка грунта с перемещением. |  | 4: 1000 м3 грунта; 6: 0.20174; Мат. 13: 0 0; Мат. 14: 10,82 2,73 | [5 empty] | Разработка грунта с перемещением до 10 м бульдозерами мощностью: 59 кВт (80 л.с.), группа грунтов 1 Состав работ: 1. Разработка грунта с перемещением.
8 | ТЕР01-01-030-09 | При перемещении грунта на каждые последующие 10 м добавлять: к расценке 01-01-030-01 Состав работ: 1. Разработка грунта с перемещением. |  | 4: 1000 м3 грунта; 6: 0.20174; Мат. 13: 0 0; Мат. 14: 10,02 2,53 | [5 empty] | При перемещении грунта на каждые последующие 10 м добавлять: к расценке 01-01-030-01 Состав работ: 1. Разработка грунта с перемещением.
9 | ТЕР01-02-001-01 | Уплотнение грунта прицепными катками на пневмоколесном ходу 25 т на первый проход по одному следу при толщине слоя: 25 см Состав работ: 1. Разравнивание грунта перед уплотнением 2. Уплотнение грунта. |  | 4: 1000 м3 уплотненного грунта; 6: 0.20174; Мат. 13: 0 0; Мат. 14: 17,24 4,35 | [5 empty] | Уплотнение грунта прицепными катками на пневмоколесном ходу 25 т на первый проход по одному следу при толщине слоя: 25 см Состав работ: 1. Разравнивание грунта перед уплотнением 2. Уплотнение грунта.
10 | ТЕР01-02-001-07 | На каждый последующий проход по одному следу добавлять: к расценке 01-02-001-01 три прохода по одному следу (всего 4 прохода) Состав работ: 1. Разравнивание грунта перед уплотнением 2. Уплотнение грунта. |  | 4: 1000 м3 уплотненного грунта; 6: 0.20174; Мат. 13: 0 0; Мат. 14: 1,51 1,14 | [5 empty] | На каждый последующий проход по одному следу добавлять: к расценке 01-02-001-01 три прохода по одному следу (всего 4 прохода) Состав работ: 1. Разравнивание грунта перед уплотнением 2. Уплотнение грунта.
Обратная засыпка котлована привозным непросадочным, непучинитым грунтом | [18 empty] | Обратная засыпка котлована привозным непросадочным, непучинитым грунтом
11 | ТССЦпг03-21-01-010 | Перевозка грузов автомобилями-самосвалами грузоподъемностью 10 т, работающих вне карьера, на расстояние: до 10 км I класс груза |  | 4: 1 т груза; 6: 3.346; Мат. 13: 0 0; Мат. 14: 0 0 | [5 empty] | Перевозка грузов автомобилями-самосвалами грузоподъемностью 10 т, работающих вне карьера, на расстояние: до 10 км I класс груза
12 | ТЕР01-01-033-01 | Засыпка траншей и котлованов с перемещением грунта до 5 м бульдозерами мощностью: 59 кВт (80 л.с.), группа грунтов 1 Состав работ: 1. Перемещение грунта с засыпкой траншей и котлованов. |  | 4: 1000 м3 грунта; 6: 0.00239; Мат. 13: 0 0; Мат. 14: 7,6 0,02 | [5 empty] | Засыпка траншей и котлованов с перемещением грунта до 5 м бульдозерами мощностью: 59 кВт (80 л.с.), группа грунтов 1 Состав работ: 1. Перемещение грунта с засыпкой траншей и котлованов.
13 | ТЕР01-02-005-01 | Уплотнение грунта пневматическими трамбовками, группа грунтов: 1-2 Состав работ: 1. Уплотнение грунта. |  | 4: 100 м3 уплотненного грунта; 6: 0.0239; Мат. 13: 12,53 0,34; Мат. 14: 3,04 0,09 | [5 empty] | Уплотнение грунта пневматическими трамбовками, группа грунтов: 1-2 Состав работ: 1. Уплотнение грунта.
Конструкции железобетонные | [18 empty] | Конструкции железобетонные
14 | ТЕР08-01-002-02 | Устройство основания под фундаменты: щебеночного Состав работ: 1. Разравнивание и трамбование основания. |  | 4: 1 м3 основания; 6: 12.6; Мат. 13: 2,4 34,78; Мат. 14: 0,54 8,51 | [5 empty] | Устройство основания под фундаменты: щебеночного Состав работ: 1. Разравнивание и трамбование основания.
Уд | 408-0021 | Щебень из природного камня для строительных работ марка: 400, фракция 5(3)-10 мм |  | 4: м3; 5: 1.3; 6: 16.38 | [7 empty] | Щебень из природного камня для строительных работ марка: 400, фракция 5(3)-10 мм
| 411-0001 | Вода |  | 4: м3; 5: 0.15; 6: 1.89 | [6 empty] | Вода
15 | ТССЦ-408-0019 | Щебень из природного камня для строительных работ марка: 600, фракция 20-40 мм |  | 4: м3; 6: 10.92; Мат. 13: 0 0; Мат. 14: 0 0 | [5 empty] | Щебень из природного камня для строительных работ марка: 600, фракция 20-40 мм
16 | ТССЦ-408-0017 | Щебень из природного камня для строительных работ марка: 600, фракция 5(3)-10 мм |  | 4: м3; 6: 5.46; Мат. 13: 0 0; Мат. 14: 0 0 | [5 empty] | Щебень из природного камня для строительных работ марка: 600, фракция 5(3)-10 мм
17 | ТЕР06-01-001-01 | Устройство бетонной подготовки Состав работ: 1. Раскрой и установка досок. 2. Установка щитов опалубки. 3. Крепление элементов опалубки проволокой и гвоздями строительными. 4. Установка арматуры. 5. Укладка бетонной смеси. |  | 4: 100 м3 бетона, бутобетона и железобетона в деле; 6: 0.0946; Мат. 13: 180 19,58; Мат. 14: 18 2,13 | [5 empty] | Устройство бетонной подготовки Состав работ: 1. Раскрой и установка досок. 2. Установка щитов опалубки. 3. Крепление элементов опалубки проволокой и гвоздями строительными. 4. Установка арматуры. 5. Укладка бетонной смеси.
| 101-1668 | Рогожа |  | 4: м2; 5: 250; 6: 23.65 | [6 empty] | Рогожа
| 401-0063 | Бетон тяжелый, крупность заполнителя: 20 мм, класс В7,5 (М100) |  | 4: м3; 5: 102; 6: 9.6492 | [6 empty] | Бетон тяжелый, крупность заполнителя: 20 мм, класс В7,5 (М100)
| 411-0001 | Вода |  | 4: м3; 5: 0.2; 6: 0.01892 | [6 empty] | Вода
18 | ТЕР06-01-062-04 | Устройство стен и плоских днищ при толщине: более 150 мм прямоугольных сооружений Состав работ: 1. Раскрой и установка досок. 2. Установка щитов опалубки. 3. Крепление элементов опалубки проволокой и гвоздями строительными. 4. Установка и сварка арматуры. 5. Укладка бетонной смеси. |  | 4: 100 м3 железобетона в деле; 6: 0.211; Мат. 13: 729,12 176,92; Мат. 14: 75,19 19,83 | [5 empty] | Устройство стен и плоских днищ при толщине: более 150 мм прямоугольных сооружений Состав работ: 1. Раскрой и установка досок. 2. Установка щитов опалубки. 3. Крепление элементов опалубки проволокой и гвоздями строительными. 4. Установка и сварка арматуры. 5. Укладка бетонной смеси.
| 101-0797 | Проволока горячекатаная в мотках, диаметром 6,3-6,5 мм |  | 4: т; 5: 0.1; 6: 0.0211 | [6 empty] | Проволока горячекатаная в мотках, диаметром 6,3-6,5 мм
| 101-1529 | Электроды диаметром: 6 мм Э42 |  | 4: т; 5: 0.047; 6: 0.009917 | [6 empty] | Электроды диаметром: 6 мм Э42
| 101-1531 | Электроды диаметром: 6 мм Э46 |  | 4: т; 5: 0.021; 6: 0.004431 | [6 empty] | Электроды диаметром: 6 мм Э46
| 101-1805 | Гвозди строительные |  | 4: т; 5: 0.048; 6: 0.010128 | [6 empty] | Гвозди строительные
| 102-0008 | Лесоматериалы круглые хвойных пород для строительства диаметром 14-24 см, длиной 3-6,5 м |  | 4: м3; 5: 0.3; 6: 0.0633 | [6 empty] | Лесоматериалы круглые хвойных пород для строительства диаметром 14-24 см, длиной 3-6,5 м
| 102-0061 | Доски обрезные хвойных пород длиной: 4-6,5 м, шириной 75-150 мм, толщиной 44 мм и более, III сорта |  | 4: м3; 5: 0.92; 6: 0.19412 | [6 empty] | Доски обрезные хвойных пород длиной: 4-6,5 м, шириной 75-150 мм, толщиной 44 мм и более, III сорта
| 203-0511 | Щиты: из досок толщиной 25 мм |  | 4: м2; 5: 31.4; 6: 6.6254 | [6 empty] | Щиты: из досок толщиной 25 мм
Уд | 204-0100 | Горячекатаная арматурная сталь класса: А-I, А-II, А-III |  | 4: т; 5: 14.6; 6: 3.0806 | [7 empty] | Горячекатаная арматурная сталь класса: А-I, А-II, А-III
Уд | 401-0246 | Бетон песчаный, класс: В15 (М200) |  | 4: м3; 5: 101.5; 6: 21.4165 | [7 empty] | Бетон песчаный, класс: В15 (М200)
| 405-0253 | Известь строительная: негашеная комовая, сорт I |  | 4: т; 5: 0.103; 6: 0.021733 | [6 empty] | Известь строительная: негашеная комовая, сорт I
| 411-0001 | Вода |  | 4: м3; 5: 0.309; 6: 0.065199 | [6 empty] | Вода
19 | ТССЦ-204-0108 | Горячекатанная арматурная сталь класса А500 С, диаметром: 16 мм |  | 4: т; 6: 3.6523; Мат. 13: 0 0; Мат. 14: 0 0 | [5 empty] | Горячекатанная арматурная сталь класса А500 С, диаметром: 16 мм
20 | ТССЦ-204-0110 | Горячекатанная арматурная сталь класса А500 С, диаметром: 10 мм |  | 4: т; 6: 0.30243; Мат. 13: 0 0; Мат. 14: 0 0 | [5 empty] | Горячекатанная арматурная сталь класса А500 С, диаметром: 10 мм
21 | ТССЦ-204-0003 | Сталь арматурная, горячекатаная, гладкая, класс А-I, диаметр 10 мм |  | 4: т; 6: 0.14168; Мат. 13: 0 0; Мат. 14: 0 0 | [5 empty] | Сталь арматурная, горячекатаная, гладкая, класс А-I, диаметр 10 мм
22 | ТССЦ-204-0001 | Сталь арматурная, горячекатаная, гладкая, класс А-I, диаметр 6 мм |  | 4: т; 6: 0.00892; Мат. 13: 0 0; Мат. 14: 0 0 | [5 empty] | Сталь арматурная, горячекатаная, гладкая, класс А-I, диаметр 6 мм
23 | ТССЦ-401-0069 | Бетон тяжелый, крупность заполнителя: 20 мм, класс В25 (М350) |  | 4: м3; 6: 21.522; Мат. 13: 0 0; Мат. 14: 0 0 | [5 empty] | Бетон тяжелый, крупность заполнителя: 20 мм, класс В25 (М350)
24 | ТЧ ТССЦ Приложение 4 табл. 1 | Надбавка к стоимости бетонной смеси от W4 до W6 на 1,5% |  | 4: м3; 6: 21.522; Мат. 13: 0 0; Мат. 14: 0 0 | [5 empty] | Надбавка к стоимости бетонной смеси от W4 до W6 на 1,5%
25 | ТЕР06-01-015-06 | Установка стальных конструкций, остающихся в теле бетона Состав работ: 1. Установка поддерживающих конструкций кондукторных устройств, остающихся в теле бетона, с закреплением. |  | 4: 1 т; 6: 0.0133; Мат. 13: 46,33 0,71; Мат. 14: 1,75 0,03 | [5 empty] | Установка стальных конструкций, остающихся в теле бетона Состав работ: 1. Установка поддерживающих конструкций кондукторных устройств, остающихся в теле бетона, с закреплением.
| 101-1513 | Электроды диаметром: 4 мм Э42 |  | 4: т; 5: 0.007; 6: 9.31e-05 | [6 empty] | Электроды диаметром: 4 мм Э42
Уд | 201-0775 | Конструктивные элементы вспомогательного назначения: с преобладанием профильного проката без отверстий и сборосварочных операций |  | 4: т; 5: 1; 6: 0.0133 | [7 empty] | Конструктивные элементы вспомогательного назначения: с преобладанием профильного проката без отверстий и сборосварочных операций
26 | ТССЦ-204-0064 | Детали закладные и накладные изготовленные: с применением сварки, гнутья, сверления (пробивки) отверстий (при наличии одной из этих операций или всего перечня в любых сочетаниях) поставляемые отдельно |  | 4: т; 6: 0.0133; Мат. 13: 0 0; Мат. 14: 0 0 | [5 empty] | Детали закладные и накладные изготовленные: с применением сварки, гнутья, сверления (пробивки) отверстий (при наличии одной из этих операций или всего перечня в любых сочетаниях) поставляемые отдельно
Устройство бетонного уклонообразующего слоя | [18 empty] | Устройство бетонного уклонообразующего слоя
27 | ТЕР11-01-002-09 | Устройство подстилающих слоев: бетонных Состав работ: 1. Планировка основания. 2. Устройство подстилающего слоя с разравниванием и уплотнением. 3. Устройство деформационных швов. 4. Уход за подстилающими слоями. |  | 4: 1 м3 подстилающего слоя; 6: 12.6; Мат. 13: 3,66 53,03; Мат. 14: 0 0 | [5 empty] | Устройство подстилающих слоев: бетонных Состав работ: 1. Планировка основания. 2. Устройство подстилающего слоя с разравниванием и уплотнением. 3. Устройство деформационных швов. 4. Уход за подстилающими слоями.
| 101-0595 | Мастика битумно-латексная кровельная |  | 4: т; 5: 0.002; 6: 0.0252 | [6 empty] | Мастика битумно-латексная кровельная
| 102-0138 | Доски необрезные хвойных пород длиной: 2-3,75 м, все ширины, толщиной 32-40 мм, IV сорта |  | 4: м3; 5: 0.001; 6: 0.0126 | [6 empty] | Доски необрезные хвойных пород длиной: 2-3,75 м, все ширины, толщиной 32-40 мм, IV сорта
Уд | 401-0005 | Бетон тяжелый, класс: В12,5 (М150) |  | 4: м3; 5: 1.02; 6: 12.852 | [7 empty] | Бетон тяжелый, класс: В12,5 (М150)
| 411-0001 | Вода |  | 4: м3; 5: 0.35; 6: 4.41 | [6 empty] | Вода
28 | ТССЦ-401-0069 | Бетон тяжелый, крупность заполнителя: 20 мм, класс В25 (М350) |  | 4: м3; 6: 12.852; Мат. 13: 0 0; Мат. 14: 0 0 | [5 empty] | Бетон тяжелый, крупность заполнителя: 20 мм, класс В25 (М350)
29 | ТЧ ТССЦ Приложение 4 табл. 1 | Надбавка к стоимости бетонной смеси от W4 до W6 на 1,5% |  | 4: м3; 6: 12.852; Мат. 13: 0 0; Мат. 14: 0 0 | [5 empty] | Надбавка к стоимости бетонной смеси от W4 до W6 на 1,5%
Устройство металлического настила над приямком | [18 empty] | Устройство металлического настила над приямком
30 | ТЕР09-03-030-01 | Монтаж площадок с настилом и ограждением из листовой, рифленой, просечной и круглой стали Состав работ: 1. Установка и крепление стальных конструкций площадок с настилом и ограждением. 2. Устройство подмостей. 3. Антикоррозийное покрытие сварных швов. |  | 4: 1 т конструкций; 6: 0.013253; Мат. 13: 39,13 0,6; Мат. 14: 4,72 0,08 | [5 empty] | Монтаж площадок с настилом и ограждением из листовой, рифленой, просечной и круглой стали Состав работ: 1. Установка и крепление стальных конструкций площадок с настилом и ограждением. 2. Устройство подмостей. 3. Антикоррозийное покрытие сварных швов.
| 101-0309 | Канаты пеньковые пропитанные |  | 4: т; 5: 0.0001; 6: 1.3e-06 | [6 empty] | Канаты пеньковые пропитанные
| 101-0324 | Кислород технический: газообразный |  | 4: м3; 5: 1.37; 6: 0.018156 | [6 empty] | Кислород технический: газообразный
| 101-0797 | Проволока горячекатаная в мотках, диаметром 6,3-6,5 мм |  | 4: т; 5: 3e-05; 6: 4e-07 | [6 empty] | Проволока горячекатаная в мотках, диаметром 6,3-6,5 мм
| 101-1019 | Швеллеры № 40 из стали марки: Ст0 |  | 4: т; 5: 0.00194; 6: 2.57e-05 | [6 empty] | Швеллеры № 40 из стали марки: Ст0
| 101-1515 | Электроды диаметром: 4 мм Э46 |  | 4: т; 5: 0.004; 6: 5.3e-05 | [6 empty] | Электроды диаметром: 4 мм Э46
П,Н | 101-1714 | Болты с гайками и шайбами строительные |  | 4: т; 5: 0; 6: 0 | [8 empty] | Болты с гайками и шайбами строительные
| 101-1805 | Гвозди строительные |  | 4: т; 5: 1e-05; 6: 1e-07 | [6 empty] | Гвозди строительные
| 101-2278 | Пропан-бутан, смесь техническая |  | 4: кг; 5: 0.41; 6: 0.0054335 | [6 empty] | Пропан-бутан, смесь техническая
| 101-2467 | Растворитель марки: Р-4 |  | 4: т; 5: 0.0006; 6: 8e-06 | [6 empty] | Растворитель марки: Р-4
| 102-0023 | Бруски обрезные хвойных пород длиной: 4-6,5 м, шириной 75-150 мм, толщиной 40-75 мм, I сорта |  | 4: м3; 5: 0.00103; 6: 1.37e-05 | [6 empty] | Бруски обрезные хвойных пород длиной: 4-6,5 м, шириной 75-150 мм, толщиной 40-75 мм, I сорта
| 113-0021 | Грунтовка: ГФ-021 красно-коричневая |  | 4: т; 5: 0.00031; 6: 4.1e-06 | [6 empty] | Грунтовка: ГФ-021 красно-коричневая
| 201-0756 | Отдельные конструктивные элементы зданий и сооружений с преобладанием: горячекатаных профилей, средняя масса сборочной единицы от 0,1 до 0,5 т |  | 4: т; 5: 0.001; 6: 1.33e-05 | [6 empty] | Отдельные конструктивные элементы зданий и сооружений с преобладанием: горячекатаных профилей, средняя масса сборочной единицы от 0,1 до 0,5 т
Н | 201-9002 | Конструкции стальные |  | 4: т; 5: 1; 6: 0.013253 | [8 empty] | Конструкции стальные
| 508-0097 | Канат двойной свивки типа ТК, конструкции 6х19(1+6+12)+1 о.с., оцинкованный из проволок марки В, маркировочная группа: 1770 н/мм2, диаметром 5,5 мм |  | 4: 10 м; 5: 0.0187; 6: 0.0002478 | [6 empty] | Канат двойной свивки типа ТК, конструкции 6х19(1+6+12)+1 о.с., оцинкованный из проволок марки В, маркировочная группа: 1770 н/мм2, диаметром 5,5 мм
31 | Прайс Компания «АнСтеп» Краснодар | Решетчатый настил SP 34х38/30х3 Zn 610*330 мм |  | 4: м2; 6: 0.2013; Мат. 13: 0 0; Мат. 14: 0 0 | [5 empty] | Решетчатый настил SP 34х38/30х3 Zn 610*330 мм
Устройство сальника | [18 empty] | Устройство сальника
32 | ТЕР16-07-006-01 | Заделка сальников при проходе труб через фундаменты или стены подвала диаметром: до 100 мм Состав работ: 1. Приготовление битумной замазки 2. Заделка концов сальников смоляной прядью и асбоцементным раствором 3. Заливка битумной замазкой. |  | 4: 1 сальник; 6: 1; Мат. 13: 1,8 2,07; Мат. 14: 0 0 | [5 empty] | Заделка сальников при проходе труб через фундаменты или стены подвала диаметром: до 100 мм Состав работ: 1. Приготовление битумной замазки 2. Заделка концов сальников смоляной прядью и асбоцементным раствором 3. Заливка битумной замазкой.
Уд | 101-0596 | Мастика битумно-кукерсольная холодная |  | 4: т; 5: 0.00049; 6: 0.00049 | [7 empty] | Мастика битумно-кукерсольная холодная
Уд | 101-1355 | Цемент гипсоглиноземистый расширяющийся |  | 4: т; 5: 0.00064; 6: 0.00064 | [7 empty] | Цемент гипсоглиноземистый расширяющийся
Уд | 101-1705 | Пакля пропитанная |  | 4: кг; 5: 1.8; 6: 1.8 | [7 empty] | Пакля пропитанная
33 | Прайс "Северо-Западный завод металлоконструкций" | Сальник набивной ТМ 89-02 Ду100, длина 200 |  | 4: шт.; 6: 1; Мат. 13: 0 0; Мат. 14: 0 0 | [5 empty] | Сальник набивной ТМ 89-02 Ду100, длина 200
Гидроизоляция | [18 empty] | Гидроизоляция
34 | ТЕР13-03-001-01 | Огрунтовка бетонных и оштукатуренных поверхностей: битумной грунтовкой, первый слой огрунтовка в 2 слоя Состав работ: 1. Подготовка окрасочных агрегатов 2. Приготовление грунтовочных составов 3. Нанесение грунта 4. Промывка, очистка окрасочных агрегатов и шлангов 5. Контроль качества. |  | 4: 100 м2 окрашиваемой поверхности; 6: 0.1785; Мат. 13: 7,43 3,05; Мат. 14: 0,01 0 | [5 empty] | Огрунтовка бетонных и оштукатуренных поверхностей: битумной грунтовкой, первый слой огрунтовка в 2 слоя Состав работ: 1. Подготовка окрасочных агрегатов 2. Приготовление грунтовочных составов 3. Нанесение грунта 4. Промывка, очистка окрасочных агрегатов и шлангов 5. Контроль качества.
Уд | 101-0074 | Битумы нефтяные строительные марки: БН-70/30 |  | 4: т; 5: 0.011; 6: 0.0019635 | [7 empty] | Битумы нефтяные строительные марки: БН-70/30
| 101-1292 | Уайт-спирит |  | 4: т; 5: 0.033; 6: 0.0058905 | [6 empty] | Уайт-спирит
35 | Прайс Leroy Merlin | Праймер битумный Технониколь №01 |  | 4: л; 6: 6.2475; Мат. 13: 0 0; Мат. 14: 0 0 | [5 empty] | Праймер битумный Технониколь №01
36 | Прайс Leroy Merlin | Мастика гидроизоляционная Технониколь №24 МГТН |  | 4: кг; 6: 30.345; Мат. 13: 0 0; Мат. 14: 0 0 | [5 empty] | Мастика гидроизоляционная Технониколь №24 МГТН
37 | ТССЦ-101-4702 | Техноэласт: ЭПП |  | 4: м2; 6: 19.635; Мат. 13: 0 0; Мат. 14: 0 0 | [5 empty] | Техноэласт: ЭПП
Раздел 3. Колодец К1 | [17 empty] | Раздел 3. Колодец К1
Разработка грунта | [18 empty] | Разработка грунта
38 | ТЕР01-01-013-08 | Разработка грунта с погрузкой на автомобили-самосвалы экскаваторами с ковшом вместимостью: 0,65 (0,5-1) м3, группа грунтов 2 Состав работ: 1. Разработка грунта экскаваторами с погрузкой на автомобили-самосвалы 2. Планировка поверхности забоя и земляного полотна забойной дороги бульдозером 3. Содержание забойной дороги 4. Вспомогательные работы, выполняемые вручную, связанные с устройством водоотводных канав или ограждающих валиков, с переходом экскаватора с одного места работы на другое и из забоя в забой и т.д. |  | 4: 1000 м3 грунта; 6: 0.01216; Мат. 13: 11,41 0,16; Мат. 14: 33,09 0,5 | [5 empty] | Разработка грунта с погрузкой на автомобили-самосвалы экскаваторами с ковшом вместимостью: 0,65 (0,5-1) м3, группа грунтов 2 Состав работ: 1. Разработка грунта экскаваторами с погрузкой на автомобили-самосвалы 2. Планировка поверхности забоя и земляного полотна забойной дороги бульдозером 3. Содержание забойной дороги 4. Вспомогательные работы, выполняемые вручную, связанные с устройством водоотводных канав или ограждающих валиков, с переходом экскаватора с одного места работы на другое и из забоя в забой и т.д.
| 408-0015 | Щебень из природного камня для строительных работ марка: 800, фракция 20-40 мм |  | 4: м3; 5: 0.04; 6: 0.0004864 | [6 empty] | Щебень из природного камня для строительных работ марка: 800, фракция 20-40 мм
39 | ТЕР01-02-056-02 | Доработка грунта вручную в траншеях шириной более 2 м и котлованах площадью сечения до 5 м2 с креплениями, глубина траншей и котлованов: до 2 м, группа грунтов 2 Состав работ: 1. Разработка грунта с выбрасыванием по полкам на одну сторону бровки 2. Откидка грунта от бровки 3. Устройство и разборка полок 4. Зачистка дна и стенок. |  | 4: 100 м3 грунта; 6: 0.0064; Мат. 13: 233 2,06; Мат. 14: 0 0 | [5 empty] | Доработка грунта вручную в траншеях шириной более 2 м и котлованах площадью сечения до 5 м2 с креплениями, глубина траншей и котлованов: до 2 м, группа грунтов 2 Состав работ: 1. Разработка грунта с выбрасыванием по полкам на одну сторону бровки 2. Откидка грунта от бровки 3. Устройство и разборка полок 4. Зачистка дна и стенок.
40 | ТССЦпг03-21-01-011 | Перевозка грузов автомобилями-самосвалами грузоподъемностью 10 т, работающих вне карьера, на расстояние: до 11 км I класс груза |  | 4: 1 т груза; 6: 17.92; Мат. 13: 0 0; Мат. 14: 0 0 | [5 empty] | Перевозка грузов автомобилями-самосвалами грузоподъемностью 10 т, работающих вне карьера, на расстояние: до 11 км I класс груза
41 | ТЕР01-01-016-01 | Работа на отвале, группа грунтов: 1 Состав работ: 1. Перемещение и разравнивание выгруженного грунта из автомобилей-самосвалов 2. Содержание проездов на отвале 3. Очистка кузовов автомобилей-самосвалов при их выгрузке. |  | 4: 1000 м3 грунта; 6: 0.0128; Мат. 13: 2,99 0,04; Мат. 14: 3,26 0,05 | [5 empty] | Работа на отвале, группа грунтов: 1 Состав работ: 1. Перемещение и разравнивание выгруженного грунта из автомобилей-самосвалов 2. Содержание проездов на отвале 3. Очистка кузовов автомобилей-самосвалов при их выгрузке.
| 408-0015 | Щебень из природного камня для строительных работ марка: 800, фракция 20-40 мм |  | 4: м3; 5: 0.02; 6: 0.000256 | [6 empty] | Щебень из природного камня для строительных работ марка: 800, фракция 20-40 мм
Обратная засыпка котлована непросадочным непучинистым грунтом | [18 empty] | Обратная засыпка котлована непросадочным непучинистым грунтом
42 | ТЕР01-01-030-01 | Разработка грунта с перемещением до 10 м бульдозерами мощностью: 59 кВт (80 л.с.), группа грунтов 1 Состав работ: 1. Разработка грунта с перемещением. |  | 4: 1000 м3 грунта; 6: 0.00583; Мат. 13: 0 0; Мат. 14: 10,82 0,08 | [5 empty] | Разработка грунта с перемещением до 10 м бульдозерами мощностью: 59 кВт (80 л.с.), группа грунтов 1 Состав работ: 1. Разработка грунта с перемещением.
43 | ТЕР01-02-005-01 | Уплотнение грунта пневматическими трамбовками, группа грунтов: 1-2 Состав работ: 1. Уплотнение грунта. |  | 4: 100 м3 уплотненного грунта; 6: 0.0583; Мат. 13: 12,53 0,84; Мат. 14: 3,04 0,22 | [5 empty] | Уплотнение грунта пневматическими трамбовками, группа грунтов: 1-2 Состав работ: 1. Уплотнение грунта.
Уплотнение грунта основания под колодец | [18 empty] | Уплотнение грунта основания под колодец
44 | ТЕР01-02-005-01 | Уплотнение грунта пневматическими трамбовками, группа грунтов: 1-2 Состав работ: 1. Уплотнение грунта. |  | 4: 100 м3 уплотненного грунта; 6: 0.01152; Мат. 13: 12,53 0,17; Мат. 14: 3,04 0,04 | [5 empty] | Уплотнение грунта пневматическими трамбовками, группа грунтов: 1-2 Состав работ: 1. Уплотнение грунта.
Конструкции железобетонные монолитные колодца К1 | [18 empty] | Конструкции железобетонные монолитные колодца К1
45 | ТЕР08-01-002-02 | Устройство основания под фундаменты: щебеночного Состав работ: 1. Разравнивание и трамбование основания. |  | 4: 1 м3 основания; 6: 1.5; Мат. 13: 2,4 4,14; Мат. 14: 0,54 1,01 | [5 empty] | Устройство основания под фундаменты: щебеночного Состав работ: 1. Разравнивание и трамбование основания.
Уд | 408-0021 | Щебень из природного камня для строительных работ марка: 400, фракция 5(3)-10 мм |  | 4: м3; 5: 1.3; 6: 1.95 | [7 empty] | Щебень из природного камня для строительных работ марка: 400, фракция 5(3)-10 мм
| 411-0001 | Вода |  | 4: м3; 5: 0.15; 6: 0.225 | [6 empty] | Вода
46 | ТССЦ-408-0019 | Щебень из природного камня для строительных работ марка: 600, фракция 20-40 мм |  | 4: м3; 6: 1.3; Мат. 13: 0 0; Мат. 14: 0 0 | [5 empty] | Щебень из природного камня для строительных работ марка: 600, фракция 20-40 мм
47 | ТССЦ-408-0017 | Щебень из природного камня для строительных работ марка: 600, фракция 5(3)-10 мм |  | 4: м3; 6: 0.65; Мат. 13: 0 0; Мат. 14: 0 0 | [5 empty] | Щебень из природного камня для строительных работ марка: 600, фракция 5(3)-10 мм
48 | ТЕР06-01-001-01 | Устройство бетонной подготовки Состав работ: 1. Раскрой и установка досок. 2. Установка щитов опалубки. 3. Крепление элементов опалубки проволокой и гвоздями строительными. 4. Установка арматуры. 5. Укладка бетонной смеси. |  | 4: 100 м3 бетона, бутобетона и железобетона в деле; 6: 0.0026; Мат. 13: 180 0,54; Мат. 14: 18 0,06 | [5 empty] | Устройство бетонной подготовки Состав работ: 1. Раскрой и установка досок. 2. Установка щитов опалубки. 3. Крепление элементов опалубки проволокой и гвоздями строительными. 4. Установка арматуры. 5. Укладка бетонной смеси.
| 101-1668 | Рогожа |  | 4: м2; 5: 250; 6: 0.65 | [6 empty] | Рогожа
| 401-0063 | Бетон тяжелый, крупность заполнителя: 20 мм, класс В7,5 (М100) |  | 4: м3; 5: 102; 6: 0.2652 | [6 empty] | Бетон тяжелый, крупность заполнителя: 20 мм, класс В7,5 (М100)
| 411-0001 | Вода |  | 4: м3; 5: 0.2; 6: 0.00052 | [6 empty] | Вода
49 | ТЕР23-03-006-01 | Устройство прямоугольных бетонных монолитных канализационных колодцев площадью: до 3 м2 в сухих грунтах Состав работ: 1. Уплотнение грунта щебнем и устройство бетонной подготовки 2. Установка арматурной сетки днища в просадочных грунтах 3. Устройство бетонного лотка 4. Установка и разборка опалубки 5. Бетонирование стен колодца 6. Заделка труб 7. Монтаж сборных железобетонных конструкций 8. Установка люка, ходовых скоб и металлических стремянок 9. Гидроизоляция стен и днища в мокрых и просадочных грунтах. |  | 4: 10 м3 кирпичных, бетонных и железобетонных конструкций; 6: 0.13; Мат. 13: 90,19 13,48; Мат. 14: 8,44 1,37 | [5 empty] | Устройство прямоугольных бетонных монолитных канализационных колодцев площадью: до 3 м2 в сухих грунтах Состав работ: 1. Уплотнение грунта щебнем и устройство бетонной подготовки 2. Установка арматурной сетки днища в просадочных грунтах 3. Устройство бетонного лотка 4. Установка и разборка опалубки 5. Бетонирование стен колодца 6. Заделка труб 7. Монтаж сборных железобетонных конструкций 8. Установка люка, ходовых скоб и металлических стремянок 9. Гидроизоляция стен и днища в мокрых и просадочных грунтах.
| 101-0010 | Асбест хризотиловый марки: К-6-45 |  | 4: т; 5: 0.028; 6: 0.00364 | [6 empty] | Асбест хризотиловый марки: К-6-45
| 101-1305 | Портландцемент общестроительного назначения бездобавочный, марки: 400 |  | 4: т; 5: 0.0057; 6: 0.000741 | [6 empty] | Портландцемент общестроительного назначения бездобавочный, марки: 400
| 101-1805 | Гвозди строительные |  | 4: т; 5: 0.0095; 6: 0.001235 | [6 empty] | Гвозди строительные
П,Н | 101-9058 | Люки чугунные |  | 4: шт.; 5: 0; 6: 0 | [8 empty] | Люки чугунные
| 102-0052 | Доски обрезные хвойных пород длиной: 4-6,5 м, шириной 75-150 мм, толщиной 25 мм, II сорта |  | 4: м3; 5: 0.76; 6: 0.0988 | [6 empty] | Доски обрезные хвойных пород длиной: 4-6,5 м, шириной 75-150 мм, толщиной 25 мм, II сорта
П,Н | 201-0650 | Ограждения лестничных проемов, лестничные марши, пожарные лестницы |  | 4: т; 5: 0; 6: 0 | [8 empty] | Ограждения лестничных проемов, лестничные марши, пожарные лестницы
Уд | 401-0001 | Бетон тяжелый, класс: В3,5 (М50) |  | 4: м3; 5: 0.52; 6: 0.0676 | [7 empty] | Бетон тяжелый, класс: В3,5 (М50)
Уд | 401-0005 | Бетон тяжелый, класс: В12,5 (М150) |  | 4: м3; 5: 9.48; 6: 1.2324 | [7 empty] | Бетон тяжелый, класс: В12,5 (М150)
| 402-0064 | Раствор асбоцементный |  | 4: м3; 5: 0.18; 6: 0.0234 | [6 empty] | Раствор асбоцементный
| 402-0079 | Раствор готовый отделочный тяжелый,: цементный 1:2 |  | 4: м3; 5: 0.53; 6: 0.0689 | [6 empty] | Раствор готовый отделочный тяжелый,: цементный 1:2
Уд | 403-0118 | Кольца для колодцев сборные железобетонные диаметром: 700 мм |  | 4: м; 5: 0.08; 6: 0.0104 | [7 empty] | Кольца для колодцев сборные железобетонные диаметром: 700 мм
Уд | 403-3110 | Плиты железобетонные: покрытий и перекрытий ребристые |  | 4: м3; 5: 0.69; 6: 0.0897 | [7 empty] | Плиты железобетонные: покрытий и перекрытий ребристые
| 405-0253 | Известь строительная: негашеная комовая, сорт I |  | 4: т; 5: 0.0152; 6: 0.001976 | [6 empty] | Известь строительная: негашеная комовая, сорт I
Уд | 408-0021 | Щебень из природного камня для строительных работ марка: 400, фракция 5(3)-10 мм |  | 4: м3; 5: 0.5; 6: 0.065 | [7 empty] | Щебень из природного камня для строительных работ марка: 400, фракция 5(3)-10 мм
| 411-0001 | Вода |  | 4: м3; 5: 0.0426; 6: 0.005538 | [6 empty] | Вода
50 | ТССЦ-204-0110 | Горячекатанная арматурная сталь класса А500 С, диаметром: 10 мм |  | 4: т; 6: 0.12548; Мат. 13: 0 0; Мат. 14: 0 0 | [5 empty] | Горячекатанная арматурная сталь класса А500 С, диаметром: 10 мм
51 | ТССЦ-204-0003 | Сталь арматурная, горячекатаная, гладкая, класс А-I, диаметр 10 мм |  | 4: т; 6: 0.00235; Мат. 13: 0 0; Мат. 14: 0 0 | [5 empty] | Сталь арматурная, горячекатаная, гладкая, класс А-I, диаметр 10 мм
52 | ТССЦ-204-0001 | Сталь арматурная, горячекатаная, гладкая, класс А-I, диаметр 6 мм |  | 4: т; 6: 0.003; Мат. 13: 0 0; Мат. 14: 0 0 | [5 empty] | Сталь арматурная, горячекатаная, гладкая, класс А-I, диаметр 6 мм
53 | ТССЦ-401-0069 | Бетон тяжелый, крупность заполнителя: 20 мм, класс В25 (М350) |  | 4: м3; 6: 1.326; Мат. 13: 0 0; Мат. 14: 0 0 | [5 empty] | Бетон тяжелый, крупность заполнителя: 20 мм, класс В25 (М350)
54 | ТЧ ТССЦ Приложение 4 табл. 1 | Надбавка к стоимости бетонной смеси от W4 до W6 на 1,5% |  | 4: м3; 6: 1.326; Мат. 13: 0 0; Мат. 14: 0 0 | [5 empty] | Надбавка к стоимости бетонной смеси от W4 до W6 на 1,5%
Гидроизоляция | [18 empty] | Гидроизоляция
55 | ТЕР13-03-001-01 | Огрунтовка бетонных и оштукатуренных поверхностей: битумной грунтовкой, первый слой огрунтовка в 2 слоя Состав работ: 1. Подготовка окрасочных агрегатов 2. Приготовление грунтовочных составов 3. Нанесение грунта 4. Промывка, очистка окрасочных агрегатов и шлангов 5. Контроль качества. |  | 4: 100 м2 окрашиваемой поверхности; 6: 0.0521; Мат. 13: 7,43 0,89; Мат. 14: 0,01 0 | [5 empty] | Огрунтовка бетонных и оштукатуренных поверхностей: битумной грунтовкой, первый слой огрунтовка в 2 слоя Состав работ: 1. Подготовка окрасочных агрегатов 2. Приготовление грунтовочных составов 3. Нанесение грунта 4. Промывка, очистка окрасочных агрегатов и шлангов 5. Контроль качества.
Уд | 101-0074 | Битумы нефтяные строительные марки: БН-70/30 |  | 4: т; 5: 0.011; 6: 0.0005731 | [7 empty] | Битумы нефтяные строительные марки: БН-70/30
| 101-1292 | Уайт-спирит |  | 4: т; 5: 0.033; 6: 0.0017193 | [6 empty] | Уайт-спирит
56 | Прайс Leroy Merlin | Праймер битумный Технониколь №01 |  | 4: л; 6: 1.8235; Мат. 13: 0 0; Мат. 14: 0 0 | [5 empty] | Праймер битумный Технониколь №01
57 | Прайс Leroy Merlin | Мастика гидроизоляционная Технониколь №24 МГТН |  | 4: кг; 6: 8.857; Мат. 13: 0 0; Мат. 14: 0 0 | [5 empty] | Мастика гидроизоляционная Технониколь №24 МГТН
58 | ТССЦ-101-4702 | Техноэласт: ЭПП |  | 4: м2; 6: 5.731; Мат. 13: 0 0; Мат. 14: 0 0 | [5 empty] | Техноэласт: ЭПП
Изготовление и устройство крышки колодца | [18 empty] | Изготовление и устройство крышки колодца
59 | ТЕРм38-01-006-01 | Сборка с помощью крана на автомобильном ходу: листовые конструкции массой до 0,5 т (бачки, течки, воронки, желоба, лотки и пр.) |  | 4: 1 т конструкций; 6: 0.06948; Мат. 13: 161 11,19; Мат. 14: 11,1 0,77 | [5 empty] | Сборка с помощью крана на автомобильном ходу: листовые конструкции массой до 0,5 т (бачки, течки, воронки, желоба, лотки и пр.)
| 101-0324 | Кислород технический: газообразный |  | 4: м3; 5: 1.1; 6: 0.076428 | [6 empty] | Кислород технический: газообразный
| 101-1515 | Электроды диаметром: 4 мм Э46 |  | 4: т; 5: 0.0438; 6: 0.0030432 | [6 empty] | Электроды диаметром: 4 мм Э46
Уд | 101-2215 | Сталь листовая горячекатаная марки Ст3 толщиной: 1 мм |  | 4: т; 5: 1.064; 6: 0.073927 | [7 empty] | Сталь листовая горячекатаная марки Ст3 толщиной: 1 мм
| 101-2278 | Пропан-бутан, смесь техническая |  | 4: кг; 5: 0.3; 6: 0.020844 | [6 empty] | Пропан-бутан, смесь техническая
| 999-9950 | Вспомогательные ненормируемые ресурсы (2% от Оплаты труда рабочих) |  | 4: руб; 5: 24.31; 6: 1.6891 | [6 empty] | Вспомогательные ненормируемые ресурсы (2% от Оплаты труда рабочих)
60 | ТССЦ-101-1619 | Сталь круглая углеродистая обыкновенного качества марки ВСт3пс5-1 диаметром: 18 мм |  | 4: т; 6: 0.00308; Мат. 13: 0 0; Мат. 14: 0 0 | [5 empty] | Сталь круглая углеродистая обыкновенного качества марки ВСт3пс5-1 диаметром: 18 мм
61 | ТССЦ-101-3773 | Сталь листовая горячекатаная марки Ст3 толщиной: 4,0 мм |  | 4: т; 6: 0.00268; Мат. 13: 0 0; Мат. 14: 0 0 | [5 empty] | Сталь листовая горячекатаная марки Ст3 толщиной: 4,0 мм
62 | Прайс Apex Metal | Лист рифленный 5х525х1050 ГОСТ 8568-77 С235 оцинкованный |  | 4: кг; 6: 44.6; Мат. 13: 0 0; Мат. 14: 0 0 | [5 empty] | Лист рифленный 5х525х1050 ГОСТ 8568-77 С235 оцинкованный
63 | ТССЦ-204-0064 | Детали закладные и накладные изготовленные: с применением сварки, гнутья, сверления (пробивки) отверстий (при наличии одной из этих операций или всего перечня в любых сочетаниях) поставляемые отдельно |  | 4: т; 6: 0.01848; Мат. 13: 0 0; Мат. 14: 0 0 | [5 empty] | Детали закладные и накладные изготовленные: с применением сварки, гнутья, сверления (пробивки) отверстий (при наличии одной из этих операций или всего перечня в любых сочетаниях) поставляемые отдельно
64 | Прайс ТК ЗАМОК 31 | Петля приварная РОСТОВ 16х100 с шайбой (капля) |  | 4: шт.; 6: 4; Мат. 13: 0 0; Мат. 14: 0 0 | [5 empty] | Петля приварная РОСТОВ 16х100 с шайбой (капля)
65 | ТССЦ-101-0953 | Ручка-скоба из алюминиевого сплава анодированная |  | 4: шт.; 6: 2; Мат. 13: 0 0; Мат. 14: 0 0 | [5 empty] | Ручка-скоба из алюминиевого сплава анодированная
Антикоррозионная защита | [18 empty] | Антикоррозионная защита
66 | ТЕР13-06-003-01 | Очистка поверхности щетками Состав работ: 1. Очистка поверхности 2. Контроль качества. |  | 4: 1 м2 очищаемой поверхности; 6: 0.92; Мат. 13: 0,9 0,95; Мат. 14: 0 0 | [5 empty] | Очистка поверхности щетками Состав работ: 1. Очистка поверхности 2. Контроль качества.
67 | ТЕР13-06-004-01 | Обеспыливание поверхности Состав работ: 1. Обеспыливание поверхности 2. Контроль качества. |  | 4: 1 м2 обеспыливаемой поверхности; 6: 0.92; Мат. 13: 0,1 0,11; Мат. 14: 0 0 | [5 empty] | Обеспыливание поверхности Состав работ: 1. Обеспыливание поверхности 2. Контроль качества.
68 | ТЕР13-07-001-02 | Обезжиривание поверхностей аппаратов и трубопроводов диаметром до 500 мм: уайт-спиритом Состав работ: 1. Обезжиривание поверхностей аппаратов и трубопроводов 2. Контроль качества. |  | 4: 100 м2 обезжириваемой поверхности; 6: 0.0092; Мат. 13: 9,08 0,1; Мат. 14: 0,01 0 | [5 empty] | Обезжиривание поверхностей аппаратов и трубопроводов диаметром до 500 мм: уайт-спиритом Состав работ: 1. Обезжиривание поверхностей аппаратов и трубопроводов 2. Контроль качества.
| 101-1292 | Уайт-спирит |  | 4: т; 5: 0.032; 6: 0.0002944 | [6 empty] | Уайт-спирит
| 101-1757 | Ветошь |  | 4: кг; 5: 5; 6: 0.046 | [6 empty] | Ветошь
69 | ТЕР13-03-001-01 | Огрунтовка бетонных и оштукатуренных поверхностей: битумной грунтовкой, первый слой Состав работ: 1. Подготовка окрасочных агрегатов 2. Приготовление грунтовочных составов 3. Нанесение грунта 4. Промывка, очистка окрасочных агрегатов и шлангов 5. Контроль качества. |  | 4: 100 м2 окрашиваемой поверхности; 6: 0.0092; Мат. 13: 7,43 0,08; Мат. 14: 0,01 0 | [5 empty] | Огрунтовка бетонных и оштукатуренных поверхностей: битумной грунтовкой, первый слой Состав работ: 1. Подготовка окрасочных агрегатов 2. Приготовление грунтовочных составов 3. Нанесение грунта 4. Промывка, очистка окрасочных агрегатов и шлангов 5. Контроль качества.
Уд | 101-0074 | Битумы нефтяные строительные марки: БН-70/30 |  | 4: т; 5: 0.0055; 6: 5.06e-05 | [7 empty] | Битумы нефтяные строительные марки: БН-70/30
| 101-1292 | Уайт-спирит |  | 4: т; 5: 0.0165; 6: 0.0001518 | [6 empty] | Уайт-спирит
70 | Прайс ТЕХНОНИКОЛЬ Краснодар | Мастика битумно-резиновая ТЕХНОНИКОЛЬ МБР-65 |  | 4: кг; 6: 2.21; Мат. 13: 0 0; Мат. 14: 0 0 | [5 empty] | Мастика битумно-резиновая ТЕХНОНИКОЛЬ МБР-65