## 23_22-9-ТХ1 Этап 1. Площадка на
|  |  | Реконструкция ообъекта: «ПРС Тихорецкая», расположенного по адресу: Краснодарский край, г. Тихорецк, ул. Звездная, 7 | [11 empty] | Реконструкция ообъекта: «ПРС Тихорецкая», расположенного по адресу: Краснодарский край, г. Тихорецк, ул. Звездная, 7
(наименование стройки)
ВЕДОМОСТЬ ОБЪЕМОВ РАБОТ К ЛОКАЛЬНОМУ РЕСУРСНОМУ СМЕТНОМУ РАСЧЕТУ
|  |  | на «Технология производства. Этап 1. Площадка налива автоцистерн», | [12 empty] | на «Технология производства. Этап 1. Площадка налива автоцистерн»,
(наименование работ и затрат, наименование объекта)
|  | Основание: Рабочая документация 23/22-9-ТХ1 Реконструкция ообъекта: «ПРС Тихорецкая», расположенного по адресу: Краснодарский край, г. Тихорецк, ул. Звездная, 7 | [14 empty] | Основание: Рабочая документация 23/22-9-ТХ1 Реконструкция ообъекта: «ПРС Тихорецкая», расположенного по адресу: Краснодарский край, г. Тихорецк, ул. Звездная, 7
№ п/п | Обоснование | Наименование работ и затрат |  | Единица измерения | Количество |  | Сметная стоимость в текущих (прогнозных) ценах, руб. | [5 empty] | Т/з осн. раб. Всего | Т/з мех. Всего
[5 empty] | на ед. | всего | на ед. | Всего | В том числе
[9 empty] | Осн.З/п | Эк.Маш | З/пМех | Мат.
1 | 2 | 3 |  | 4 | 5 | 6 | 7 | 8 | 9 | 10 | 11 | 12 | 13 | 14
Раздел 1. Монтаж оборудования | [17 empty] | Раздел 1. Монтаж оборудования
1 | ТЕРм12-12-001-15 | Арматура фланцевая с ручным приводом или без привода водопроводная на условное давление до 4 МПа, диаметр условного прохода: 300 мм |  | 4: 1 шт.; 6: 1; Мат. 13: 11,45 11,45; Мат. 14: 2,51 2,51 |  |  |  |  | Арматура фланцевая с ручным приводом или без привода водопроводная на условное давление до 4 МПа, диаметр условного прохода: 300 мм
| 101-1703 | Прокладки резиновые (пластина техническая прессованная) |  | 4: кг; 5: 0.68; 6: 0.68 | [5 empty] | Прокладки резиновые (пластина техническая прессованная)
| 101-1977 | Болты с гайками и шайбами строительные |  | 4: кг; 5: 5; 6: 5 | [5 empty] | Болты с гайками и шайбами строительные
| 999-9950 | Вспомогательные ненормируемые ресурсы (2% от Оплаты труда рабочих) |  | 4: руб.; 5: 1.77; 6: 1.77 | [5 empty] | Вспомогательные ненормируемые ресурсы (2% от Оплаты труда рабочих)
2 О | Прайс Резервуарный завод | Муфта сливная МС 50 |  | 4: шт.; 6: 1; Мат. 13: 0 0; Мат. 14: 0 0 |  |  |  |  | Муфта сливная МС 50
3 | ТЕРм12-12-001-07 | Арматура фланцевая с ручным приводом или без привода водопроводная на условное давление до 4 МПа, диаметр условного прохода: 50 мм |  | 4: 1 шт.; 6: 1; Мат. 13: 3,49 3,49; Мат. 14: 0,34 0,34 |  |  |  |  | Арматура фланцевая с ручным приводом или без привода водопроводная на условное давление до 4 МПа, диаметр условного прохода: 50 мм
| 101-1703 | Прокладки резиновые (пластина техническая прессованная) |  | 4: кг; 5: 0.08; 6: 0.08 | [5 empty] | Прокладки резиновые (пластина техническая прессованная)
| 101-1977 | Болты с гайками и шайбами строительные |  | 4: кг; 5: 0.17; 6: 0.17 | [5 empty] | Болты с гайками и шайбами строительные
| 999-9950 | Вспомогательные ненормируемые ресурсы (2% от Оплаты труда рабочих) |  | 4: руб.; 5: 0.54; 6: 0.54 | [5 empty] | Вспомогательные ненормируемые ресурсы (2% от Оплаты труда рабочих)
4 О | Прайс «Гроен-Рус» | Задвижка стальная клиновая 30с41нж, Промэнерго, Ду-50, Ру-16 |  | 4: шт.; 6: 1; Мат. 13: 0 0; Мат. 14: 0 0 |  |  |  |  | Задвижка стальная клиновая 30с41нж, Промэнерго, Ду-50, Ру-16
5 | ТЕРм12-12-001-10 | Арматура фланцевая с ручным приводом или без привода водопроводная на условное давление до 4 МПа, диаметр условного прохода: 100 мм |  | 4: 1 шт.; 6: 1; Мат. 13: 4,47 4,47; Мат. 14: 0,64 0,64 |  |  |  |  | Арматура фланцевая с ручным приводом или без привода водопроводная на условное давление до 4 МПа, диаметр условного прохода: 100 мм
| 101-1703 | Прокладки резиновые (пластина техническая прессованная) |  | 4: кг; 5: 0.17; 6: 0.17 | [5 empty] | Прокладки резиновые (пластина техническая прессованная)
| 101-1977 | Болты с гайками и шайбами строительные |  | 4: кг; 5: 0.71; 6: 0.71 | [5 empty] | Болты с гайками и шайбами строительные
| 999-9950 | Вспомогательные ненормируемые ресурсы (2% от Оплаты труда рабочих) |  | 4: руб.; 5: 0.69; 6: 0.69 | [5 empty] | Вспомогательные ненормируемые ресурсы (2% от Оплаты труда рабочих)
6 О | Прайс «Гроен-Рус» | Задвижка стальная клиновая 30с41нж, Промэнерго, Ду-100, Ру-16 |  | 4: шт.; 6: 1; Мат. 13: 0 0; Мат. 14: 0 0 |  |  |  |  | Задвижка стальная клиновая 30с41нж, Промэнерго, Ду-100, Ру-16
7 | ТЕР23-04-011-01 | Установка люка Состав работ: 1. Выравнивание основания под обойму 2. Установка, закрепление и заделка обоймы раствором 3. Установка крышки. |  | 4: 1 шт.; 6: 1; Мат. 13: 1,31 1,51; Мат. 14: 0 0 |  |  |  |  | Установка люка Состав работ: 1. Выравнивание основания под обойму 2. Установка, закрепление и заделка обоймы раствором 3. Установка крышки.
Уд | 101-2536 | Люки чугунные: тяжелые |  | 4: шт.; 5: 1; 6: 1 | [6 empty] | Люки чугунные: тяжелые
| 401-0007 | Бетон тяжелый, класс: В20 (М250) |  | 4: м3; 5: 0.0008; 6: 0.0008 | [5 empty] | Бетон тяжелый, класс: В20 (М250)
8 | Прайс Сантехкомплект Краснодар | Дождеприемник чугун ДБ2 (большой) В125 прямоугольный ГОСТ 3634-2019 |  | 4: компл.; 6: 1; Мат. 13: 0 0; Мат. 14: 0 0 |  |  |  |  | Дождеприемник чугун ДБ2 (большой) В125 прямоугольный ГОСТ 3634-2019
Раздел 2. Изделия и материалы | [17 empty] | Раздел 2. Изделия и материалы
9 | ТЕРм12-02-006-09 | Трубопровод из стальных труб с фланцами и сварными стыками на условное давление не более 2,5 МПа из готовых узлов в каналах и траншеях, диаметр труб наружный: 108 мм |  | 4: 100 м; 6: 0.085; Мат. 13: 87,2 7,41; Мат. 14: 2,83 0,24 |  |  |  |  | Трубопровод из стальных труб с фланцами и сварными стыками на условное давление не более 2,5 МПа из готовых узлов в каналах и траншеях, диаметр труб наружный: 108 мм
| 101-0324 | Кислород технический: газообразный |  | 4: м3; 5: 0.2; 6: 0.017 | [5 empty] | Кислород технический: газообразный
| 101-1519 | Электроды диаметром: 4 мм Э55 |  | 4: т; 5: 0.0009; 6: 7.65e-05 | [5 empty] | Электроды диаметром: 4 мм Э55
| 101-1602 | Ацетилен газообразный технический |  | 4: м3; 5: 0.04; 6: 0.0034 | [5 empty] | Ацетилен газообразный технический
| 411-0002 | Вода водопроводная |  | 4: м3; 5: 3.2; 6: 0.272 | [5 empty] | Вода водопроводная
| 509-2160 | Прокладки паронитовые |  | 4: кг; 5: 0.084; 6: 0.00714 | [5 empty] | Прокладки паронитовые
| 999-9950 | Вспомогательные ненормируемые ресурсы (2% от Оплаты труда рабочих) |  | 4: руб.; 5: 13.46; 6: 1.1441 | [5 empty] | Вспомогательные ненормируемые ресурсы (2% от Оплаты труда рабочих)
10 | ТССЦ-103-0161 | Трубы стальные электросварные прямошовные со снятой фаской из стали марок БСт2кп-БСт4кп и БСт2пс-БСт4пс наружный диаметр: 108 мм, толщина стенки 4 мм |  | 4: м; 6: 8.5; Мат. 13: 0 0; Мат. 14: 0 0 |  |  |  |  | Трубы стальные электросварные прямошовные со снятой фаской из стали марок БСт2кп-БСт4кп и БСт2пс-БСт4пс наружный диаметр: 108 мм, толщина стенки 4 мм
Раздел 3. Защита от корозии подземного трубопровода | [17 empty] | Раздел 3. Защита от корозии подземного трубопровода
11 | ТЕР13-06-002-01 | Очистка кварцевым песком: сплошных наружных поверхностей Состав работ: 1. Заправка аппарата песком 2. Осмотр шланговых соединений 3. Очистка поверхности 4. Уборка отработанного песка 5. Контроль качества. |  | 4: 1 м2 очищаемой поверхности; 6: 2.89; Мат. 13: 0,39 1,3; Мат. 14: 0,29 1,05 |  |  |  |  | Очистка кварцевым песком: сплошных наружных поверхностей Состав работ: 1. Заправка аппарата песком 2. Осмотр шланговых соединений 3. Очистка поверхности 4. Уборка отработанного песка 5. Контроль качества.
Уд | 408-0442 | Песок кварцевый ЛПК-5 |  | 4: кг; 5: 32; 6: 92.48 | [6 empty] | Песок кварцевый ЛПК-5
12 | Прайс Abraziv23 Краснодар | Купершлак |  | 4: кг; 6: 86.7; Мат. 13: 0 0; Мат. 14: 0 0 |  |  |  |  | Купершлак
13 | ТЕР13-06-004-01 | Обеспыливание поверхности Состав работ: 1. Обеспыливание поверхности 2. Контроль качества. |  | 4: 1 м2 обеспыливаемой поверхности; 6: 2.89; Мат. 13: 0,1 0,33; Мат. 14: 0 0 |  |  |  |  | Обеспыливание поверхности Состав работ: 1. Обеспыливание поверхности 2. Контроль качества.
14 | ТЕР13-07-001-02 | Обезжиривание поверхностей аппаратов и трубопроводов диаметром до 500 мм: уайт-спиритом Состав работ: 1. Обезжиривание поверхностей аппаратов и трубопроводов 2. Контроль качества. |  | 4: 100 м2 обезжириваемой поверхности; 6: 0.0289; Мат. 13: 9,08 0,3; Мат. 14: 0,01 0 |  |  |  |  | Обезжиривание поверхностей аппаратов и трубопроводов диаметром до 500 мм: уайт-спиритом Состав работ: 1. Обезжиривание поверхностей аппаратов и трубопроводов 2. Контроль качества.
| 101-1292 | Уайт-спирит |  | 4: т; 5: 0.032; 6: 0.0009248 | [5 empty] | Уайт-спирит
| 101-1757 | Ветошь |  | 4: кг; 5: 5; 6: 0.1445 | [5 empty] | Ветошь
15 | ТЕР22-02-008-03 | Нанесение нормальной антикоррозионной изоляции из полимерных липких лент на стальные трубопроводы диаметром: 100 мм Состав работ: 1. Очистка изолируемой поверхности 2. Покрытие грунтовкой 3. Обмотка полимерными липкими лентами в один слой 4. Наружная обертка рулонными материалами. |  | 4: 1 км трубопровода; 6: 0.00289; Мат. 13: 108,69 0,36; Мат. 14: 6,31 0,02 |  |  |  |  | Нанесение нормальной антикоррозионной изоляции из полимерных липких лент на стальные трубопроводы диаметром: 100 мм Состав работ: 1. Очистка изолируемой поверхности 2. Покрытие грунтовкой 3. Обмотка полимерными липкими лентами в один слой 4. Наружная обертка рулонными материалами.
| 101-1597 | Брезент |  | 4: м2; 5: 0.6; 6: 0.001734 | [5 empty] | Брезент
| 101-1782 | Ткань мешочная |  | 4: 10 м2; 5: 0.12; 6: 0.0003468 | [5 empty] | Ткань мешочная
| 101-1968 | Грунтовка битумная под полимерное или резиновое покрытие |  | 4: т; 5: 0.056; 6: 0.0001618 | [5 empty] | Грунтовка битумная под полимерное или резиновое покрытие
| 101-2489 | Лента поливинилхлоридная липкая толщиной 0,4 мм |  | 4: м2; 5: 427; 6: 1.234 | [5 empty] | Лента поливинилхлоридная липкая толщиной 0,4 мм
| 102-0008 | Лесоматериалы круглые хвойных пород для строительства диаметром 14-24 см, длиной 3-6,5 м |  | 4: м3; 5: 0.25; 6: 0.0007225 | [5 empty] | Лесоматериалы круглые хвойных пород для строительства диаметром 14-24 см, длиной 3-6,5 м
| 113-0073 | Клей фенолполивинилацетатный марки: БФ-2, БФ-2Н, сорт высший |  | 4: т; 5: 0.01; 6: 2.89e-05 | [5 empty] | Клей фенолполивинилацетатный марки: БФ-2, БФ-2Н, сорт высший
Н | 113-9051 | Материалы гидроизоляционные рулонные |  | 4: м2; 5: 420; 6: 1.2138 | [7 empty] | Материалы гидроизоляционные рулонные
16 | ТССЦ-101-2779 | Лента термоуплотнительная самоклеющаяся ЛТСМ-1 |  | 4: м; 6: 1050; Мат. 13: 0 0; Мат. 14: 0 0 |  |  |  |  | Лента термоуплотнительная самоклеющаяся ЛТСМ-1