## 23_22-ГП1 Генеральный план. Эта
|  |  | Реконструкция ообъекта: «ПРС Тихорецкая», расположенного по адресу: Краснодарский край, г. Тихорецк, ул. Звездная, 7 | [11 empty] | Реконструкция ообъекта: «ПРС Тихорецкая», расположенного по адресу: Краснодарский край, г. Тихорецк, ул. Звездная, 7
(наименование стройки)
ВЕДОМОСТЬ ОБЪЕМОВ РАБОТ К ЛОКАЛЬНОМУ РЕСУРСНОМУ СМЕТНОМУ РАСЧЕТУ
|  |  | на «Генеральный план. Этап 1», | [12 empty] | на «Генеральный план. Этап 1»,
(наименование работ и затрат, наименование объекта)
|  | Основание: Рабочая документация 23/22-ГП1 Реконструкция ообъекта: «ПРС Тихорецкая», расположенного по адресу: Краснодарский край, г. Тихорецк, ул. Звездная, 7 | [14 empty] | Основание: Рабочая документация 23/22-ГП1 Реконструкция ообъекта: «ПРС Тихорецкая», расположенного по адресу: Краснодарский край, г. Тихорецк, ул. Звездная, 7
№ п/п | Обоснование | Наименование работ и затрат |  | Единица измерения | Количество |  | Сметная стоимость в текущих (прогнозных) ценах, руб. | [5 empty] | Т/з осн. раб. Всего | Т/з мех. Всего
[5 empty] | на ед. | всего | на ед. | Всего | В том числе
[9 empty] | Осн.З/п | Эк.Маш | З/пМех | Мат.
1 | 2 | 3 |  | 4 | 5 | 6 | 7 | 8 | 9 | 10 | 11 | 12 | 13 | 14
Раздел 1. Насыпь вертикальной планировки | [17 empty] | Раздел 1. Насыпь вертикальной планировки
1 | ТЕР01-01-046-02 | Устройство насыпей бульдозерами с перемещением грунта до 20 м, группа грунтов: 2 Состав работ: 1. Разработка грунта с перемещением его из резервов и выемок в насыпь 2. Разравнивание грунта в насыпи 3. Разравнивание грунта в резервах. |  | 4: 1000 м3 грунта; 6: 0.239; Мат. 13: 0 0; Мат. 14: 15,73 4,7 |  |  |  |  | Устройство насыпей бульдозерами с перемещением грунта до 20 м, группа грунтов: 2 Состав работ: 1. Разработка грунта с перемещением его из резервов и выемок в насыпь 2. Разравнивание грунта в насыпи 3. Разравнивание грунта в резервах.
2 | ТЕР01-01-013-07 | Разработка грунта с погрузкой на автомобили-самосвалы экскаваторами с ковшом вместимостью: 0,65 (0,5-1) м3, группа грунтов 1 Состав работ: 1. Разработка грунта экскаваторами с погрузкой на автомобили-самосвалы 2. Планировка поверхности забоя и земляного полотна забойной дороги бульдозером 3. Содержание забойной дороги 4. Вспомогательные работы, выполняемые вручную, связанные с устройством водоотводных канав или ограждающих валиков, с переходом экскаватора с одного места работы на другое и из забоя в забой и т.д. |  | 4: 1000 м3 грунта; 6: 0.057; Мат. 13: 9,28 0,61; Мат. 14: 26,91 1,92 |  |  |  |  | Разработка грунта с погрузкой на автомобили-самосвалы экскаваторами с ковшом вместимостью: 0,65 (0,5-1) м3, группа грунтов 1 Состав работ: 1. Разработка грунта экскаваторами с погрузкой на автомобили-самосвалы 2. Планировка поверхности забоя и земляного полотна забойной дороги бульдозером 3. Содержание забойной дороги 4. Вспомогательные работы, выполняемые вручную, связанные с устройством водоотводных канав или ограждающих валиков, с переходом экскаватора с одного места работы на другое и из забоя в забой и т.д.
| 408-0015 | Щебень из природного камня для строительных работ марка: 800, фракция 20-40 мм |  | 4: м3; 5: 0.03; 6: 0.00171 | [5 empty] | Щебень из природного камня для строительных работ марка: 800, фракция 20-40 мм
3 | ТССЦпг03-21-01-001 | Перевозка грузов автомобилями-самосвалами грузоподъемностью 10 т, работающих вне карьера, на расстояние: до 1 км I класс груза |  | 4: 1 т груза; 6: 79.8; Мат. 13: 0 0; Мат. 14: 0 0 |  |  |  |  | Перевозка грузов автомобилями-самосвалами грузоподъемностью 10 т, работающих вне карьера, на расстояние: до 1 км I класс груза
4 | ТЕР01-01-016-01 | Работа на отвале, группа грунтов: 1 Состав работ: 1. Перемещение и разравнивание выгруженного грунта из автомобилей-самосвалов 2. Содержание проездов на отвале 3. Очистка кузовов автомобилей-самосвалов при их выгрузке. |  | 4: 1000 м3 грунта; 6: 0.057; Мат. 13: 2,99 0,2; Мат. 14: 3,26 0,23 |  |  |  |  | Работа на отвале, группа грунтов: 1 Состав работ: 1. Перемещение и разравнивание выгруженного грунта из автомобилей-самосвалов 2. Содержание проездов на отвале 3. Очистка кузовов автомобилей-самосвалов при их выгрузке.
| 408-0015 | Щебень из природного камня для строительных работ марка: 800, фракция 20-40 мм |  | 4: м3; 5: 0.02; 6: 0.00114 | [5 empty] | Щебень из природного камня для строительных работ марка: 800, фракция 20-40 мм
Устройство насыпи непучинистого грунта из привозного песка с территории ОАО "Архиповский карьер" с. Архиповское Белореченского района 141-80 т.ч. ОП п.3=61 км | [20 empty] | Устройство насыпи непучинистого грунта из привозного песка с территории ОАО "Архиповский карьер" с. Архиповское Белореченского района 141-80 т.ч. ОП п.3=61 км
5 | ТССЦ-408-0124 | Песок природный для строительных: работ мелкий |  | 4: м3; 6: 310.69; Мат. 13: 0 0; Мат. 14: 0 0 |  |  |  |  | Песок природный для строительных: работ мелкий
6 | ТССЦпг03-21-01-061 | Перевозка грузов автомобилями-самосвалами грузоподъемностью 10 т, работающих вне карьера, на расстояние: до 61 км I класс груза |  | 4: 1 т груза; 6: 372.828; Мат. 13: 0 0; Мат. 14: 0 0 |  |  |  |  | Перевозка грузов автомобилями-самосвалами грузоподъемностью 10 т, работающих вне карьера, на расстояние: до 61 км I класс груза
Устройство насыпи из непучинистого грунта | [20 empty] | Устройство насыпи из непучинистого грунта
7 | ТЕР01-01-046-01 | Устройство насыпей бульдозерами с перемещением грунта до 20 м, группа грунтов: 1 Состав работ: 1. Разработка грунта с перемещением его из резервов и выемок в насыпь 2. Разравнивание грунта в насыпи 3. Разравнивание грунта в резервах. |  | 4: 1000 м3 грунта; 6: 0.239; Мат. 13: 0 0; Мат. 14: 13,53 4,04 |  |  |  |  | Устройство насыпей бульдозерами с перемещением грунта до 20 м, группа грунтов: 1 Состав работ: 1. Разработка грунта с перемещением его из резервов и выемок в насыпь 2. Разравнивание грунта в насыпи 3. Разравнивание грунта в резервах.
8 | ТЕР01-02-001-02 | Уплотнение грунта прицепными катками на пневмоколесном ходу 25 т на первый проход по одному следу при толщине слоя: 30 см (за 8 проходов по одному следу) Состав работ: 1. Разравнивание грунта перед уплотнением 2. Уплотнение грунта. |  | 4: 1000 м3 уплотненного грунта; 6: 0.239; Мат. 13: 0 0; Мат. 14: 15,39 36,78 |  |  |  |  | Уплотнение грунта прицепными катками на пневмоколесном ходу 25 т на первый проход по одному следу при толщине слоя: 30 см (за 8 проходов по одному следу) Состав работ: 1. Разравнивание грунта перед уплотнением 2. Уплотнение грунта.
Вертикальная планировка насыпи | [20 empty] | Вертикальная планировка насыпи
9 | ТЕР01-02-027-08 | Планировка откосов и полотна: выемок механизированным способом, группа грунтов 1 Состав работ: 1. Планировка поверхности со срезкой неровностей 2. Засыпка углублений, уплотнение грунта, зачистка поверхности и проверка шаблоном 3. Планировка основной площадки полотна 4. Устройство сливной призмы и зачистка неровностей 5. Планировка откосов срезкой 6. Разравнивание грунта и планировка естественной бермы. |  | 4: 1000 м2 спланированной площади; 6: 3.086; Мат. 13: 65,67 233,06; Мат. 14: 2,81 10,84 |  |  |  |  | Планировка откосов и полотна: выемок механизированным способом, группа грунтов 1 Состав работ: 1. Планировка поверхности со срезкой неровностей 2. Засыпка углублений, уплотнение грунта, зачистка поверхности и проверка шаблоном 3. Планировка основной площадки полотна 4. Устройство сливной призмы и зачистка неровностей 5. Планировка откосов срезкой 6. Разравнивание грунта и планировка естественной бермы.
Раздел 2. Покрытие внутриплощадочных проездов из асфальтобетона (Тип I) | [17 empty] | Раздел 2. Покрытие внутриплощадочных проездов из асфальтобетона (Тип I)
Завоз песка для дорожного основания с территории ОАО "Архиповский карьер" с. Архиповское Белореченского района 141-80 т.ч. ОП п.3=61 км | [20 empty] | Завоз песка для дорожного основания с территории ОАО "Архиповский карьер" с. Архиповское Белореченского района 141-80 т.ч. ОП п.3=61 км
10 | ТССЦ-408-0124 | Песок природный для строительных: работ мелкий |  | 4: м3; 6: 1030.09; Мат. 13: 0 0; Мат. 14: 0 0 |  |  |  |  | Песок природный для строительных: работ мелкий
11 | ТССЦпг03-21-01-061 | Перевозка грузов автомобилями-самосвалами грузоподъемностью 10 т, работающих вне карьера, на расстояние: до 61 км I класс груза |  | 4: 1 т груза; 6: 1236.108; Мат. 13: 0 0; Мат. 14: 0 0 |  |  |  |  | Перевозка грузов автомобилями-самосвалами грузоподъемностью 10 т, работающих вне карьера, на расстояние: до 61 км I класс груза
Завоз щебня для дорожного основания с территории АО "Медвежья Гора" ст. Дербентская Северского района 218-80 т.ч. ОП п.3=138 км | [20 empty] | Завоз щебня для дорожного основания с территории АО "Медвежья Гора" ст. Дербентская Северского района 218-80 т.ч. ОП п.3=138 км
12 | ТССЦ-408-0017 | Щебень из природного камня для строительных работ марка: 600, фракция 5(3)-10 мм |  | 4: м3; 6: 19.8; Мат. 13: 0 0; Мат. 14: 0 0 |  |  |  |  | Щебень из природного камня для строительных работ марка: 600, фракция 5(3)-10 мм
13 | ТССЦ-408-0018 | Щебень из природного камня для строительных работ марка: 600, фракция 10-20 мм |  | 4: м3; 6: 29.7; Мат. 13: 0 0; Мат. 14: 0 0 |  |  |  |  | Щебень из природного камня для строительных работ марка: 600, фракция 10-20 мм
14 | ТССЦ-408-0020 | Щебень из природного камня для строительных работ марка: 600, фракция 40-70 мм |  | 4: м3; 6: 748.8; Мат. 13: 0 0; Мат. 14: 0 0 |  |  |  |  | Щебень из природного камня для строительных работ марка: 600, фракция 40-70 мм
15 | ТССЦпг03-21-01-138 | Перевозка грузов автомобилями-самосвалами грузоподъемностью 10 т, работающих вне карьера, на расстояние: до 138 км I класс груза |  | 4: 1 т груза; 6: 1077.705; Мат. 13: 0 0; Мат. 14: 0 0 |  |  |  |  | Перевозка грузов автомобилями-самосвалами грузоподъемностью 10 т, работающих вне карьера, на расстояние: до 138 км I класс груза
Устройство основания из песка с укладкой георешетки и последующим слоем щебня толщиной 30 см. | [20 empty] | Устройство основания из песка с укладкой георешетки и последующим слоем щебня толщиной 30 см.
16 | ТЕР01-01-046-01 | Устройство дорожных насыпей бульдозерами с перемещением грунта до 20 м, группа грунтов: 1 Состав работ: 1. Разработка грунта с перемещением его из резервов и выемок в насыпь 2. Разравнивание грунта в насыпи 3. Разравнивание грунта в резервах. |  | 4: 1000 м3 грунта; 6: 0.7924; Мат. 13: 0 0; Мат. 14: 13,53 13,4 |  |  |  |  | Устройство дорожных насыпей бульдозерами с перемещением грунта до 20 м, группа грунтов: 1 Состав работ: 1. Разработка грунта с перемещением его из резервов и выемок в насыпь 2. Разравнивание грунта в насыпи 3. Разравнивание грунта в резервах.
17 | ТЕР27-08-003-03 | Укрепление земляных откосов после механизированной планировки с применением геосинтетических материалов: с последующей засыпкой щебнем Состав работ: 1. Планировка откосов вручную под шнур, устройство вручную привязочной канавки 2. Уплотнение откосов виброплитой 3. Расстилка «ДОРНИТА» по откосу 4. Сварка стыков «ДОРНИТА» 5. Раскладка комплекта «ГЕОВЕБ» 6. Крепление «ГЕОВЕБ» при помощи шнуров и анкеров на откосе 7. Засыпка ячеек щебнем с помощью экскаватора-планировщика 8. Разравнивание и уплотнение щебня. |  | 4: 100 м2 поверхности откосов; 6: 19.8056; Мат. 13: 16,5 375,81; Мат. 14: 3,2 79,22 |  |  |  |  | Укрепление земляных откосов после механизированной планировки с применением геосинтетических материалов: с последующей засыпкой щебнем Состав работ: 1. Планировка откосов вручную под шнур, устройство вручную привязочной канавки 2. Уплотнение откосов виброплитой 3. Расстилка «ДОРНИТА» по откосу 4. Сварка стыков «ДОРНИТА» 5. Раскладка комплекта «ГЕОВЕБ» 6. Крепление «ГЕОВЕБ» при помощи шнуров и анкеров на откосе 7. Засыпка ячеек щебнем с помощью экскаватора-планировщика 8. Разравнивание и уплотнение щебня.
Уд | 101-2424 | Комплект материалов системы «ГЕОВЕБ» («ГЕОВЕБ», «Дорнит», анкерный шнур) |  | 4: 100 м2; 5: 1; 6: 19.8056 | [7 empty] | Комплект материалов системы «ГЕОВЕБ» («ГЕОВЕБ», «Дорнит», анкерный шнур)
П,Н | 408-9140 | Щебень из природного камня, фракция 40-70 мм |  | 4: м3; 5: 0; 6: 0 | [8 empty] | Щебень из природного камня, фракция 40-70 мм
18 | ТССЦ-101-2887 | Решетка геотехническая пластиковая "Прудон-494" высотой 150 мм, размером ячейки 200*200 мм |  | 4: м2; 6: 2139; Мат. 13: 0 0; Мат. 14: 0 0 |  |  |  |  | Решетка геотехническая пластиковая "Прудон-494" высотой 150 мм, размером ячейки 200*200 мм
19 | ТЕР27-04-005-01 | Устройство оснований толщиной 15 см из щебня фракции 40-70 мм при укатке каменных материалов с пределом прочности на сжатие свыше 98,1 МПа (1000 кгс/см2): однослойных Состав работ: 1. Россыпь и разравнивание щебня 2. Укатка и поливка водой 3. Профилирование и планировка щебня. |  | 4: 1000 м2 основания; 6: 1.981; Мат. 13: 37,29 84,95; Мат. 14: 49,92 123,61 |  |  |  |  | Устройство оснований толщиной 15 см из щебня фракции 40-70 мм при укатке каменных материалов с пределом прочности на сжатие свыше 98,1 МПа (1000 кгс/см2): однослойных Состав работ: 1. Россыпь и разравнивание щебня 2. Укатка и поливка водой 3. Профилирование и планировка щебня.
Уд | 408-0006 | Щебень из природного камня для строительных работ марка: 1200, фракция 10-20 мм |  | 4: м3; 5: 15; 6: 29.715 | [7 empty] | Щебень из природного камня для строительных работ марка: 1200, фракция 10-20 мм
Уд | 408-0008 | Щебень из природного камня для строительных работ марка: 1200, фракция 40-70 мм |  | 4: м3; 5: 189; 6: 374.409 | [7 empty] | Щебень из природного камня для строительных работ марка: 1200, фракция 40-70 мм
| 411-0001 | Вода |  | 4: м3; 5: 30; 6: 59.43 | [5 empty] | Вода
20 | ТЕР27-04-005-04 | На каждый 1 см изменения толщины слоя добавлять к расценкам 27-04-005-01 до толщины слоя 15 см. Состав работ: 1. Россыпь и разравнивание щебня 2. Укатка и поливка водой 3. Профилирование и планировка щебня. |  | 4: 1000 м2 основания; 6: 1.981; Мат. 13: 0 0; Мат. 14: 2,51 93,23 |  |  |  |  | На каждый 1 см изменения толщины слоя добавлять к расценкам 27-04-005-01 до толщины слоя 15 см. Состав работ: 1. Россыпь и разравнивание щебня 2. Укатка и поливка водой 3. Профилирование и планировка щебня.
Уд | 408-0008 | Щебень из природного камня для строительных работ марка: 1200, фракция 40-70 мм |  | 4: м3; 5: 189; 6: 374.409 | [7 empty] | Щебень из природного камня для строительных работ марка: 1200, фракция 40-70 мм
Устройство асфальтобетонного покрытия | [20 empty] | Устройство асфальтобетонного покрытия
21 | ТЕР27-06-026-01 | Розлив вяжущих материалов Состав работ: 1. Розлив вяжущих материалов. |  | 4: 1 т; 6: 1.43; Мат. 13: 0 0; Мат. 14: 0,66 1,18 |  |  |  |  | Розлив вяжущих материалов Состав работ: 1. Розлив вяжущих материалов.
| 101-1561 | Битумы нефтяные дорожные жидкие, класс: МГ, СГ |  | 4: т; 5: 1.03; 6: 1.4729 | [5 empty] | Битумы нефтяные дорожные жидкие, класс: МГ, СГ
22 | ТЕР27-06-039-01 | Одновременное устройство двухслойного асфальтобетонного покрытия асфальтоукладочным комплексом с толщиной верхнего слоя из щебеночно-мастичной асфальтобетонной смеси 2,5 см и нижнего слоя из горячей асфальтобетонной смеси толщиной 7 см Состав работ: 1. Восстановление пикетажа с разбивкой поперечников 2. Установка и снятие капирной струны 3. Установка и снятие ограждений 4. Очистка основания от пыли и грязи 5. Доставка воды на 5 км 6. Обрубка и очистка поперечного шва 7. Установка асфальтоукладчика в рабочее положение 8. Прием асфальтобетонной смеси в перегружатель 9. Подача крупнозернистой асфальтобетонной смеси в нижний бункер асфальтоукладчика и щебеночно-мастичной смеси в верхний бункер навесного модуля 10. Одновременная укладка нижнего и верхнего слоев покрытия асфальтоукладочным комплексом 11. Уборка просыпанной смеси, подвозка смеси при устранении дефектов и устройстве сопряжений 12. Смазка полимербитумной мастикой поперечного и продольного швов, мест примыкания 13. Переезд асфальтоукладчика на смежную полосу 14. Подкатка покрытия легким гладковальцевым тандемным вибрационным катком 4 т 15. Основное уплотнение гладковальцевым тандемным вибрационным катком 8 т 16. Окончательное уплотнение гладковальцевым тандемным вибрационным катком 12 т 17. Вырубка образцов и заделка мест вырубок. |  | 4: 1000 м2 покрытия; 6: 1.981; Мат. 13: 27,47 62,58; Мат. 14: 29,07 71,98 |  |  |  |  | Одновременное устройство двухслойного асфальтобетонного покрытия асфальтоукладочным комплексом с толщиной верхнего слоя из щебеночно-мастичной асфальтобетонной смеси 2,5 см и нижнего слоя из горячей асфальтобетонной смеси толщиной 7 см Состав работ: 1. Восстановление пикетажа с разбивкой поперечников 2. Установка и снятие капирной струны 3. Установка и снятие ограждений 4. Очистка основания от пыли и грязи 5. Доставка воды на 5 км 6. Обрубка и очистка поперечного шва 7. Установка асфальтоукладчика в рабочее положение 8. Прием асфальтобетонной смеси в перегружатель 9. Подача крупнозернистой асфальтобетонной смеси в нижний бункер асфальтоукладчика и щебеночно-мастичной смеси в верхний бункер навесного модуля 10. Одновременная укладка нижнего и верхнего слоев покрытия асфальтоукладочным комплексом 11. Уборка просыпанной смеси, подвозка смеси при устранении дефектов и устройстве сопряжений 12. Смазка полимербитумной мастикой поперечного и продольного швов, мест примыкания 13. Переезд асфальтоукладчика на смежную полосу 14. Подкатка покрытия легким гладковальцевым тандемным вибрационным катком 4 т 15. Основное уплотнение гладковальцевым тандемным вибрационным катком 8 т 16. Окончательное уплотнение гладковальцевым тандемным вибрационным катком 12 т 17. Вырубка образцов и заделка мест вырубок.
| 101-0322 | Керосин для технических целей марок КТ-1, КТ-2 |  | 4: т; 5: 0.00229; 6: 0.0045365 | [5 empty] | Керосин для технических целей марок КТ-1, КТ-2
| 101-0782 | Поковки из квадратных заготовок, масса: 1,8 кг |  | 4: т; 5: 0.0008; 6: 0.0015848 | [5 empty] | Поковки из квадратных заготовок, масса: 1,8 кг
| 101-1682 | Шнур полиамидный крученый, диаметром 2 мм |  | 4: т; 5: 0.0024; 6: 0.0047544 | [5 empty] | Шнур полиамидный крученый, диаметром 2 мм
| 101-1763 | Мастика битумно-полимерная |  | 4: т; 5: 0.05493; 6: 0.10882 | [5 empty] | Мастика битумно-полимерная
| 101-1929 | Болты анкерные |  | 4: т; 5: 0.012; 6: 0.023772 | [5 empty] | Болты анкерные
| 101-2278 | Пропан-бутан, смесь техническая |  | 4: кг; 5: 9.774; 6: 19.3623 | [5 empty] | Пропан-бутан, смесь техническая
| 204-0007 | Горячекатаная арматурная сталь гладкая класса А-I, диаметром: 20-22 мм |  | 4: т; 5: 0.0008; 6: 0.0015848 | [5 empty] | Горячекатаная арматурная сталь гладкая класса А-I, диаметром: 20-22 мм
Уд | 410-0001 | Асфальтобетонные смеси дорожные, аэродромные и асфальтобетон (горячие и теплые для плотного асфальтобетона мелко и крупнозернистые, песчаные), марка: I, тип А |  | 4: т; 5: 174.25; 6: 345.1893 | [7 empty] | Асфальтобетонные смеси дорожные, аэродромные и асфальтобетон (горячие и теплые для плотного асфальтобетона мелко и крупнозернистые, песчаные), марка: I, тип А
Уд | 410-0047 | Асфальтобетон щебеночно-мастичный, вид ЩМА-15 |  | 4: т; 5: 66.74; 6: 132.2119 | [7 empty] | Асфальтобетон щебеночно-мастичный, вид ЩМА-15
| 411-0001 | Вода |  | 4: м3; 5: 1.94; 6: 3.8431 | [5 empty] | Вода
23 | ТССЦ-410-0001 | Асфальтобетонные смеси дорожные, аэродромные и асфальтобетон (горячие и теплые для плотного асфальтобетона мелко и крупнозернистые, песчаные), марка: I, тип А |  | 4: т; 6: 357.23; Мат. 13: 0 0; Мат. 14: 0 0 |  |  |  |  | Асфальтобетонные смеси дорожные, аэродромные и асфальтобетон (горячие и теплые для плотного асфальтобетона мелко и крупнозернистые, песчаные), марка: I, тип А
24 | ТЕР27-06-026-01 | Розлив вяжущих материалов Состав работ: 1. Розлив вяжущих материалов. |  | 4: 1 т; 6: 0.59223; Мат. 13: 0 0; Мат. 14: 0,66 0,49 |  |  |  |  | Розлив вяжущих материалов Состав работ: 1. Розлив вяжущих материалов.
| 101-1561 | Битумы нефтяные дорожные жидкие, класс: МГ, СГ |  | 4: т; 5: 1.03; 6: 0.61 | [5 empty] | Битумы нефтяные дорожные жидкие, класс: МГ, СГ
25 | ТЕР27-06-039-03 | При изменении толщины: нижнего слоя покрытия из крупнозернистой асфальтобетонной смеси типа А на 0,5 см добавлять к расценке 27-06-039-01 до толщины 5 см Состав работ: 1. Прием асфальтобетонной смеси в перегружатель 2. Подача крупнозернистой асфальтобетонной смеси в нижний бункер асфальтоукладчика и щебеночно-мастичной смеси в верхний бункер навесного модуля 3. Одновременная укладка нижнего и верхнего слоев покрытия асфальтоукладочным комплексом. |  | 4: 1000 м2 покрытия; 6: 1.981; Мат. 13: 0,76 17,31; Мат. 14: 0,8 19,81 |  |  |  |  | При изменении толщины: нижнего слоя покрытия из крупнозернистой асфальтобетонной смеси типа А на 0,5 см добавлять к расценке 27-06-039-01 до толщины 5 см Состав работ: 1. Прием асфальтобетонной смеси в перегружатель 2. Подача крупнозернистой асфальтобетонной смеси в нижний бункер асфальтоукладчика и щебеночно-мастичной смеси в верхний бункер навесного модуля 3. Одновременная укладка нижнего и верхнего слоев покрытия асфальтоукладочным комплексом.
| 101-1763 | Мастика битумно-полимерная |  | 4: т; 5: 0.0289; 6: 0.057251 | [5 empty] | Мастика битумно-полимерная
| 410-0001 | Асфальтобетонные смеси дорожные, аэродромные и асфальтобетон (горячие и теплые для плотного асфальтобетона мелко и крупнозернистые, песчаные), марка: I, тип А |  | 4: т; 5: 124.5; 6: 246.6345 | [5 empty] | Асфальтобетонные смеси дорожные, аэродромные и асфальтобетон (горячие и теплые для плотного асфальтобетона мелко и крупнозернистые, песчаные), марка: I, тип А
26 | ТЕР27-02-010-02 | Установка бортовых камней бетонных: при других видах покрытий Состав работ: 1. Устройство бетонного основания с уплотнением, установкой и снятием опалубки 2. Установка бортовых камней с подтеской, заливкой швов и их расшивкой 3. Очистка гранитных бортов. |  | 4: 100 м бортового камня; 6: 6.08; Мат. 13: 76,08 531,95; Мат. 14: 0,68 5,17 |  |  |  |  | Установка бортовых камней бетонных: при других видах покрытий Состав работ: 1. Устройство бетонного основания с уплотнением, установкой и снятием опалубки 2. Установка бортовых камней с подтеской, заливкой швов и их расшивкой 3. Очистка гранитных бортов.
| 101-1805 | Гвозди строительные |  | 4: т; 5: 0.001; 6: 0.00608 | [5 empty] | Гвозди строительные
| 102-0038 | Брусья необрезные хвойных пород длиной: 4-6,5 м, все ширины, толщиной 100, 125 мм, IV сорта |  | 4: м3; 5: 0.17; 6: 1.0336 | [5 empty] | Брусья необрезные хвойных пород длиной: 4-6,5 м, все ширины, толщиной 100, 125 мм, IV сорта
| 401-0006 | Бетон тяжелый, класс: В15 (М200) |  | 4: м3; 5: 5.9; 6: 35.872 | [5 empty] | Бетон тяжелый, класс: В15 (М200)
| 402-0004 | Раствор готовый кладочный цементный марки: 100 |  | 4: м3; 5: 0.06; 6: 0.3648 | [5 empty] | Раствор готовый кладочный цементный марки: 100
Н | 413-9010 | Камни бортовые |  | 4: м; 5: 100; 6: 608 | [8 empty] | Камни бортовые
27 | ТССЦ-403-8023 | Камни бортовые: БР 100.20.8 /бетон В22,5 (М300), объем 0,016 м3/ (ГОСТ 666591) |  | 4: шт.; 6: 608; Мат. 13: 0 0; Мат. 14: 0 0 |  |  |  |  | Камни бортовые: БР 100.20.8 /бетон В22,5 (М300), объем 0,016 м3/ (ГОСТ 666591)
Раздел 3. Устройство пешеходных дорожек из плитки (Тип II) | [17 empty] | Раздел 3. Устройство пешеходных дорожек из плитки (Тип II)
28 | ТЕР27-07-003-03 | Устройство бетонных плитных тротуаров из сборных фигурных бетонных плит с заполнением швов песчано-цементной смесью Состав работ: 1. Устройство выравнивающего слоя из пескоцементной смеси. 2. Укладка плит с пригонкой и проверкой по уровню. 3. Заполнение швов песчано-цементной смесью. |  | 4: 100 м2; 6: 0.15; Мат. 13: 84,12 14,51; Мат. 14: 5,28 0,99 |  |  |  |  | Устройство бетонных плитных тротуаров из сборных фигурных бетонных плит с заполнением швов песчано-цементной смесью Состав работ: 1. Устройство выравнивающего слоя из пескоцементной смеси. 2. Укладка плит с пригонкой и проверкой по уровню. 3. Заполнение швов песчано-цементной смесью.
Н | 04.3.02.13 | Смеси цементно-песчаные |  | 4: т; 5: 5.415; 6: 0.81225 | [8 empty] | Смеси цементно-песчаные
П,Н | 05.2.04.04 | Плиты бетонные тротуарные фигурные |  | 4: м2; 5: 0; 6: 0 | [8 empty] | Плиты бетонные тротуарные фигурные
29 | ТССЦ-408-0124 | Песок природный для строительных: работ мелкий |  | 4: м3; 6: 0.86; Мат. 13: 0 0; Мат. 14: 0 0 |  |  |  |  | Песок природный для строительных: работ мелкий
30 | ТССЦ-101-1305 | Портландцемент общестроительного назначения бездобавочный, марки: 400 |  | 4: т; 6: 0.117; Мат. 13: 0 0; Мат. 14: 0 0 |  |  |  |  | Портландцемент общестроительного назначения бездобавочный, марки: 400
31 | ТССЦ-403-0104 | Плиты бетонные и цементно-песчаные для тротуаров, полов и облицовки, марки: 300, толщина 35 мм |  | 4: м2; 6: 15; Мат. 13: 0 0; Мат. 14: 0 0 |  |  |  |  | Плиты бетонные и цементно-песчаные для тротуаров, полов и облицовки, марки: 300, толщина 35 мм
32 | ТЕР27-02-010-01 | Установка бортовых камней бетонных: при цементобетонных покрытиях Состав работ: 1. Устройство бетонного основания с уплотнением, установкой и снятием опалубки 2. Установка бортовых камней с подтеской, заливкой швов и их расшивкой 3. Очистка гранитных бортов. |  | 4: 100 м бортового камня; 6: 0.29; Мат. 13: 76,08 25,37; Мат. 14: 0,68 0,25 |  |  |  |  | Установка бортовых камней бетонных: при цементобетонных покрытиях Состав работ: 1. Устройство бетонного основания с уплотнением, установкой и снятием опалубки 2. Установка бортовых камней с подтеской, заливкой швов и их расшивкой 3. Очистка гранитных бортов.
| 101-1805 | Гвозди строительные |  | 4: т; 5: 0.001; 6: 0.00029 | [5 empty] | Гвозди строительные
| 102-0038 | Брусья необрезные хвойных пород длиной: 4-6,5 м, все ширины, толщиной 100, 125 мм, IV сорта |  | 4: м3; 5: 0.17; 6: 0.0493 | [5 empty] | Брусья необрезные хвойных пород длиной: 4-6,5 м, все ширины, толщиной 100, 125 мм, IV сорта
| 401-0006 | Бетон тяжелый, класс: В15 (М200) |  | 4: м3; 5: 3.9; 6: 1.131 | [5 empty] | Бетон тяжелый, класс: В15 (М200)
| 402-0004 | Раствор готовый кладочный цементный марки: 100 |  | 4: м3; 5: 0.06; 6: 0.0174 | [5 empty] | Раствор готовый кладочный цементный марки: 100
Н | 413-9010 | Камни бортовые |  | 4: м; 5: 100; 6: 29 | [8 empty] | Камни бортовые
33 | ТССЦ-403-8023 | Камни бортовые: БР 100.20.8 /бетон В22,5 (М300), объем 0,016 м3/ (ГОСТ 666591) |  | 4: шт.; 6: 29; Мат. 13: 0 0; Мат. 14: 0 0 |  |  |  |  | Камни бортовые: БР 100.20.8 /бетон В22,5 (М300), объем 0,016 м3/ (ГОСТ 666591)
Раздел 4. Покрытие из бетона (Тип III) | [17 empty] | Раздел 4. Покрытие из бетона (Тип III)
Завоз щебня для дорожного основания с территории АО "Медвежья Гора" ст. Дербентская Северского района 218-80 т.ч. ОП п.3=138 км | [20 empty] | Завоз щебня для дорожного основания с территории АО "Медвежья Гора" ст. Дербентская Северского района 218-80 т.ч. ОП п.3=138 км
34 | ТССЦ-408-0014 | Щебень из природного камня для строительных работ марка: 800, фракция 10-20 мм |  | 4: м3; 6: 1.6; Мат. 13: 0 0; Мат. 14: 0 0 |  |  |  |  | Щебень из природного камня для строительных работ марка: 800, фракция 10-20 мм
35 | ТССЦ-408-0016 | Щебень из природного камня для строительных работ марка: 800, фракция 40-70 мм |  | 4: м3; 6: 34; Мат. 13: 0 0; Мат. 14: 0 0 |  |  |  |  | Щебень из природного камня для строительных работ марка: 800, фракция 40-70 мм
36 | ТССЦпг03-21-01-138 | Перевозка грузов автомобилями-самосвалами грузоподъемностью 10 т, работающих вне карьера, на расстояние: до 138 км I класс груза |  | 4: 1 т груза; 6: 48.06; Мат. 13: 0 0; Мат. 14: 0 0 |  |  |  |  | Перевозка грузов автомобилями-самосвалами грузоподъемностью 10 т, работающих вне карьера, на расстояние: до 138 км I класс груза
Завоз бетонной смеси с территории ООО "Бетон-Мастер ЖБИ" п. Парковый Тихорецкого района 11 км | [20 empty] | Завоз бетонной смеси с территории ООО "Бетон-Мастер ЖБИ" п. Парковый Тихорецкого района 11 км
37 | ТССЦ-401-0011 | Бетон тяжелый, класс: В30 (М400) |  | 4: м3; 6: 21.6; Мат. 13: 0 0; Мат. 14: 0 0 |  |  |  |  | Бетон тяжелый, класс: В30 (М400)
Укладка георешетки с устройством слоя основания из щебня, устройство бетонного покрытия | [20 empty] | Укладка георешетки с устройством слоя основания из щебня, устройство бетонного покрытия
38 | ТЕР27-08-003-03 | Укрепление земляных откосов после механизированной планировки с применением геосинтетических материалов: с последующей засыпкой щебнем Состав работ: 1. Планировка откосов вручную под шнур, устройство вручную привязочной канавки 2. Уплотнение откосов виброплитой 3. Расстилка «ДОРНИТА» по откосу 4. Сварка стыков «ДОРНИТА» 5. Раскладка комплекта «ГЕОВЕБ» 6. Крепление «ГЕОВЕБ» при помощи шнуров и анкеров на откосе 7. Засыпка ячеек щебнем с помощью экскаватора-планировщика 8. Разравнивание и уплотнение щебня. |  | 4: 100 м2 поверхности откосов; 6: 1.08; Мат. 13: 16,5 20,49; Мат. 14: 3,2 4,32 |  |  |  |  | Укрепление земляных откосов после механизированной планировки с применением геосинтетических материалов: с последующей засыпкой щебнем Состав работ: 1. Планировка откосов вручную под шнур, устройство вручную привязочной канавки 2. Уплотнение откосов виброплитой 3. Расстилка «ДОРНИТА» по откосу 4. Сварка стыков «ДОРНИТА» 5. Раскладка комплекта «ГЕОВЕБ» 6. Крепление «ГЕОВЕБ» при помощи шнуров и анкеров на откосе 7. Засыпка ячеек щебнем с помощью экскаватора-планировщика 8. Разравнивание и уплотнение щебня.
Уд | 101-2424 | Комплект материалов системы «ГЕОВЕБ» («ГЕОВЕБ», «Дорнит», анкерный шнур) |  | 4: 100 м2; 5: 1; 6: 1.08 | [7 empty] | Комплект материалов системы «ГЕОВЕБ» («ГЕОВЕБ», «Дорнит», анкерный шнур)
П,Н | 408-9140 | Щебень из природного камня, фракция 40-70 мм |  | 4: м3; 5: 0; 6: 0 | [8 empty] | Щебень из природного камня, фракция 40-70 мм
39 | ТССЦ-101-2887 | Решетка геотехническая пластиковая "Прудон-494" высотой 150 мм, размером ячейки 200*200 мм |  | 4: м2; 6: 116.64; Мат. 13: 0 0; Мат. 14: 0 0 |  |  |  |  | Решетка геотехническая пластиковая "Прудон-494" высотой 150 мм, размером ячейки 200*200 мм
40 | ТЕР27-04-005-01 | Устройство оснований толщиной 15 см из щебня фракции 40-70 мм при укатке каменных материалов с пределом прочности на сжатие свыше 98,1 МПа (1000 кгс/см2): однослойных Состав работ: 1. Россыпь и разравнивание щебня 2. Укатка и поливка водой 3. Профилирование и планировка щебня. |  | 4: 1000 м2 основания; 6: 0.108; Мат. 13: 37,29 4,63; Мат. 14: 49,92 6,74 |  |  |  |  | Устройство оснований толщиной 15 см из щебня фракции 40-70 мм при укатке каменных материалов с пределом прочности на сжатие свыше 98,1 МПа (1000 кгс/см2): однослойных Состав работ: 1. Россыпь и разравнивание щебня 2. Укатка и поливка водой 3. Профилирование и планировка щебня.
Уд | 408-0006 | Щебень из природного камня для строительных работ марка: 1200, фракция 10-20 мм |  | 4: м3; 5: 15; 6: 1.62 | [7 empty] | Щебень из природного камня для строительных работ марка: 1200, фракция 10-20 мм
Уд | 408-0008 | Щебень из природного камня для строительных работ марка: 1200, фракция 40-70 мм |  | 4: м3; 5: 189; 6: 20.412 | [7 empty] | Щебень из природного камня для строительных работ марка: 1200, фракция 40-70 мм
| 411-0001 | Вода |  | 4: м3; 5: 30; 6: 3.24 | [5 empty] | Вода
41 | ТЕР27-04-005-04 | На каждый 1 см изменения толщины слоя добавлять к расценкам 27-04-005-01 до толщины слоя 10 см. Состав работ: 1. Россыпь и разравнивание щебня 2. Укатка и поливка водой 3. Профилирование и планировка щебня. |  | 4: 1000 м2 основания; 6: 0.108; Мат. 13: 0 0; Мат. 14: 2,51 3,39 |  |  |  |  | На каждый 1 см изменения толщины слоя добавлять к расценкам 27-04-005-01 до толщины слоя 10 см. Состав работ: 1. Россыпь и разравнивание щебня 2. Укатка и поливка водой 3. Профилирование и планировка щебня.
Уд | 408-0008 | Щебень из природного камня для строительных работ марка: 1200, фракция 40-70 мм |  | 4: м3; 5: 126; 6: 13.608 | [7 empty] | Щебень из природного камня для строительных работ марка: 1200, фракция 40-70 мм
42 | ТЕР27-06-010-01 | Устройство однослойных покрытий, устраиваемых машинами высокопроизводительного бетоноукладочного комплекта со скользящими формами, толщина слоя: 20 см Состав работ: 1. Установка и снятие копирной струны 2. Укладка бетонной смеси вручную в начальной части покрытия с установкой опалубки, уплотнение бетона у швов вибраторами 3. Устройство швов расширения с установкой штырей 4. Укладка бетонной смеси и отделка покрытия машинами 5. Устройство рабочего шва 6. Уход за покрытием с применением пленкообразующих материалов. |  | 4: 1000 м2 покрытия; 6: 0.108; Мат. 13: 31,69 3,94; Мат. 14: 8,18 1,1 |  |  |  |  | Устройство однослойных покрытий, устраиваемых машинами высокопроизводительного бетоноукладочного комплекта со скользящими формами, толщина слоя: 20 см Состав работ: 1. Установка и снятие копирной струны 2. Укладка бетонной смеси вручную в начальной части покрытия с установкой опалубки, уплотнение бетона у швов вибраторами 3. Устройство швов расширения с установкой штырей 4. Укладка бетонной смеси и отделка покрытия машинами 5. Устройство рабочего шва 6. Уход за покрытием с применением пленкообразующих материалов.
| 101-0782 | Поковки из квадратных заготовок, масса: 1,8 кг |  | 4: т; 5: 0.046; 6: 0.004968 | [5 empty] | Поковки из квадратных заготовок, масса: 1,8 кг
| 101-1556 | Битумы нефтяные дорожные марки: БНД-60/90, БНД 90/130 |  | 4: т; 5: 0.00015; 6: 1.62e-05 | [5 empty] | Битумы нефтяные дорожные марки: БНД-60/90, БНД 90/130
| 101-1580 | Пленкообразующие материалы для дорожных работ: ПМ-100А |  | 4: т; 5: 0.5; 6: 0.054 | [5 empty] | Пленкообразующие материалы для дорожных работ: ПМ-100А
| 101-1797 | Эмульсия битумно-дорожная |  | 4: т; 5: 0.011; 6: 0.001188 | [5 empty] | Эмульсия битумно-дорожная
| 101-3990 | Шнур полиэтиленовый |  | 4: м; 5: 190; 6: 20.52 | [5 empty] | Шнур полиэтиленовый
| 102-0137 | Доски необрезные хвойных пород длиной: 2-3,75 м, все ширины, толщиной 32-40 мм, III сорта |  | 4: м3; 5: 0.304; 6: 0.032832 | [5 empty] | Доски необрезные хвойных пород длиной: 2-3,75 м, все ширины, толщиной 32-40 мм, III сорта
| 201-0841 | Стойки металлические со струбцинами из круглых труб и гнутосварных профилей массой отправочной марки до 0,1 т |  | 4: кг; 5: 0.36; 6: 0.03888 | [5 empty] | Стойки металлические со струбцинами из круглых труб и гнутосварных профилей массой отправочной марки до 0,1 т
П,Н | 204-9001 | Арматура |  | 4: т; 5: 0; 6: 0 | [8 empty] | Арматура
| 401-0131 | Бетон дорожный, крупность заполнителя: более 40 мм, класс В30 (М400) |  | 4: м3; 5: 204; 6: 22.032 | [5 empty] | Бетон дорожный, крупность заполнителя: более 40 мм, класс В30 (М400)
43 | ТССЦ-204-0003 | Горячекатаная арматурная сталь гладкая класса А-I, диаметром: 10 мм |  | 4: т; 6: 0.155; Мат. 13: 0 0; Мат. 14: 0 0 |  |  |  |  | Горячекатаная арматурная сталь гладкая класса А-I, диаметром: 10 мм
44 | ТССЦ-204-0004 | Горячекатаная арматурная сталь гладкая класса А-I, диаметром: 12 мм |  | 4: т; 6: 0.078; Мат. 13: 0 0; Мат. 14: 0 0 |  |  |  |  | Горячекатаная арматурная сталь гладкая класса А-I, диаметром: 12 мм
Раздел 5. Покрытие внутриплощадочных проездов щебнем (Тип IV) | [17 empty] | Раздел 5. Покрытие внутриплощадочных проездов щебнем (Тип IV)
Завоз щебня для дорожного основания с территории АО "Медвежья Гора" ст. Дербентская Северского района 218-80 т.ч. ОП п.3=138 км | [20 empty] | Завоз щебня для дорожного основания с территории АО "Медвежья Гора" ст. Дербентская Северского района 218-80 т.ч. ОП п.3=138 км
45 | ТССЦ-408-0013 | Щебень из природного камня для строительных работ марка: 800, фракция 5(3)-10 мм |  | 4: м3; 6: 5.4; Мат. 13: 0 0; Мат. 14: 0 0 |  |  |  |  | Щебень из природного камня для строительных работ марка: 800, фракция 5(3)-10 мм
46 | ТССЦ-408-0014 | Щебень из природного камня для строительных работ марка: 800, фракция 10-20 мм |  | 4: м3; 6: 8; Мат. 13: 0 0; Мат. 14: 0 0 |  |  |  |  | Щебень из природного камня для строительных работ марка: 800, фракция 10-20 мм
47 | ТССЦ-408-0016 | Щебень из природного камня для строительных работ марка: 800, фракция 40-70 мм |  | 4: м3; 6: 202.2; Мат. 13: 0 0; Мат. 14: 0 0 |  |  |  |  | Щебень из природного камня для строительных работ марка: 800, фракция 40-70 мм
48 | ТССЦпг03-21-01-138 | Перевозка грузов автомобилями-самосвалами грузоподъемностью 10 т, работающих вне карьера, на расстояние: до 138 км I класс груза |  | 4: 1 т груза; 6: 291.06; Мат. 13: 0 0; Мат. 14: 0 0 |  |  |  |  | Перевозка грузов автомобилями-самосвалами грузоподъемностью 10 т, работающих вне карьера, на расстояние: до 138 км I класс груза
Устройство слоя основания из щебня по георешетке | [20 empty] | Устройство слоя основания из щебня по георешетке
49 | ТЕР27-08-003-03 | Укрепление земляных откосов после механизированной планировки с применением геосинтетических материалов: с последующей засыпкой щебнем Состав работ: 1. Планировка откосов вручную под шнур, устройство вручную привязочной канавки 2. Уплотнение откосов виброплитой 3. Расстилка «ДОРНИТА» по откосу 4. Сварка стыков «ДОРНИТА» 5. Раскладка комплекта «ГЕОВЕБ» 6. Крепление «ГЕОВЕБ» при помощи шнуров и анкеров на откосе 7. Засыпка ячеек щебнем с помощью экскаватора-планировщика 8. Разравнивание и уплотнение щебня. |  | 4: 100 м2 поверхности откосов; 6: 5.35; Мат. 13: 16,5 101,52; Мат. 14: 3,2 21,4 |  |  |  |  | Укрепление земляных откосов после механизированной планировки с применением геосинтетических материалов: с последующей засыпкой щебнем Состав работ: 1. Планировка откосов вручную под шнур, устройство вручную привязочной канавки 2. Уплотнение откосов виброплитой 3. Расстилка «ДОРНИТА» по откосу 4. Сварка стыков «ДОРНИТА» 5. Раскладка комплекта «ГЕОВЕБ» 6. Крепление «ГЕОВЕБ» при помощи шнуров и анкеров на откосе 7. Засыпка ячеек щебнем с помощью экскаватора-планировщика 8. Разравнивание и уплотнение щебня.
Уд | 101-2424 | Комплект материалов системы «ГЕОВЕБ» («ГЕОВЕБ», «Дорнит», анкерный шнур) |  | 4: 100 м2; 5: 1; 6: 5.35 | [7 empty] | Комплект материалов системы «ГЕОВЕБ» («ГЕОВЕБ», «Дорнит», анкерный шнур)
П,Н | 408-9140 | Щебень из природного камня, фракция 40-70 мм |  | 4: м3; 5: 0; 6: 0 | [8 empty] | Щебень из природного камня, фракция 40-70 мм
50 | ТССЦ-101-2887 | Решетка геотехническая пластиковая "Прудон-494" высотой 150 мм, размером ячейки 200*200 мм |  | 4: м2; 6: 577.8; Мат. 13: 0 0; Мат. 14: 0 0 |  |  |  |  | Решетка геотехническая пластиковая "Прудон-494" высотой 150 мм, размером ячейки 200*200 мм
51 | ТЕР27-04-005-01 | Устройство оснований толщиной 15 см из щебня фракции 40-70 мм при укатке каменных материалов с пределом прочности на сжатие свыше 98,1 МПа (1000 кгс/см2): однослойных Состав работ: 1. Россыпь и разравнивание щебня 2. Укатка и поливка водой 3. Профилирование и планировка щебня. |  | 4: 1000 м2 основания; 6: 0.535; Мат. 13: 37,29 22,94; Мат. 14: 49,92 33,38 |  |  |  |  | Устройство оснований толщиной 15 см из щебня фракции 40-70 мм при укатке каменных материалов с пределом прочности на сжатие свыше 98,1 МПа (1000 кгс/см2): однослойных Состав работ: 1. Россыпь и разравнивание щебня 2. Укатка и поливка водой 3. Профилирование и планировка щебня.
Уд | 408-0006 | Щебень из природного камня для строительных работ марка: 1200, фракция 10-20 мм |  | 4: м3; 5: 15; 6: 8.025 | [7 empty] | Щебень из природного камня для строительных работ марка: 1200, фракция 10-20 мм
Уд | 408-0008 | Щебень из природного камня для строительных работ марка: 1200, фракция 40-70 мм |  | 4: м3; 5: 189; 6: 101.115 | [7 empty] | Щебень из природного камня для строительных работ марка: 1200, фракция 40-70 мм
| 411-0001 | Вода |  | 4: м3; 5: 30; 6: 16.05 | [5 empty] | Вода
Раздел 6. Устройство газона и откосов вертикальной планировки (Тип V) | [17 empty] | Раздел 6. Устройство газона и откосов вертикальной планировки (Тип V)
Завоз песка для создания грунта под газон с территории ОАО "Архиповский карьер" с. Архиповское Белореченского района 141-80 т.ч. ОП п.3=61 км | [20 empty] | Завоз песка для создания грунта под газон с территории ОАО "Архиповский карьер" с. Архиповское Белореченского района 141-80 т.ч. ОП п.3=61 км
52 | ТССЦ-408-0124 | Песок природный для строительных: работ мелкий |  | 4: м3; 6: 10.82; Мат. 13: 0 0; Мат. 14: 0 0 |  |  |  |  | Песок природный для строительных: работ мелкий
53 | ТССЦпг03-21-01-061 | Перевозка грузов автомобилями-самосвалами грузоподъемностью 10 т, работающих вне карьера, на расстояние: до 61 км I класс груза |  | 4: 1 т груза; 6: 12.984; Мат. 13: 0 0; Мат. 14: 0 0 |  |  |  |  | Перевозка грузов автомобилями-самосвалами грузоподъемностью 10 т, работающих вне карьера, на расстояние: до 61 км I класс груза
Устроройство газона | [20 empty] | Устроройство газона
54 | ТЕР47-01-001-02 | Планировка участка: вручную Состав работ: 1. Планировка вручную. |  | 4: 100 м2; 6: 1.66; Мат. 13: 10,2 19,47; Мат. 14: 0 0 |  |  |  |  | Планировка участка: вручную Состав работ: 1. Планировка вручную.
55 | ТЕР47-01-001-03 | Разбивка участка Состав работ: 1. Отбивка границ дорожек и площадок бороздками, разметка точек посадки деревьев и кустарников. |  | 4: 100 м2; 6: 1.66; Мат. 13: 7,62 14,55; Мат. 14: 0 0 |  |  |  |  | Разбивка участка Состав работ: 1. Отбивка границ дорожек и площадок бороздками, разметка точек посадки деревьев и кустарников.
| 101-2074 | Шпагат из пенькового волокна |  | 4: т; 5: 0.0002; 6: 0.000332 | [5 empty] | Шпагат из пенькового волокна
| 102-0066 | Доски необрезные хвойных пород длиной: 4-6,5 м, шириной 75-150 мм, толщиной 16 мм, IV сорта |  | 4: м3; 5: 0.001; 6: 0.00166 | [5 empty] | Доски необрезные хвойных пород длиной: 4-6,5 м, шириной 75-150 мм, толщиной 16 мм, IV сорта
56 | ТЕР47-01-046-04 | Подготовка почвы для устройства партерного и обыкновенного газона с внесением растительной земли слоем 15 см: вручную Состав работ: 1. Планировка площади вручную 2. Штыковка почвы вручную 3. Подвозка и насыпка растительной земли с разравниванием. |  | 4: 100 м2; 6: 1.66; Мат. 13: 40 76,36; Мат. 14: 0 0 |  |  |  |  | Подготовка почвы для устройства партерного и обыкновенного газона с внесением растительной земли слоем 15 см: вручную Состав работ: 1. Планировка площади вручную 2. Штыковка почвы вручную 3. Подвозка и насыпка растительной земли с разравниванием.
Уд | 407-0013 | Земля растительная механизированной заготовки |  | 4: м3; 5: 15; 6: 24.9 | [7 empty] | Земля растительная механизированной заготовки
57 | ТССЦ-407-0021 | Торф |  | 4: м3; 6: 8.3; Мат. 13: 0 0; Мат. 14: 0 0 |  |  |  |  | Торф
58 | ТЕР47-01-046-02 | Подготовка почвы для устройства партерного и обыкновенного газона без внесения растительной земли: вручную Состав работ: 1. Планировка площади вручную 2. Штыковка почвы вручную. |  | 4: 100 м2; 6: 1.66; Мат. 13: 17,27 32,97; Мат. 14: 0,26 0,54 |  |  |  |  | Подготовка почвы для устройства партерного и обыкновенного газона без внесения растительной земли: вручную Состав работ: 1. Планировка площади вручную 2. Штыковка почвы вручную.
59 | ТССЦ-414-0137 | Семена газонных трав (смесь) |  | 4: кг; 6: 2.48; Мат. 13: 0 0; Мат. 14: 0 0 |  |  |  |  | Семена газонных трав (смесь)
60 | ТЕР47-01-123-02 | Внесение удобрений в почву: минеральных Состав работ: 1. Подноска удобрений на расстояние до 50 м 2. Равномерное раскладывание и разравнивание удобрений по площади участка 3. Заделка удобрений в почву. |  | 4: 100 м2; 6: 1.66; Мат. 13: 5,36 10,23; Мат. 14: 0 0 |  |  |  |  | Внесение удобрений в почву: минеральных Состав работ: 1. Подноска удобрений на расстояние до 50 м 2. Равномерное раскладывание и разравнивание удобрений по площади участка 3. Заделка удобрений в почву.
П,Н | 114-9010 | Удобрения минеральные |  | 4: кг; 5: 0; 6: 0 | [8 empty] | Удобрения минеральные
61 | ТССЦ-405-0004 | Известь комовая технологическая,: сорт I |  | 4: т; 6: 0.70574; Мат. 13: 0 0; Мат. 14: 0 0 |  |  |  |  | Известь комовая технологическая,: сорт I
62 | ТЕР47-01-123-01 | Внесение удобрений в почву: органических Состав работ: 1. Подноска удобрений на расстояние до 50 м 2. Равномерное раскладывание и разравнивание удобрений по площади участка 3. Заделка удобрений в почву. |  | 4: 100 м2; 6: 1.66; Мат. 13: 7,73 14,76; Мат. 14: 0 0 |  |  |  |  | Внесение удобрений в почву: органических Состав работ: 1. Подноска удобрений на расстояние до 50 м 2. Равномерное раскладывание и разравнивание удобрений по площади участка 3. Заделка удобрений в почву.
П,Н | 114-9020 | Удобрения органические |  | 4: т; 5: 0; 6: 0 | [8 empty] | Удобрения органические
63 | Сияние Центр природного земледелия Москва | Удобрение Огородная и плодово-ягодная смесь "Оргавит" |  | 4: кг.; 6: 3.98; Мат. 13: 0 0; Мат. 14: 0 0 |  |  |  |  | Удобрение Огородная и плодово-ягодная смесь "Оргавит"