## 23_22-ГП2 Этап 2 - Ресурсная см
|  |  | Реконструкция ообъекта: «ПРС Тихорецкая», расположенного по адресу: Краснодарский край, г. Тихорецк, ул. Звездная, 7 | [11 empty] | Реконструкция ообъекта: «ПРС Тихорецкая», расположенного по адресу: Краснодарский край, г. Тихорецк, ул. Звездная, 7
(наименование стройки)
ВЕДОМОСТЬ ОБЪЕМОВ РАБОТ К ЛОКАЛЬНОМУ РЕСУРСНОМУ СМЕТНОМУ РАСЧЕТУ
|  |  | на «Генеральный план. Этап 2.», | [12 empty] | на «Генеральный план. Этап 2.»,
(наименование работ и затрат, наименование объекта)
|  | Основание: Рабочая документация 23/22-ГП2 Реконструкция ообъекта: «ПРС Тихорецкая», расположенного по адресу: Краснодарский край, г. Тихорецк, ул. Звездная, 7 | [14 empty] | Основание: Рабочая документация 23/22-ГП2 Реконструкция ообъекта: «ПРС Тихорецкая», расположенного по адресу: Краснодарский край, г. Тихорецк, ул. Звездная, 7
№ п/п | Обоснование | Наименование работ и затрат |  | Единица измерения | Количество |  | Сметная стоимость в текущих (прогнозных) ценах, руб. | [5 empty] | Т/з осн. раб. Всего | Т/з мех. Всего
[5 empty] | на ед. | всего | на ед. | Всего | В том числе
[9 empty] | Осн.З/п | Эк.Маш | З/пМех | Мат.
1 | 2 | 3 |  | 4 | 5 | 6 | 7 | 8 | 9 | 10 | 11 | 12 | 13 | 14
Раздел 1. Доставка на объект инертных материалов | [17 empty] | Раздел 1. Доставка на объект инертных материалов
Доставка песка с территории ОАО "Архиповский карьер" с. Архиповское Белореченского района 141-80 т.ч. ОП п.3=61 км | [18 empty] | Доставка песка с территории ОАО "Архиповский карьер" с. Архиповское Белореченского района 141-80 т.ч. ОП п.3=61 км
1 | ТССЦпг03-21-01-061 | Перевозка грузов автомобилями-самосвалами грузоподъемностью 10 т, работающих вне карьера, на расстояние: до 61 км I класс груза |  | 4: 1 т груза; 6: 72.8; Мат. 13: 0 0; Мат. 14: 0 0 | [5 empty] | Перевозка грузов автомобилями-самосвалами грузоподъемностью 10 т, работающих вне карьера, на расстояние: до 61 км I класс груза
Завоз щебня для дорожного основания с территории АО "Медвежья Гора" ст. Дербентская Северского района 218-80т.ч. ОП п.3 =138 км | [18 empty] | Завоз щебня для дорожного основания с территории АО "Медвежья Гора" ст. Дербентская Северского района 218-80т.ч. ОП п.3 =138 км
2 | ТССЦпг03-21-01-138 | Перевозка грузов автомобилями-самосвалами грузоподъемностью 10 т, работающих вне карьера, на расстояние: до 138 км I класс груза |  | 4: 1 т груза; 6: 569.9337; Мат. 13: 0 0; Мат. 14: 0 0 | [5 empty] | Перевозка грузов автомобилями-самосвалами грузоподъемностью 10 т, работающих вне карьера, на расстояние: до 138 км I класс груза
Раздел 2. Насыпь вертикальной планировки | [17 empty] | Раздел 2. Насыпь вертикальной планировки
3 | ТЕР01-01-013-07 | Разработка грунта с погрузкой на автомобили-самосвалы экскаваторами с ковшом вместимостью: 0,65 (0,5-1) м3, группа грунтов 1 Состав работ: 1. Разработка грунта экскаваторами с погрузкой на автомобили-самосвалы 2. Планировка поверхности забоя и земляного полотна забойной дороги бульдозером 3. Содержание забойной дороги 4. Вспомогательные работы, выполняемые вручную, связанные с устройством водоотводных канав или ограждающих валиков, с переходом экскаватора с одного места работы на другое и из забоя в забой и т.д. |  | 4: 1000 м3 грунта; 6: 0.04; Мат. 13: 9,28 0,43; Мат. 14: 26,91 1,35 | [5 empty] | Разработка грунта с погрузкой на автомобили-самосвалы экскаваторами с ковшом вместимостью: 0,65 (0,5-1) м3, группа грунтов 1 Состав работ: 1. Разработка грунта экскаваторами с погрузкой на автомобили-самосвалы 2. Планировка поверхности забоя и земляного полотна забойной дороги бульдозером 3. Содержание забойной дороги 4. Вспомогательные работы, выполняемые вручную, связанные с устройством водоотводных канав или ограждающих валиков, с переходом экскаватора с одного места работы на другое и из забоя в забой и т.д.
| 408-0015 | Щебень из природного камня для строительных работ марка: 800, фракция 20-40 мм |  | 4: м3; 5: 0.03; 6: 0.0012 | [6 empty] | Щебень из природного камня для строительных работ марка: 800, фракция 20-40 мм
4 | ТССЦпг03-21-01-001 | Перевозка грузов автомобилями-самосвалами грузоподъемностью 10 т, работающих вне карьера, на расстояние: до 1 км I класс груза |  | 4: 1 т груза; 6: 56; Мат. 13: 0 0; Мат. 14: 0 0 | [5 empty] | Перевозка грузов автомобилями-самосвалами грузоподъемностью 10 т, работающих вне карьера, на расстояние: до 1 км I класс груза
Устройство насыпи из непучинистого грунта | [18 empty] | Устройство насыпи из непучинистого грунта
5 | ТЕР01-01-046-02 | Устройство насыпей бульдозерами с перемещением грунта до 20 м, группа грунтов: 2 Состав работ: 1. Разработка грунта с перемещением его из резервов и выемок в насыпь 2. Разравнивание грунта в насыпи 3. Разравнивание грунта в резервах. |  | 4: 1000 м3 грунта; 6: 0.04; Мат. 13: 0 0; Мат. 14: 15,73 0,79 | [5 empty] | Устройство насыпей бульдозерами с перемещением грунта до 20 м, группа грунтов: 2 Состав работ: 1. Разработка грунта с перемещением его из резервов и выемок в насыпь 2. Разравнивание грунта в насыпи 3. Разравнивание грунта в резервах.
6 | ТЕР01-02-001-02 | Уплотнение грунта прицепными катками на пневмоколесном ходу 25 т на первый проход по одному следу при толщине слоя: 30 см (за 8 проходов по одному следу) Состав работ: 1. Разравнивание грунта перед уплотнением 2. Уплотнение грунта. |  | 4: 1000 м3 уплотненного грунта; 6: 0.04; Мат. 13: 0 0; Мат. 14: 15,39 6,16 | [5 empty] | Уплотнение грунта прицепными катками на пневмоколесном ходу 25 т на первый проход по одному следу при толщине слоя: 30 см (за 8 проходов по одному следу) Состав работ: 1. Разравнивание грунта перед уплотнением 2. Уплотнение грунта.
Вертикальная планировка насыпи | [18 empty] | Вертикальная планировка насыпи
7 | ТЕР01-02-027-08 | Планировка откосов и полотна: выемок механизированным способом, группа грунтов 1 Состав работ: 1. Планировка поверхности со срезкой неровностей 2. Засыпка углублений, уплотнение грунта, зачистка поверхности и проверка шаблоном 3. Планировка основной площадки полотна 4. Устройство сливной призмы и зачистка неровностей 5. Планировка откосов срезкой 6. Разравнивание грунта и планировка естественной бермы. |  | 4: 1000 м2 спланированной площади; 6: 0.625; Мат. 13: 65,67 47,2; Мат. 14: 2,81 2,2 | [5 empty] | Планировка откосов и полотна: выемок механизированным способом, группа грунтов 1 Состав работ: 1. Планировка поверхности со срезкой неровностей 2. Засыпка углублений, уплотнение грунта, зачистка поверхности и проверка шаблоном 3. Планировка основной площадки полотна 4. Устройство сливной призмы и зачистка неровностей 5. Планировка откосов срезкой 6. Разравнивание грунта и планировка естественной бермы.
Раздел 3. Покрытие внутриплощадочных проездов щебнем (тип IV) (Этап II) | [17 empty] | Раздел 3. Покрытие внутриплощадочных проездов щебнем (тип IV) (Этап II)
8 | ТЕР27-06-049-01 | Стабилизация грунта решеткой геотехнической двуосной при толщине слоя основания 20 см Состав работ: 1. Укладка двуосной георешетки 2. Отсыпка защитного слоя из щебня по георешетке 3. Разравнивание неуплотненного щебня бульдозером 4. Планировка щебня за один проход по одному следу 5. Уплотнение щебня катками. |  | 4: 1000 м2 поверхности; 6: 1.0122; Мат. 13: 62,74 73,03; Мат. 14: 8,96 11,34 | [5 empty] | Стабилизация грунта решеткой геотехнической двуосной при толщине слоя основания 20 см Состав работ: 1. Укладка двуосной георешетки 2. Отсыпка защитного слоя из щебня по георешетке 3. Разравнивание неуплотненного щебня бульдозером 4. Планировка щебня за один проход по одному следу 5. Уплотнение щебня катками.
| 101-3006 | Анкер из арматурной стали АI, диаметром 12мм, длиной 90 см для крепления геотехнических решеток |  | 4: т; 5: 0.054; 6: 0.054661 | [6 empty] | Анкер из арматурной стали АI, диаметром 12мм, длиной 90 см для крепления геотехнических решеток
Н | 101-9244 | Решетка геотехническая двуосная |  | 4: м2; 5: 1052; 6: 1064.88 | [7 empty] | Решетка геотехническая двуосная
Н | 408-9080 | Щебень |  | 4: м3; 5: 260; 6: 263.1833 | [7 empty] | Щебень
9 | ТССЦ-101-2887 | Решетка геотехническая пластиковая "Прудон-494" высотой 150 мм, размером ячейки 200*200 мм |  | 4: м2; 6: 1064.88; Мат. 13: 0 0; Мат. 14: 0 0 | [5 empty] | Решетка геотехническая пластиковая "Прудон-494" высотой 150 мм, размером ячейки 200*200 мм
10 | ТССЦ-408-0016 | Щебень из природного камня для строительных работ марка: 800, фракция 40-70 мм |  | 4: м3; 6: 372.8; Мат. 13: 0 0; Мат. 14: 0 0 | [5 empty] | Щебень из природного камня для строительных работ марка: 800, фракция 40-70 мм
11 | ТССЦ-408-0014 | Щебень из природного камня для строительных работ марка: 800, фракция 10-20 мм |  | 4: м3; 6: 14.8; Мат. 13: 0 0; Мат. 14: 0 0 | [5 empty] | Щебень из природного камня для строительных работ марка: 800, фракция 10-20 мм
12 | ТССЦ-408-0013 | Щебень из природного камня для строительных работ марка: 800, фракция 5(3)-10 мм |  | 4: м3; 6: 9.9; Мат. 13: 0 0; Мат. 14: 0 0 | [5 empty] | Щебень из природного камня для строительных работ марка: 800, фракция 5(3)-10 мм
13 | ТССЦ-408-0015 | Щебень из природного камня для строительных работ марка: 800, фракция 20-40 мм |  | 4: м3; 6: 17.15; Мат. 13: 0 0; Мат. 14: 0 0 | [5 empty] | Щебень из природного камня для строительных работ марка: 800, фракция 20-40 мм
14 | ТЕР27-02-010-01 | Установка бортовых камней бетонных: при цементобетонных покрытиях Состав работ: 1. Устройство бетонного основания с уплотнением, установкой и снятием опалубки 2. Установка бортовых камней с подтеской, заливкой швов и их расшивкой 3. Очистка гранитных бортов. |  | 4: 100 м бортового камня; 6: 3.89; Мат. 13: 76,08 340,34; Мат. 14: 0,68 3,31 | [5 empty] | Установка бортовых камней бетонных: при цементобетонных покрытиях Состав работ: 1. Устройство бетонного основания с уплотнением, установкой и снятием опалубки 2. Установка бортовых камней с подтеской, заливкой швов и их расшивкой 3. Очистка гранитных бортов.
| 101-1805 | Гвозди строительные |  | 4: т; 5: 0.001; 6: 0.00389 | [6 empty] | Гвозди строительные
| 102-0038 | Брусья необрезные хвойных пород длиной: 4-6,5 м, все ширины, толщиной 100, 125 мм, IV сорта |  | 4: м3; 5: 0.17; 6: 0.6613 | [6 empty] | Брусья необрезные хвойных пород длиной: 4-6,5 м, все ширины, толщиной 100, 125 мм, IV сорта
Уд | 401-0006 | Бетон тяжелый, класс: В15 (М200) |  | 4: м3; 5: 3.9; 6: 15.171 | [8 empty] | Бетон тяжелый, класс: В15 (М200)
| 402-0004 | Раствор готовый кладочный цементный марки: 100 |  | 4: м3; 5: 0.06; 6: 0.2334 | [6 empty] | Раствор готовый кладочный цементный марки: 100
Н | 413-9010 | Камни бортовые |  | 4: м; 5: 100; 6: 389 | [7 empty] | Камни бортовые
15 | ТССЦ-403-8023 | Камни бортовые: БР 100.20.8 /бетон В22,5 (М300), объем 0,016 м3/ (ГОСТ 666591) |  | 4: шт.; 6: 389; Мат. 13: 0 0; Мат. 14: 0 0 | [5 empty] | Камни бортовые: БР 100.20.8 /бетон В22,5 (М300), объем 0,016 м3/ (ГОСТ 666591)
16 | ТССЦ-401-0007 | Бетон тяжелый, класс: В20 (М250) |  | 4: м3; 6: 21.39; Мат. 13: 0 0; Мат. 14: 0 0 | [5 empty] | Бетон тяжелый, класс: В20 (М250)
17 | ТЧ ТССЦ Приложение 4 табл. 1 | Надбавка к стоимости бетонной смеси F200, W4 до на 1% |  | 4: м3; 6: 21.39; Мат. 13: 0 0; Мат. 14: 0 0 | [5 empty] | Надбавка к стоимости бетонной смеси F200, W4 до на 1%
Раздел 4. Устройство водоотводного лотка | [17 empty] | Раздел 4. Устройство водоотводного лотка
18 | ТЕР27-04-001-04 | Устройство подстилающих и выравнивающих слоев оснований: из щебня Состав работ: 1. Планировка и прикатка земляного полотна с поливом водой 2. Россыпь и разравнивание материалов 3. Уплотнение россыпей с поливкой водой. |  | 4: 100 м3 материала основания (в плотном теле); 6: 0.0136; Мат. 13: 24,19 0,38; Мат. 14: 20,6 0,35 | [5 empty] | Устройство подстилающих и выравнивающих слоев оснований: из щебня Состав работ: 1. Планировка и прикатка земляного полотна с поливом водой 2. Россыпь и разравнивание материалов 3. Уплотнение россыпей с поливкой водой.
П,Н | 408-9080 | Щебень |  | 4: м3; 5: 0; 6: 0 | [7 empty] | Щебень
| 411-0001 | Вода |  | 4: м3; 5: 7; 6: 0.0952 | [6 empty] | Вода
19 | ТССЦ-408-0015 | Щебень из природного камня для строительных работ марка: 800, фракция 20-40 мм |  | 4: м3; 6: 1.36; Мат. 13: 0 0; Мат. 14: 0 0 | [5 empty] | Щебень из природного камня для строительных работ марка: 800, фракция 20-40 мм
20 | ТЕР26-01-055-02 | Установка пароизоляционного слоя из: пленки полиэтиленовой (без стекловолокнистых материалов) Состав работ: 1. Раскрой пленки полиэтиленовой на полотнища 2. Обертывание поверхности изоляции пленкой 3. Проклейка швов липкой лентой. |  | 4: 100 м2 поверхности покрытия изоляции; 6: 0.1186; Мат. 13: 14,36 1,96; Мат. 14: 0 0 | [5 empty] | Установка пароизоляционного слоя из: пленки полиэтиленовой (без стекловолокнистых материалов) Состав работ: 1. Раскрой пленки полиэтиленовой на полотнища 2. Обертывание поверхности изоляции пленкой 3. Проклейка швов липкой лентой.
| 101-3594 | Лента полиэтиленовая с липким слоем: А50 |  | 4: кг; 5: 7.423; 6: 0.88037 | [6 empty] | Лента полиэтиленовая с липким слоем: А50
| 113-1952 | Пленка полиэтиленовая толщиной: 0,2-0,5 мм, изоловая |  | 4: м2; 5: 115; 6: 13.639 | [6 empty] | Пленка полиэтиленовая толщиной: 0,2-0,5 мм, изоловая
21 | ТЕР06-01-001-01 | Устройство бетонной подготовки Состав работ: 1. Раскрой и установка досок. 2. Установка щитов опалубки. 3. Крепление элементов опалубки проволокой и гвоздями строительными. 4. Установка арматуры. 5. Укладка бетонной смеси. |  | 4: 100 м3 бетона, бутобетона и железобетона в деле; 6: 0.0235; Мат. 13: 180 4,86; Мат. 14: 18 0,53 | [5 empty] | Устройство бетонной подготовки Состав работ: 1. Раскрой и установка досок. 2. Установка щитов опалубки. 3. Крепление элементов опалубки проволокой и гвоздями строительными. 4. Установка арматуры. 5. Укладка бетонной смеси.
| 101-1668 | Рогожа |  | 4: м2; 5: 250; 6: 5.875 | [6 empty] | Рогожа
Уд | 401-0063 | Бетон тяжелый, крупность заполнителя: 20 мм, класс В7,5 (М100) |  | 4: м3; 5: 102; 6: 2.397 | [8 empty] | Бетон тяжелый, крупность заполнителя: 20 мм, класс В7,5 (М100)
| 411-0001 | Вода |  | 4: м3; 5: 0.2; 6: 0.0047 | [6 empty] | Вода
22 | ТССЦ-401-0066 | Бетон тяжелый, крупность заполнителя: 20 мм, класс В15 (М200) |  | 4: м3; 6: 2.397; Мат. 13: 0 0; Мат. 14: 0 0 | [5 empty] | Бетон тяжелый, крупность заполнителя: 20 мм, класс В15 (М200)
23 | ТЧ ТССЦ Приложение 4 табл. 1 | Надбавка к стоимости бетонной смеси F200, W4 до на 1% |  | 4: м3; 6: 2.397; Мат. 13: 0 0; Мат. 14: 0 0 | [5 empty] | Надбавка к стоимости бетонной смеси F200, W4 до на 1%
24 | ТЕР27-02-004-01 | Устройство водосбросных сооружений с проезжей части из лотков в откосах насыпи Состав работ: 1. Копание траншеи вручную 2. Устройство щебеночной подготовки 3. Установка железобетонных конструкций лотка в откосах насыпи. |  | 4: 100 м лотка; 6: 0.22; Мат. 13: 169,9 42,98; Мат. 14: 43,3 11,91 | [5 empty] | Устройство водосбросных сооружений с проезжей части из лотков в откосах насыпи Состав работ: 1. Копание траншеи вручную 2. Устройство щебеночной подготовки 3. Установка железобетонных конструкций лотка в откосах насыпи.
| 402-0078 | Раствор готовый отделочный тяжелый,: цементный 1:3 |  | 4: м3; 5: 0.046; 6: 0.01012 | [6 empty] | Раствор готовый отделочный тяжелый,: цементный 1:3
Н | 403-9022 | Конструкции сборные железобетонные |  | 4: м3; 5: 4.62; 6: 1.0164 | [7 empty] | Конструкции сборные железобетонные
Уд | 408-0015 | Щебень из природного камня для строительных работ марка: 800, фракция 20-40 мм |  | 4: м3; 5: 7.6; 6: 1.672 | [8 empty] | Щебень из природного камня для строительных работ марка: 800, фракция 20-40 мм
25 | Прайс Водосточные лотки | Лоток водоотводный бетонный ЛВБ Optima DN200 №20/0, высота 410 мм |  | шт. |  | 22 | 3933.33 | 86533 |  |  |  | 86533 | 0 0 | 0 0 | [5 empty] | Лоток водоотводный бетонный ЛВБ Optima DN200 №20/0, высота 410 мм
26 | ТЕР09-06-001-02 | Монтаж: лотков, решеток, затворов из полосовой и тонколистовой стали Состав работ: 1. Монтаж конструкций с креплением на болтах, сварке. 2. Устройство подмостей. 3. Антикоррозийное покрытие сварных швов. |  | 4: 1 т конструкций; 6: 0.33; Мат. 13: 50,79 19,27; Мат. 14: 0,12 0,05 | [5 empty] | Монтаж: лотков, решеток, затворов из полосовой и тонколистовой стали Состав работ: 1. Монтаж конструкций с креплением на болтах, сварке. 2. Устройство подмостей. 3. Антикоррозийное покрытие сварных швов.
| 101-0309 | Канаты пеньковые пропитанные |  | 4: т; 5: 0.0001; 6: 3.3e-05 | [6 empty] | Канаты пеньковые пропитанные
| 101-0324 | Кислород технический: газообразный |  | 4: м3; 5: 1.5; 6: 0.495 | [6 empty] | Кислород технический: газообразный
| 101-0797 | Проволока горячекатаная в мотках, диаметром 6,3-6,5 мм |  | 4: т; 5: 3e-05; 6: 9.9e-06 | [6 empty] | Проволока горячекатаная в мотках, диаметром 6,3-6,5 мм
Уд | 101-1019 | Швеллеры № 40 из стали марки: Ст0 |  | 4: т; 5: 0.00194; 6: 0.0006402 | [8 empty] | Швеллеры № 40 из стали марки: Ст0
| 101-1515 | Электроды диаметром: 4 мм Э46 |  | 4: т; 5: 0.0014; 6: 0.000462 | [6 empty] | Электроды диаметром: 4 мм Э46
| 101-1714 | Болты с гайками и шайбами строительные |  | 4: т; 5: 0.0033; 6: 0.001089 | [6 empty] | Болты с гайками и шайбами строительные
| 101-1805 | Гвозди строительные |  | 4: т; 5: 1e-05; 6: 3.3e-06 | [6 empty] | Гвозди строительные
| 101-2278 | Пропан-бутан, смесь техническая |  | 4: кг; 5: 0.45; 6: 0.1485 | [6 empty] | Пропан-бутан, смесь техническая
| 101-2467 | Растворитель марки: Р-4 |  | 4: т; 5: 0.0006; 6: 0.000198 | [6 empty] | Растворитель марки: Р-4
| 113-0021 | Грунтовка: ГФ-021 красно-коричневая |  | 4: т; 5: 0.00031; 6: 0.0001023 | [6 empty] | Грунтовка: ГФ-021 красно-коричневая
Н | 201-9002 | Конструкции стальные |  | 4: т; 5: 1; 6: 0.33 | [7 empty] | Конструкции стальные
| 508-0097 | Канат двойной свивки типа ТК, конструкции 6х19(1+6+12)+1 о.с., оцинкованный из проволок марки В, маркировочная группа: 1770 н/мм2, диаметром 5,5 мм |  | 4: 10 м; 5: 0.0187; 6: 0.006171 | [6 empty] | Канат двойной свивки типа ТК, конструкции 6х19(1+6+12)+1 о.с., оцинкованный из проволок марки В, маркировочная группа: 1770 н/мм2, диаметром 5,5 мм
27 | Прайс Водосточные лотки | Решетка чугунная РЧВ Optima DN200 F900 «волна» |  | шт |  | 44 | 2750 | 121000 |  |  |  | 121000 | 0 0 | 0 0 | [5 empty] | Решетка чугунная РЧВ Optima DN200 F900 «волна»
28 | Прайс компания "Лига 812" | Заглушка торцевая стальная Optima DN200 |  | шт |  | 1 | 541.67 | 542 |  |  |  | 542 | 0 0 | 0 0 | [5 empty] | Заглушка торцевая стальная Optima DN200