## 23_22-ГСН.АС1 Газоснабжение. По
|  |  | Реконструкция объекта: «ПРС Тихорецкая», расположенного по адресу: Краснодарский край, г. Тихорецк, ул. Звездная, 7 | [11 empty] | Реконструкция объекта: «ПРС Тихорецкая», расположенного по адресу: Краснодарский край, г. Тихорецк, ул. Звездная, 7
(наименование стройки)
ВЕДОМОСТЬ ОБЪЕМОВ РАБОТ К ЛОКАЛЬНОМУ РЕСУРСНОМУ СМЕТНОМУ РАСЧЕТУ
|  |  | на «Архитектурно-строительные решения. Газоснабжение. Подводящие газопроводы. Этап 1», | [12 empty] | на «Архитектурно-строительные решения. Газоснабжение. Подводящие газопроводы. Этап 1»,
(наименование работ и затрат, наименование объекта)
|  | Основание: Рабочая документация 23/22-ГСН.АС1 Реконструкция объекта: «ПРС Тихорецкая», расположенного по адресу: Краснодарский край, г. Тихорецк, ул. Звездная, 7 | [14 empty] | Основание: Рабочая документация 23/22-ГСН.АС1 Реконструкция объекта: «ПРС Тихорецкая», расположенного по адресу: Краснодарский край, г. Тихорецк, ул. Звездная, 7
№ п/п | Обоснование | Наименование работ и затрат |  | Единица измерения | Количество |  | Сметная стоимость в текущих (прогнозных) ценах, руб. | [5 empty] | Т/з осн. раб. Всего | Т/з мех. Всего
[5 empty] | на ед. | всего | на ед. | Всего | В том числе
[9 empty] | Осн.З/п | Эк.Маш | З/пМех | Мат.
1 | 2 | 3 |  | 4 | 5 | 6 | 7 | 8 | 9 | 10 | 11 | 12 | 13 | 14
Раздел 1. Доставка строительных материалов на объект | [17 empty] | Раздел 1. Доставка строительных материалов на объект
Завоз щебня для дорожного основания с территории АО "Медвежья Гора" ст. Дербентская Северского района 218-80 т.ч. ОП п.3=138 км | [18 empty] | Завоз щебня для дорожного основания с территории АО "Медвежья Гора" ст. Дербентская Северского района 218-80 т.ч. ОП п.3=138 км
1 | ТССЦпг03-21-01-138 | Перевозка грузов автомобилями-самосвалами грузоподъемностью 10 т, работающих вне карьера, на расстояние: до 138 км I класс груза |  | 4: 1 т груза; 6: 6.2869; Мат. 13: 0 0; Мат. 14: 0 0 | [5 empty] | Перевозка грузов автомобилями-самосвалами грузоподъемностью 10 т, работающих вне карьера, на расстояние: до 138 км I класс груза
Раздел 2. Фундаментная плита Пм1 | [17 empty] | Раздел 2. Фундаментная плита Пм1
2 | ТЕР08-01-002-02 | Устройство основания под фундаменты: щебеночного Состав работ: 1. Разравнивание и трамбование основания. |  | 4: 1 м3 основания; 6: 0.86; Мат. 13: 2,4 2,37; Мат. 14: 0,54 0,58 | [5 empty] | Устройство основания под фундаменты: щебеночного Состав работ: 1. Разравнивание и трамбование основания.
Уд | 408-0021 | Щебень из природного камня для строительных работ марка: 400, фракция 5(3)-10 мм |  | 4: м3; 5: 1.3; 6: 1.118 | [6 empty] | Щебень из природного камня для строительных работ марка: 400, фракция 5(3)-10 мм
| 411-0001 | Вода |  | 4: м3; 5: 0.15; 6: 0.129 | [7 empty] | Вода
3 | ТССЦ-408-0019 | Щебень из природного камня для строительных работ марка: 600, фракция 20-40 мм |  | 4: м3; 6: 1.118; Мат. 13: 0 0; Мат. 14: 0 0 | [5 empty] | Щебень из природного камня для строительных работ марка: 600, фракция 20-40 мм
4 | ТЕР06-01-001-01 | Устройство бетонной подготовки Состав работ: 1. Раскрой и установка досок. 2. Установка щитов опалубки. 3. Крепление элементов опалубки проволокой и гвоздями строительными. 4. Установка арматуры. 5. Укладка бетонной смеси. |  | 4: 100 м3 бетона, бутобетона и железобетона в деле; 6: 0.0043; Мат. 13: 180 0,89; Мат. 14: 18 0,1 | [5 empty] | Устройство бетонной подготовки Состав работ: 1. Раскрой и установка досок. 2. Установка щитов опалубки. 3. Крепление элементов опалубки проволокой и гвоздями строительными. 4. Установка арматуры. 5. Укладка бетонной смеси.
| 101-1668 | Рогожа |  | 4: м2; 5: 250; 6: 1.075 | [7 empty] | Рогожа
| 401-0063 | Бетон тяжелый, крупность заполнителя: 20 мм, класс В7,5 (М100) |  | 4: м3; 5: 102; 6: 0.4386 | [7 empty] | Бетон тяжелый, крупность заполнителя: 20 мм, класс В7,5 (М100)
| 411-0001 | Вода |  | 4: м3; 5: 0.2; 6: 0.00086 | [7 empty] | Вода
5 | ТЕР06-01-001-16 | Устройство фундаментных плит железобетонных: плоских Состав работ: 1. Раскрой и установка досок. 2. Установка щитов опалубки. 3. Крепление элементов опалубки проволокой и гвоздями строительными. 4. Установка арматуры. 5. Укладка бетонной смеси. |  | 4: 100 м3 бетона, бутобетона и железобетона в деле; 6: 0.0104; Мат. 13: 220,66 2,64; Мат. 14: 27,31 0,36 | [5 empty] | Устройство фундаментных плит железобетонных: плоских Состав работ: 1. Раскрой и установка досок. 2. Установка щитов опалубки. 3. Крепление элементов опалубки проволокой и гвоздями строительными. 4. Установка арматуры. 5. Укладка бетонной смеси.
| 101-0797 | Проволока горячекатаная в мотках, диаметром 6,3-6,5 мм |  | 4: т; 5: 0.0102; 6: 0.0001061 | [7 empty] | Проволока горячекатаная в мотках, диаметром 6,3-6,5 мм
| 101-1513 | Электроды диаметром: 4 мм Э42 |  | 4: т; 5: 0.005; 6: 5.2e-05 | [7 empty] | Электроды диаметром: 4 мм Э42
| 101-1668 | Рогожа |  | 4: м2; 5: 30; 6: 0.312 | [7 empty] | Рогожа
| 101-1805 | Гвозди строительные |  | 4: т; 5: 0.002; 6: 2.08e-05 | [7 empty] | Гвозди строительные
| 102-0061 | Доски обрезные хвойных пород длиной: 4-6,5 м, шириной 75-150 мм, толщиной 44 мм и более, III сорта |  | 4: м3; 5: 0.04; 6: 0.000416 | [7 empty] | Доски обрезные хвойных пород длиной: 4-6,5 м, шириной 75-150 мм, толщиной 44 мм и более, III сорта
| 203-0512 | Щиты: из досок толщиной 40 мм |  | 4: м2; 5: 3.6; 6: 0.03744 | [7 empty] | Щиты: из досок толщиной 40 мм
Уд | 204-0100 | Горячекатаная арматурная сталь класса: А-I, А-II, А-III |  | 4: т; 5: 8.1; 6: 0.08424 | [6 empty] | Горячекатаная арматурная сталь класса: А-I, А-II, А-III
Уд | 401-0066 | Бетон тяжелый, крупность заполнителя: 20 мм, класс В15 (М200) |  | 4: м3; 5: 101.5; 6: 1.0556 | [6 empty] | Бетон тяжелый, крупность заполнителя: 20 мм, класс В15 (М200)
| 405-0253 | Известь строительная: негашеная комовая, сорт I |  | 4: т; 5: 0.01; 6: 0.000104 | [7 empty] | Известь строительная: негашеная комовая, сорт I
| 411-0001 | Вода |  | 4: м3; 5: 0.73; 6: 0.007592 | [7 empty] | Вода
6 | ТССЦ-204-0002 | Горячекатаная арматурная сталь гладкая класса А-I, диаметром: 8 мм |  | 4: т; 6: 0.00148; Мат. 13: 0 0; Мат. 14: 0 0 | [5 empty] | Горячекатаная арматурная сталь гладкая класса А-I, диаметром: 8 мм
7 | ТССЦ-204-0109 | Горячекатанная арматурная сталь класса А500 С, диаметром: 12 мм |  | 4: т; 6: 0.11572; Мат. 13: 0 0; Мат. 14: 0 0 | [5 empty] | Горячекатанная арматурная сталь класса А500 С, диаметром: 12 мм
8 | ТССЦ-401-0009 | Бетон тяжелый, класс: В25 (М350) |  | 4: м3; 6: 1.06; Мат. 13: 0 0; Мат. 14: 0 0 | [5 empty] | Бетон тяжелый, класс: В25 (М350)
9 | ТЧ ТССЦ Приложение 4 табл. 1 | Надбавка к стоимости бетонной смеси от W4 до W6 на 1,5% |  | 4: м3; 6: 1.06; Мат. 13: 0 0; Мат. 14: 0 0 | [5 empty] | Надбавка к стоимости бетонной смеси от W4 до W6 на 1,5%
10 | ТЕР06-01-015-08 | Установка закладных деталей весом: до 20 кг Состав работ: 1. Вырезка и заделка отверстий в опалубке (при необходимости), установка и закрепление закладных деталей. |  | 4: 1 т; 6: 0.0142; Мат. 13: 63,22 1,03; Мат. 14: 0,15 0 | [5 empty] | Установка закладных деталей весом: до 20 кг Состав работ: 1. Вырезка и заделка отверстий в опалубке (при необходимости), установка и закрепление закладных деталей.
| 204-0064 | Детали закладные и накладные изготовленные: с применением сварки, гнутья, сверления (пробивки) отверстий (при наличии одной из этих операций или всего перечня в любых сочетаниях) поставляемые отдельно |  | 4: т; 5: 1; 6: 0.0142 | [7 empty] | Детали закладные и накладные изготовленные: с применением сварки, гнутья, сверления (пробивки) отверстий (при наличии одной из этих операций или всего перечня в любых сочетаниях) поставляемые отдельно
Раздел 3. Фундаментная плита Пм2 | [17 empty] | Раздел 3. Фундаментная плита Пм2
11 | ТЕР08-01-002-02 | Устройство основания под фундаменты: щебеночного Состав работ: 1. Разравнивание и трамбование основания. |  | 4: 1 м3 основания; 6: 0.55; Мат. 13: 2,4 1,52; Мат. 14: 0,54 0,37 | [5 empty] | Устройство основания под фундаменты: щебеночного Состав работ: 1. Разравнивание и трамбование основания.
Уд | 408-0021 | Щебень из природного камня для строительных работ марка: 400, фракция 5(3)-10 мм |  | 4: м3; 5: 1.3; 6: 0.715 | [6 empty] | Щебень из природного камня для строительных работ марка: 400, фракция 5(3)-10 мм
| 411-0001 | Вода |  | 4: м3; 5: 0.15; 6: 0.0825 | [7 empty] | Вода
12 | ТССЦ-408-0019 | Щебень из природного камня для строительных работ марка: 600, фракция 20-40 мм |  | 4: м3; 6: 0.715; Мат. 13: 0 0; Мат. 14: 0 0 | [5 empty] | Щебень из природного камня для строительных работ марка: 600, фракция 20-40 мм
13 | ТЕР06-01-001-01 | Устройство бетонной подготовки Состав работ: 1. Раскрой и установка досок. 2. Установка щитов опалубки. 3. Крепление элементов опалубки проволокой и гвоздями строительными. 4. Установка арматуры. 5. Укладка бетонной смеси. |  | 4: 100 м3 бетона, бутобетона и железобетона в деле; 6: 0.0028; Мат. 13: 180 0,58; Мат. 14: 18 0,06 | [5 empty] | Устройство бетонной подготовки Состав работ: 1. Раскрой и установка досок. 2. Установка щитов опалубки. 3. Крепление элементов опалубки проволокой и гвоздями строительными. 4. Установка арматуры. 5. Укладка бетонной смеси.
| 101-1668 | Рогожа |  | 4: м2; 5: 250; 6: 0.7 | [7 empty] | Рогожа
| 401-0063 | Бетон тяжелый, крупность заполнителя: 20 мм, класс В7,5 (М100) |  | 4: м3; 5: 102; 6: 0.2856 | [7 empty] | Бетон тяжелый, крупность заполнителя: 20 мм, класс В7,5 (М100)
| 411-0001 | Вода |  | 4: м3; 5: 0.2; 6: 0.00056 | [7 empty] | Вода
14 | ТЕР06-01-001-16 | Устройство фундаментных плит железобетонных: плоских Состав работ: 1. Раскрой и установка досок. 2. Установка щитов опалубки. 3. Крепление элементов опалубки проволокой и гвоздями строительными. 4. Установка арматуры. 5. Укладка бетонной смеси. |  | 4: 100 м3 бетона, бутобетона и железобетона в деле; 6: 0.0063; Мат. 13: 220,66 1,6; Мат. 14: 27,31 0,22 | [5 empty] | Устройство фундаментных плит железобетонных: плоских Состав работ: 1. Раскрой и установка досок. 2. Установка щитов опалубки. 3. Крепление элементов опалубки проволокой и гвоздями строительными. 4. Установка арматуры. 5. Укладка бетонной смеси.
| 101-0797 | Проволока горячекатаная в мотках, диаметром 6,3-6,5 мм |  | 4: т; 5: 0.0102; 6: 6.43e-05 | [7 empty] | Проволока горячекатаная в мотках, диаметром 6,3-6,5 мм
| 101-1513 | Электроды диаметром: 4 мм Э42 |  | 4: т; 5: 0.005; 6: 3.15e-05 | [7 empty] | Электроды диаметром: 4 мм Э42
| 101-1668 | Рогожа |  | 4: м2; 5: 30; 6: 0.189 | [7 empty] | Рогожа
| 101-1805 | Гвозди строительные |  | 4: т; 5: 0.002; 6: 1.26e-05 | [7 empty] | Гвозди строительные
| 102-0061 | Доски обрезные хвойных пород длиной: 4-6,5 м, шириной 75-150 мм, толщиной 44 мм и более, III сорта |  | 4: м3; 5: 0.04; 6: 0.000252 | [7 empty] | Доски обрезные хвойных пород длиной: 4-6,5 м, шириной 75-150 мм, толщиной 44 мм и более, III сорта
| 203-0512 | Щиты: из досок толщиной 40 мм |  | 4: м2; 5: 3.6; 6: 0.02268 | [7 empty] | Щиты: из досок толщиной 40 мм
Уд | 204-0100 | Горячекатаная арматурная сталь класса: А-I, А-II, А-III |  | 4: т; 5: 8.1; 6: 0.05103 | [6 empty] | Горячекатаная арматурная сталь класса: А-I, А-II, А-III
Уд | 401-0066 | Бетон тяжелый, крупность заполнителя: 20 мм, класс В15 (М200) |  | 4: м3; 5: 101.5; 6: 0.63945 | [6 empty] | Бетон тяжелый, крупность заполнителя: 20 мм, класс В15 (М200)
| 405-0253 | Известь строительная: негашеная комовая, сорт I |  | 4: т; 5: 0.01; 6: 6.3e-05 | [7 empty] | Известь строительная: негашеная комовая, сорт I
| 411-0001 | Вода |  | 4: м3; 5: 0.73; 6: 0.004599 | [7 empty] | Вода
15 | ТССЦ-204-0002 | Горячекатаная арматурная сталь гладкая класса А-I, диаметром: 8 мм |  | 4: т; 6: 0.00074; Мат. 13: 0 0; Мат. 14: 0 0 | [5 empty] | Горячекатаная арматурная сталь гладкая класса А-I, диаметром: 8 мм
16 | ТССЦ-204-0109 | Горячекатанная арматурная сталь класса А500 С, диаметром: 12 мм |  | 4: т; 6: 0.08126; Мат. 13: 0 0; Мат. 14: 0 0 | [5 empty] | Горячекатанная арматурная сталь класса А500 С, диаметром: 12 мм
17 | ТССЦ-401-0009 | Бетон тяжелый, класс: В25 (М350) |  | 4: м3; 6: 0.63945; Мат. 13: 0 0; Мат. 14: 0 0 | [5 empty] | Бетон тяжелый, класс: В25 (М350)
18 | ТЧ ТССЦ Приложение 4 табл. 1 | Надбавка к стоимости бетонной смеси от W4 до W6 на 1,5% |  | 4: м3; 6: 0.63945; Мат. 13: 0 0; Мат. 14: 0 0 | [5 empty] | Надбавка к стоимости бетонной смеси от W4 до W6 на 1,5%
19 | ТЕР06-01-015-08 | Установка закладных деталей весом: до 20 кг Состав работ: 1. Вырезка и заделка отверстий в опалубке (при необходимости), установка и закрепление закладных деталей. |  | 4: 1 т; 6: 0.0213; Мат. 13: 63,22 1,55; Мат. 14: 0,15 0 | [5 empty] | Установка закладных деталей весом: до 20 кг Состав работ: 1. Вырезка и заделка отверстий в опалубке (при необходимости), установка и закрепление закладных деталей.
| 204-0064 | Детали закладные и накладные изготовленные: с применением сварки, гнутья, сверления (пробивки) отверстий (при наличии одной из этих операций или всего перечня в любых сочетаниях) поставляемые отдельно |  | 4: т; 5: 1; 6: 0.0213 | [7 empty] | Детали закладные и накладные изготовленные: с применением сварки, гнутья, сверления (пробивки) отверстий (при наличии одной из этих операций или всего перечня в любых сочетаниях) поставляемые отдельно
Раздел 4. Стойка С1 | [17 empty] | Раздел 4. Стойка С1
20 | ТЕР24-02-040-17 | Монтаж металлических опор высотой: свыше 2,2 до 5 м для надземной прокладки стальных газопроводов диаметром 100 мм Состав работ: 1. Бурение скважин под опоры 2. Изготовление металлоконструкций опор 3. Бетонирование фундаментов под опоры 4. Монтаж опор 5. Укладка бетонной смеси в зазор между опорой и стенками скважины 6. Окраска металлоконструкций опор за 2 раза. |  | 4: 100 м газопровода; 6: 1.2136; Мат. 13: 22,58 31,51; Мат. 14: 3,78 5,73 | [5 empty] | Монтаж металлических опор высотой: свыше 2,2 до 5 м для надземной прокладки стальных газопроводов диаметром 100 мм Состав работ: 1. Бурение скважин под опоры 2. Изготовление металлоконструкций опор 3. Бетонирование фундаментов под опоры 4. Монтаж опор 5. Укладка бетонной смеси в зазор между опорой и стенками скважины 6. Окраска металлоконструкций опор за 2 раза.
| 101-0324 | Кислород технический: газообразный |  | 4: м3; 5: 0.54; 6: 0.65534 | [7 empty] | Кислород технический: газообразный
| 101-0462 | Краски масляные и алкидные цветные, готовые к применению для наружных работ МА-15: зеленая |  | 4: т; 5: 0.0032; 6: 0.0038835 | [7 empty] | Краски масляные и алкидные цветные, готовые к применению для наружных работ МА-15: зеленая
| 101-1514 | Электроды диаметром: 4 мм Э42А |  | 4: т; 5: 0.001; 6: 0.0012136 | [7 empty] | Электроды диаметром: 4 мм Э42А
Уд | 101-1628 | Сталь листовая углеродистая обыкновенного качества марки ВСт3пс5 толщиной: 8-20 мм |  | 4: т; 5: 0.027; 6: 0.032767 | [6 empty] | Сталь листовая углеродистая обыкновенного качества марки ВСт3пс5 толщиной: 8-20 мм
| 101-2278 | Пропан-бутан, смесь техническая |  | 4: кг; 5: 0.12; 6: 0.14563 | [7 empty] | Пропан-бутан, смесь техническая
Уд | 103-0161 | Трубы стальные электросварные прямошовные со снятой фаской из стали марок БСт2кп-БСт4кп и БСт2пс-БСт4пс наружный диаметр: 108 мм, толщина стенки 4 мм |  | 4: м; 5: 44.8; 6: 54.3693 | [6 empty] | Трубы стальные электросварные прямошовные со снятой фаской из стали марок БСт2кп-БСт4кп и БСт2пс-БСт4пс наружный диаметр: 108 мм, толщина стенки 4 мм
Уд | 401-0003 | Бетон тяжелый, класс: В7,5 (М100) |  | 4: м3; 5: 1.55; 6: 1.8811 | [6 empty] | Бетон тяжелый, класс: В7,5 (М100)
21 | ТССЦ-401-0003 | Бетон тяжелый, класс: В7,5 (М100) |  | 4: м3; 6: 0.481; Мат. 13: 0 0; Мат. 14: 0 0 | [5 empty] | Бетон тяжелый, класс: В7,5 (М100)
22 | ТССЦ-401-0009 | Бетон тяжелый, класс: В25 (М350) |  | 4: м3; 6: 5.55; Мат. 13: 0 0; Мат. 14: 0 0 | [5 empty] | Бетон тяжелый, класс: В25 (М350)
23 | ТЧ ТССЦ Приложение 4 табл. 1 | Надбавка к стоимости бетонной смеси от W4 до W6 на 1,5% |  | 4: м3; 6: 5.55; Мат. 13: 0 0; Мат. 14: 0 0 | [5 empty] | Надбавка к стоимости бетонной смеси от W4 до W6 на 1,5%
24 | ТССЦ-103-1576 | Трубы стальные квадратные из стали марки ст1-3сп/пс размером: 100х100 мм, толщина стенки 4 мм |  | 4: т; 6: 1.4234; Мат. 13: 0 0; Мат. 14: 0 0 | [5 empty] | Трубы стальные квадратные из стали марки ст1-3сп/пс размером: 100х100 мм, толщина стенки 4 мм
25 | ТССЦ-101-3777 | Сталь листовая горячекатаная марки Ст3 толщиной: 10-13 мм |  | 4: т; 6: 0.25012; Мат. 13: 0 0; Мат. 14: 0 0 | [5 empty] | Сталь листовая горячекатаная марки Ст3 толщиной: 10-13 мм
Раздел 5. Стойка С2 | [17 empty] | Раздел 5. Стойка С2
26 | ТЕР08-01-002-02 | Устройство основания под фундаменты: щебеночного Состав работ: 1. Разравнивание и трамбование основания. |  | 4: 1 м3 основания; 6: 1.5; Мат. 13: 2,4 4,14; Мат. 14: 0,54 1,01 | [5 empty] | Устройство основания под фундаменты: щебеночного Состав работ: 1. Разравнивание и трамбование основания.
Уд | 408-0021 | Щебень из природного камня для строительных работ марка: 400, фракция 5(3)-10 мм |  | 4: м3; 5: 1.3; 6: 1.95 | [6 empty] | Щебень из природного камня для строительных работ марка: 400, фракция 5(3)-10 мм
| 411-0001 | Вода |  | 4: м3; 5: 0.15; 6: 0.225 | [7 empty] | Вода
27 | ТССЦ-408-0019 | Щебень из природного камня для строительных работ марка: 600, фракция 20-40 мм |  | 4: м3; 6: 1.95; Мат. 13: 0 0; Мат. 14: 0 0 | [5 empty] | Щебень из природного камня для строительных работ марка: 600, фракция 20-40 мм
28 | ТЕР24-02-040-17 | Монтаж металлических опор высотой: свыше 2,2 до 5 м для надземной прокладки стальных газопроводов диаметром 100 мм Состав работ: 1. Бурение скважин под опоры 2. Изготовление металлоконструкций опор 3. Бетонирование фундаментов под опоры 4. Монтаж опор 5. Укладка бетонной смеси в зазор между опорой и стенками скважины 6. Окраска металлоконструкций опор за 2 раза. |  | 4: 100 м газопровода; 6: 0.2094; Мат. 13: 22,58 5,44; Мат. 14: 3,78 0,99 | [5 empty] | Монтаж металлических опор высотой: свыше 2,2 до 5 м для надземной прокладки стальных газопроводов диаметром 100 мм Состав работ: 1. Бурение скважин под опоры 2. Изготовление металлоконструкций опор 3. Бетонирование фундаментов под опоры 4. Монтаж опор 5. Укладка бетонной смеси в зазор между опорой и стенками скважины 6. Окраска металлоконструкций опор за 2 раза.
| 101-0324 | Кислород технический: газообразный |  | 4: м3; 5: 0.54; 6: 0.11308 | [7 empty] | Кислород технический: газообразный
| 101-0462 | Краски масляные и алкидные цветные, готовые к применению для наружных работ МА-15: зеленая |  | 4: т; 5: 0.0032; 6: 0.0006701 | [7 empty] | Краски масляные и алкидные цветные, готовые к применению для наружных работ МА-15: зеленая
| 101-1514 | Электроды диаметром: 4 мм Э42А |  | 4: т; 5: 0.001; 6: 0.0002094 | [7 empty] | Электроды диаметром: 4 мм Э42А
Уд | 101-1628 | Сталь листовая углеродистая обыкновенного качества марки ВСт3пс5 толщиной: 8-20 мм |  | 4: т; 5: 0.027; 6: 0.0056538 | [6 empty] | Сталь листовая углеродистая обыкновенного качества марки ВСт3пс5 толщиной: 8-20 мм
| 101-2278 | Пропан-бутан, смесь техническая |  | 4: кг; 5: 0.12; 6: 0.025128 | [7 empty] | Пропан-бутан, смесь техническая
Уд | 103-0161 | Трубы стальные электросварные прямошовные со снятой фаской из стали марок БСт2кп-БСт4кп и БСт2пс-БСт4пс наружный диаметр: 108 мм, толщина стенки 4 мм |  | 4: м; 5: 44.8; 6: 9.3811 | [6 empty] | Трубы стальные электросварные прямошовные со снятой фаской из стали марок БСт2кп-БСт4кп и БСт2пс-БСт4пс наружный диаметр: 108 мм, толщина стенки 4 мм
Уд | 401-0003 | Бетон тяжелый, класс: В7,5 (М100) |  | 4: м3; 5: 1.55; 6: 0.32457 | [6 empty] | Бетон тяжелый, класс: В7,5 (М100)
29 | ТССЦ-401-0003 | Бетон тяжелый, класс: В7,5 (М100) |  | 4: м3; 6: 0.084; Мат. 13: 0 0; Мат. 14: 0 0 | [5 empty] | Бетон тяжелый, класс: В7,5 (М100)
30 | ТССЦ-401-0006 | Бетон тяжелый, класс: В15 (М200) |  | 4: м3; 6: 2.25; Мат. 13: 0 0; Мат. 14: 0 0 | [5 empty] | Бетон тяжелый, класс: В15 (М200)
31 | ТЧ ТССЦ Приложение 4 табл. 1 | Надбавка к стоимости бетонной смеси от W4 до W6 на 1,5% |  | 4: м3; 6: 2.25; Мат. 13: 0 0; Мат. 14: 0 0 | [5 empty] | Надбавка к стоимости бетонной смеси от W4 до W6 на 1,5%
32 | ТССЦ-401-0007 | Бетон тяжелый, класс: В20 (М250) |  | 4: м3; 6: 1.59; Мат. 13: 0 0; Мат. 14: 0 0 | [5 empty] | Бетон тяжелый, класс: В20 (М250)
33 | ТЧ ТССЦ Приложение 4 табл. 1 | Надбавка к стоимости бетонной смеси от W4 до W6 на 1,5% |  | 4: м3; 6: 1.59; Мат. 13: 0 0; Мат. 14: 0 0 | [5 empty] | Надбавка к стоимости бетонной смеси от W4 до W6 на 1,5%
34 | ТССЦ-103-1593 | Трубы стальные квадратные из стали марки ст1-3сп/пс размером: 200х200 мм, толщина стенки 8 мм |  | 4: т; 6: 0.75006; Мат. 13: 0 0; Мат. 14: 0 0 | [5 empty] | Трубы стальные квадратные из стали марки ст1-3сп/пс размером: 200х200 мм, толщина стенки 8 мм
35 | ТССЦ-101-3777 | Сталь листовая горячекатаная марки Ст3 толщиной: 10-13 мм |  | 4: т; 6: 0.03726; Мат. 13: 0 0; Мат. 14: 0 0 | [5 empty] | Сталь листовая горячекатаная марки Ст3 толщиной: 10-13 мм
Раздел 6. Стойка С3 | [17 empty] | Раздел 6. Стойка С3
36 | ТЕР08-01-002-02 | Устройство основания под фундаменты: щебеночного Состав работ: 1. Разравнивание и трамбование основания. |  | 4: 1 м3 основания; 6: 0.62; Мат. 13: 2,4 1,71; Мат. 14: 0,54 0,42 | [5 empty] | Устройство основания под фундаменты: щебеночного Состав работ: 1. Разравнивание и трамбование основания.
Уд | 408-0021 | Щебень из природного камня для строительных работ марка: 400, фракция 5(3)-10 мм |  | 4: м3; 5: 1.3; 6: 0.806 | [6 empty] | Щебень из природного камня для строительных работ марка: 400, фракция 5(3)-10 мм
| 411-0001 | Вода |  | 4: м3; 5: 0.15; 6: 0.093 | [7 empty] | Вода
37 | ТССЦ-408-0019 | Щебень из природного камня для строительных работ марка: 600, фракция 20-40 мм |  | 4: м3; 6: 0.806; Мат. 13: 0 0; Мат. 14: 0 0 | [5 empty] | Щебень из природного камня для строительных работ марка: 600, фракция 20-40 мм
38 | ТЕР24-02-040-17 | Монтаж металлических опор высотой: свыше 2,2 до 5 м для надземной прокладки стальных газопроводов диаметром 100 мм Состав работ: 1. Бурение скважин под опоры 2. Изготовление металлоконструкций опор 3. Бетонирование фундаментов под опоры 4. Монтаж опор 5. Укладка бетонной смеси в зазор между опорой и стенками скважины 6. Окраска металлоконструкций опор за 2 раза. |  | 4: 100 м газопровода; 6: 0.07782; Мат. 13: 22,58 2,02; Мат. 14: 3,78 0,37 | [5 empty] | Монтаж металлических опор высотой: свыше 2,2 до 5 м для надземной прокладки стальных газопроводов диаметром 100 мм Состав работ: 1. Бурение скважин под опоры 2. Изготовление металлоконструкций опор 3. Бетонирование фундаментов под опоры 4. Монтаж опор 5. Укладка бетонной смеси в зазор между опорой и стенками скважины 6. Окраска металлоконструкций опор за 2 раза.
| 101-0324 | Кислород технический: газообразный |  | 4: м3; 5: 0.54; 6: 0.042023 | [7 empty] | Кислород технический: газообразный
| 101-0462 | Краски масляные и алкидные цветные, готовые к применению для наружных работ МА-15: зеленая |  | 4: т; 5: 0.0032; 6: 0.000249 | [7 empty] | Краски масляные и алкидные цветные, готовые к применению для наружных работ МА-15: зеленая
| 101-1514 | Электроды диаметром: 4 мм Э42А |  | 4: т; 5: 0.001; 6: 7.78e-05 | [7 empty] | Электроды диаметром: 4 мм Э42А
Уд | 101-1628 | Сталь листовая углеродистая обыкновенного качества марки ВСт3пс5 толщиной: 8-20 мм |  | 4: т; 5: 0.027; 6: 0.0021011 | [6 empty] | Сталь листовая углеродистая обыкновенного качества марки ВСт3пс5 толщиной: 8-20 мм
| 101-2278 | Пропан-бутан, смесь техническая |  | 4: кг; 5: 0.12; 6: 0.0093384 | [7 empty] | Пропан-бутан, смесь техническая
Уд | 103-0161 | Трубы стальные электросварные прямошовные со снятой фаской из стали марок БСт2кп-БСт4кп и БСт2пс-БСт4пс наружный диаметр: 108 мм, толщина стенки 4 мм |  | 4: м; 5: 44.8; 6: 3.4863 | [6 empty] | Трубы стальные электросварные прямошовные со снятой фаской из стали марок БСт2кп-БСт4кп и БСт2пс-БСт4пс наружный диаметр: 108 мм, толщина стенки 4 мм
Уд | 401-0003 | Бетон тяжелый, класс: В7,5 (М100) |  | 4: м3; 5: 1.55; 6: 0.12062 | [6 empty] | Бетон тяжелый, класс: В7,5 (М100)
39 | ТССЦ-401-0003 | Бетон тяжелый, класс: В7,5 (М100) |  | 4: м3; 6: 0.075; Мат. 13: 0 0; Мат. 14: 0 0 | [5 empty] | Бетон тяжелый, класс: В7,5 (М100)
40 | ТССЦ-401-0006 | Бетон тяжелый, класс: В15 (М200) |  | 4: м3; 6: 0.92; Мат. 13: 0 0; Мат. 14: 0 0 | [5 empty] | Бетон тяжелый, класс: В15 (М200)
41 | ТЧ ТССЦ Приложение 4 табл. 1 | Надбавка к стоимости бетонной смеси от W4 до W6 на 1,5% |  | 4: м3; 6: 0.92; Мат. 13: 0 0; Мат. 14: 0 0 | [5 empty] | Надбавка к стоимости бетонной смеси от W4 до W6 на 1,5%
42 | ТССЦ-401-0007 | Бетон тяжелый, класс: В20 (М250) |  | 4: м3; 6: 1; Мат. 13: 0 0; Мат. 14: 0 0 | [5 empty] | Бетон тяжелый, класс: В20 (М250)
43 | ТЧ ТССЦ Приложение 4 табл. 1 | Надбавка к стоимости бетонной смеси от W4 до W6 на 1,5% |  | 4: м3; 6: 1; Мат. 13: 0 0; Мат. 14: 0 0 | [5 empty] | Надбавка к стоимости бетонной смеси от W4 до W6 на 1,5%
44 | ТССЦ-103-1593 | Трубы стальные квадратные из стали марки ст1-3сп/пс размером: 200х200 мм, толщина стенки 8 мм |  | 4: т; 6: 0.27875; Мат. 13: 0 0; Мат. 14: 0 0 | [5 empty] | Трубы стальные квадратные из стали марки ст1-3сп/пс размером: 200х200 мм, толщина стенки 8 мм
45 | ТССЦ-101-2217 | Сталь листовая горячекатаная марки Ст3 толщиной: 6-8 мм |  | 4: т; 6: 0.00565; Мат. 13: 0 0; Мат. 14: 0 0 | [5 empty] | Сталь листовая горячекатаная марки Ст3 толщиной: 6-8 мм
46 | ТССЦ-101-3777 | Сталь листовая горячекатаная марки Ст3 толщиной: 10-13 мм |  | 4: т; 6: 0.01176; Мат. 13: 0 0; Мат. 14: 0 0 | [5 empty] | Сталь листовая горячекатаная марки Ст3 толщиной: 10-13 мм
Раздел 7. Переход П1 | [17 empty] | Раздел 7. Переход П1
Изготовление в построечных условиях фермы Ф1. Сборка и монтаж перехода П1 | [18 empty] | Изготовление в построечных условиях фермы Ф1. Сборка и монтаж перехода П1
47 | ТЕРм38-01-003-01 | Решетчатые конструкции (стойки, опоры, фермы и пр.), сборка с помощью: крана на автомобильном ходу. Изготовление фермы Ф1 в построечных условиях. |  | 4: 1 т конструкций; 6: 0.53701; Мат. 13: 91 48,87; Мат. 14: 6,84 3,67 | [5 empty] | Решетчатые конструкции (стойки, опоры, фермы и пр.), сборка с помощью: крана на автомобильном ходу. Изготовление фермы Ф1 в построечных условиях.
| 101-0324 | Кислород технический: газообразный |  | 4: м3; 5: 2.6; 6: 1.3962 | [7 empty] | Кислород технический: газообразный
Уд | 101-1026 | Швеллеры № 40 из стали марки: Ст3сп |  | 4: т; 5: 1.032; 6: 0.55419 | [6 empty] | Швеллеры № 40 из стали марки: Ст3сп
| 101-1521 | Электроды диаметром: 5 мм Э42 |  | 4: т; 5: 0.0215; 6: 0.011546 | [7 empty] | Электроды диаметром: 5 мм Э42
| 101-2278 | Пропан-бутан, смесь техническая |  | 4: кг; 5: 0.5; 6: 0.2685 | [7 empty] | Пропан-бутан, смесь техническая
| 999-9950 | Вспомогательные ненормируемые ресурсы (2% от Оплаты труда рабочих) |  | 4: руб; 5: 14.05; 6: 7.545 | [7 empty] | Вспомогательные ненормируемые ресурсы (2% от Оплаты труда рабочих)
48 | ТССЦ-101-3706 | Сталь угловая равнополочная, марка стали: Ст3пс, размером 70х70 мм |  | 4: т; 6: 0.22876; Мат. 13: 0 0; Мат. 14: 0 0 | [5 empty] | Сталь угловая равнополочная, марка стали: Ст3пс, размером 70х70 мм
49 | ТССЦ-101-1641 | Сталь угловая равнополочная, марка стали: ВСт3кп2, размером 50х50х5 мм |  | 4: т; 6: 0.2751; Мат. 13: 0 0; Мат. 14: 0 0 | [5 empty] | Сталь угловая равнополочная, марка стали: ВСт3кп2, размером 50х50х5 мм
50 | ТССЦ-101-5187 | Сталь угловая равнополочная, марка стали: Ст3пс, шириной полок 100-100 мм |  | 4: т; 6: 0.02156; Мат. 13: 0 0; Мат. 14: 0 0 | [5 empty] | Сталь угловая равнополочная, марка стали: Ст3пс, шириной полок 100-100 мм
51 | ТССЦ-101-2217 | Сталь листовая горячекатаная марки Ст3 толщиной: 6-8 мм |  | 4: т; 6: 0.00544; Мат. 13: 0 0; Мат. 14: 0 0 | [5 empty] | Сталь листовая горячекатаная марки Ст3 толщиной: 6-8 мм
52 | ТССЦ-101-3687 | Швеллеры: № 14 сталь марки Ст3пс |  | 4: т; 6: 0.00615; Мат. 13: 0 0; Мат. 14: 0 0 | [5 empty] | Швеллеры: № 14 сталь марки Ст3пс
53 | ТЕР09-03-013-01 | Монтаж вертикальных связей в виде ферм для пролетов: до 24 м при высоте здания до 25 м Состав работ: 1. Установка и крепление вертикальных связей. 2. Устройство подмостей. 3. Антикоррозийное покрытие сварных швов. |  | 4: 1 т конструкций; 6: 0.53701; Мат. 13: 56,11 34,65; Мат. 14: 2,45 1,64 | [5 empty] | Монтаж вертикальных связей в виде ферм для пролетов: до 24 м при высоте здания до 25 м Состав работ: 1. Установка и крепление вертикальных связей. 2. Устройство подмостей. 3. Антикоррозийное покрытие сварных швов.
| 101-0309 | Канаты пеньковые пропитанные |  | 4: т; 5: 0.0001; 6: 5.37e-05 | [7 empty] | Канаты пеньковые пропитанные
| 101-0324 | Кислород технический: газообразный |  | 4: м3; 5: 0.9; 6: 0.48331 | [7 empty] | Кислород технический: газообразный
| 101-0797 | Проволока горячекатаная в мотках, диаметром 6,3-6,5 мм |  | 4: т; 5: 3e-05; 6: 1.61e-05 | [7 empty] | Проволока горячекатаная в мотках, диаметром 6,3-6,5 мм
Уд | 101-1019 | Швеллеры № 40 из стали марки: Ст0 |  | 4: т; 5: 0.00194; 6: 0.0010418 | [6 empty] | Швеллеры № 40 из стали марки: Ст0
| 101-1513 | Электроды диаметром: 4 мм Э42 |  | 4: т; 5: 0.0003; 6: 0.0001611 | [7 empty] | Электроды диаметром: 4 мм Э42
| 101-1714 | Болты с гайками и шайбами строительные |  | 4: т; 5: 0.014; 6: 0.0075181 | [7 empty] | Болты с гайками и шайбами строительные
| 101-1805 | Гвозди строительные |  | 4: т; 5: 1e-05; 6: 5.4e-06 | [7 empty] | Гвозди строительные
| 101-2278 | Пропан-бутан, смесь техническая |  | 4: кг; 5: 0.27; 6: 0.14499 | [7 empty] | Пропан-бутан, смесь техническая
| 101-2467 | Растворитель марки: Р-4 |  | 4: т; 5: 0.0006; 6: 0.0003222 | [7 empty] | Растворитель марки: Р-4
| 102-0023 | Бруски обрезные хвойных пород длиной: 4-6,5 м, шириной 75-150 мм, толщиной 40-75 мм, I сорта |  | 4: м3; 5: 0.00103; 6: 0.0005531 | [7 empty] | Бруски обрезные хвойных пород длиной: 4-6,5 м, шириной 75-150 мм, толщиной 40-75 мм, I сорта
| 113-0021 | Грунтовка: ГФ-021 красно-коричневая |  | 4: т; 5: 0.00031; 6: 0.0001665 | [7 empty] | Грунтовка: ГФ-021 красно-коричневая
Уд | 201-0756 | Отдельные конструктивные элементы зданий и сооружений с преобладанием: горячекатаных профилей, средняя масса сборочной единицы от 0,1 до 0,5 т |  | 4: т; 5: 0.0001; 6: 5.37e-05 | [6 empty] | Отдельные конструктивные элементы зданий и сооружений с преобладанием: горячекатаных профилей, средняя масса сборочной единицы от 0,1 до 0,5 т
Н | 201-9002 | Конструкции стальные |  | 4: т; 5: 1; 6: 0.53701 | [8 empty] | Конструкции стальные
| 508-0097 | Канат двойной свивки типа ТК, конструкции 6х19(1+6+12)+1 о.с., оцинкованный из проволок марки В, маркировочная группа: 1770 н/мм2, диаметром 5,5 мм |  | 4: 10 м; 5: 0.0187; 6: 0.010042 | [7 empty] | Канат двойной свивки типа ТК, конструкции 6х19(1+6+12)+1 о.с., оцинкованный из проволок марки В, маркировочная группа: 1770 н/мм2, диаметром 5,5 мм
54 | ТЕР09-03-014-01 | Монтаж связей и распорок из одиночных и парных уголков, гнутосварных профилей для пролетов: до 24 м при высоте здания до 25 м Состав работ: 1. Установка и крепление связей и распорок. 2. Устройство подмостей. 3. Антикоррозийное покрытие сварных швов. |  | 4: 1 т конструкций; 6: 0.0123; Мат. 13: 63,28 0,9; Мат. 14: 3,82 0,06 | [5 empty] | Монтаж связей и распорок из одиночных и парных уголков, гнутосварных профилей для пролетов: до 24 м при высоте здания до 25 м Состав работ: 1. Установка и крепление связей и распорок. 2. Устройство подмостей. 3. Антикоррозийное покрытие сварных швов.
| 101-0309 | Канаты пеньковые пропитанные |  | 4: т; 5: 0.0001; 6: 1.2e-06 | [7 empty] | Канаты пеньковые пропитанные
| 101-0324 | Кислород технический: газообразный |  | 4: м3; 5: 1.2; 6: 0.01476 | [7 empty] | Кислород технический: газообразный
| 101-0797 | Проволока горячекатаная в мотках, диаметром 6,3-6,5 мм |  | 4: т; 5: 3e-05; 6: 4e-07 | [7 empty] | Проволока горячекатаная в мотках, диаметром 6,3-6,5 мм
Уд | 101-1019 | Швеллеры № 40 из стали марки: Ст0 |  | 4: т; 5: 0.00194; 6: 2.39e-05 | [6 empty] | Швеллеры № 40 из стали марки: Ст0
| 101-1513 | Электроды диаметром: 4 мм Э42 |  | 4: т; 5: 0.00044; 6: 5.4e-06 | [7 empty] | Электроды диаметром: 4 мм Э42
| 101-1714 | Болты с гайками и шайбами строительные |  | 4: т; 5: 0.021; 6: 0.0002583 | [7 empty] | Болты с гайками и шайбами строительные
| 101-1805 | Гвозди строительные |  | 4: т; 5: 1e-05; 6: 1e-07 | [7 empty] | Гвозди строительные
| 101-2278 | Пропан-бутан, смесь техническая |  | 4: кг; 5: 0.36; 6: 0.004428 | [7 empty] | Пропан-бутан, смесь техническая
| 101-2467 | Растворитель марки: Р-4 |  | 4: т; 5: 0.0006; 6: 7.4e-06 | [7 empty] | Растворитель марки: Р-4
| 102-0023 | Бруски обрезные хвойных пород длиной: 4-6,5 м, шириной 75-150 мм, толщиной 40-75 мм, I сорта |  | 4: м3; 5: 0.00103; 6: 1.27e-05 | [7 empty] | Бруски обрезные хвойных пород длиной: 4-6,5 м, шириной 75-150 мм, толщиной 40-75 мм, I сорта
| 113-0021 | Грунтовка: ГФ-021 красно-коричневая |  | 4: т; 5: 0.00031; 6: 3.8e-06 | [7 empty] | Грунтовка: ГФ-021 красно-коричневая
Уд | 201-0756 | Отдельные конструктивные элементы зданий и сооружений с преобладанием: горячекатаных профилей, средняя масса сборочной единицы от 0,1 до 0,5 т |  | 4: т; 5: 0.0002; 6: 2.5e-06 | [6 empty] | Отдельные конструктивные элементы зданий и сооружений с преобладанием: горячекатаных профилей, средняя масса сборочной единицы от 0,1 до 0,5 т
Н | 201-9002 | Конструкции стальные |  | 4: т; 5: 1; 6: 0.0123 | [8 empty] | Конструкции стальные
| 508-0097 | Канат двойной свивки типа ТК, конструкции 6х19(1+6+12)+1 о.с., оцинкованный из проволок марки В, маркировочная группа: 1770 н/мм2, диаметром 5,5 мм |  | 4: 10 м; 5: 0.0187; 6: 0.00023 | [7 empty] | Канат двойной свивки типа ТК, конструкции 6х19(1+6+12)+1 о.с., оцинкованный из проволок марки В, маркировочная группа: 1770 н/мм2, диаметром 5,5 мм
55 | ТССЦ-101-3687 | Швеллеры: № 14 сталь марки Ст3пс |  | 4: т; 6: 0.0123; Мат. 13: 0 0; Мат. 14: 0 0 | [5 empty] | Швеллеры: № 14 сталь марки Ст3пс
56 | ТССЦ-105-1335 | Болты путевые в комплекте с гайками и с шайбами путевыми: М24х150-160 (ГОСТ 11530-93, ГОСТ 11532-93, ГОСТ 1911591) |  | 4: т; 6: 0.006008; Мат. 13: 0 0; Мат. 14: 0 0 | [5 empty] | Болты путевые в комплекте с гайками и с шайбами путевыми: М24х150-160 (ГОСТ 11530-93, ГОСТ 11532-93, ГОСТ 1911591)
Раздел 8. Стойка С4 | [17 empty] | Раздел 8. Стойка С4
57 | ТЕР24-02-040-12 | Монтаж металлических опор высотой: свыше 1 до 2,2 м для надземной прокладки стальных газопроводов диаметром 100 мм Состав работ: 1. Бурение скважин под опоры 2. Изготовление металлоконструкций опор 3. Бетонирование фундаментов под опоры 4. Монтаж опор 5. Укладка бетонной смеси в зазор между опорой и стенками скважины 6. Окраска металлоконструкций опор за 2 раза. |  | 4: 100 м газопровода; 6: 0.0549; Мат. 13: 19,57 1,24; Мат. 14: 2,95 0,2 | [5 empty] | Монтаж металлических опор высотой: свыше 1 до 2,2 м для надземной прокладки стальных газопроводов диаметром 100 мм Состав работ: 1. Бурение скважин под опоры 2. Изготовление металлоконструкций опор 3. Бетонирование фундаментов под опоры 4. Монтаж опор 5. Укладка бетонной смеси в зазор между опорой и стенками скважины 6. Окраска металлоконструкций опор за 2 раза.
| 101-0324 | Кислород технический: газообразный |  | 4: м3; 5: 0.54; 6: 0.029646 | [7 empty] | Кислород технический: газообразный
| 101-0462 | Краски масляные и алкидные цветные, готовые к применению для наружных работ МА-15: зеленая |  | 4: т; 5: 0.0014; 6: 7.69e-05 | [7 empty] | Краски масляные и алкидные цветные, готовые к применению для наружных работ МА-15: зеленая
| 101-1514 | Электроды диаметром: 4 мм Э42А |  | 4: т; 5: 0.001; 6: 5.49e-05 | [7 empty] | Электроды диаметром: 4 мм Э42А
Уд | 101-1628 | Сталь листовая углеродистая обыкновенного качества марки ВСт3пс5 толщиной: 8-20 мм |  | 4: т; 5: 0.027; 6: 0.0014823 | [6 empty] | Сталь листовая углеродистая обыкновенного качества марки ВСт3пс5 толщиной: 8-20 мм
| 101-2278 | Пропан-бутан, смесь техническая |  | 4: кг; 5: 0.12; 6: 0.006588 | [7 empty] | Пропан-бутан, смесь техническая
Уд | 103-0161 | Трубы стальные электросварные прямошовные со снятой фаской из стали марок БСт2кп-БСт4кп и БСт2пс-БСт4пс наружный диаметр: 108 мм, толщина стенки 4 мм |  | 4: м; 5: 22.4; 6: 1.2298 | [6 empty] | Трубы стальные электросварные прямошовные со снятой фаской из стали марок БСт2кп-БСт4кп и БСт2пс-БСт4пс наружный диаметр: 108 мм, толщина стенки 4 мм
Уд | 401-0003 | Бетон тяжелый, класс: В7,5 (М100) |  | 4: м3; 5: 1.55; 6: 0.085095 | [6 empty] | Бетон тяжелый, класс: В7,5 (М100)
58 | ТССЦ-401-0003 | Бетон тяжелый, класс: В7,5 (М100) |  | 4: м3; 6: 0.039; Мат. 13: 0 0; Мат. 14: 0 0 | [5 empty] | Бетон тяжелый, класс: В7,5 (М100)
59 | ТССЦ-401-0007 | Бетон тяжелый, класс: В20 (М250) |  | 4: м3; 6: 0.45; Мат. 13: 0 0; Мат. 14: 0 0 | [5 empty] | Бетон тяжелый, класс: В20 (М250)
60 | ТЧ ТССЦ Приложение 4 табл. 1 | Надбавка к стоимости бетонной смеси от W4 до W6 на 1,5% |  | 4: м3; 6: 0.45; Мат. 13: 0 0; Мат. 14: 0 0 | [5 empty] | Надбавка к стоимости бетонной смеси от W4 до W6 на 1,5%
61 | ТССЦ-103-1576 | Трубы стальные квадратные из стали марки ст1-3сп/пс размером: 100х100 мм, толщина стенки 4 мм |  | 4: т; 6: 0.11541; Мат. 13: 0 0; Мат. 14: 0 0 | [5 empty] | Трубы стальные квадратные из стали марки ст1-3сп/пс размером: 100х100 мм, толщина стенки 4 мм
62 | ТССЦ-101-3777 | Сталь листовая горячекатаная марки Ст3 толщиной: 10-13 мм |  | 4: т; 6: 0.02028; Мат. 13: 0 0; Мат. 14: 0 0 | [5 empty] | Сталь листовая горячекатаная марки Ст3 толщиной: 10-13 мм
Раздел 9. Стойка С5 | [17 empty] | Раздел 9. Стойка С5
63 | ТЕР24-02-040-17 | Монтаж металлических опор для надземной прокладки стальных газопроводов высотой: 5 м, условный диаметр 100 мм Состав работ: 1. Бурение скважин под опоры 2. Изготовление металлоконструкций опор 3. Бетонирование фундаментов под опоры 4. Монтаж опор 5. Укладка бетонной смеси в зазор между опорой и стенками скважины 6. Окраска металлоконструкций опор за 2 раза. |  | 4: 100 м газопровода; 6: 0.094; Мат. 13: 22,58 2,44; Мат. 14: 3,78 0,44 | [5 empty] | Монтаж металлических опор для надземной прокладки стальных газопроводов высотой: 5 м, условный диаметр 100 мм Состав работ: 1. Бурение скважин под опоры 2. Изготовление металлоконструкций опор 3. Бетонирование фундаментов под опоры 4. Монтаж опор 5. Укладка бетонной смеси в зазор между опорой и стенками скважины 6. Окраска металлоконструкций опор за 2 раза.
| 101-0324 | Кислород технический: газообразный |  | 4: м3; 5: 0.54; 6: 0.05076 | [7 empty] | Кислород технический: газообразный
| 101-0462 | Краски масляные и алкидные цветные, готовые к применению для наружных работ МА-15: зеленая |  | 4: т; 5: 0.0032; 6: 0.0003008 | [7 empty] | Краски масляные и алкидные цветные, готовые к применению для наружных работ МА-15: зеленая
| 101-1514 | Электроды диаметром: 4 мм Э42А |  | 4: т; 5: 0.001; 6: 9.4e-05 | [7 empty] | Электроды диаметром: 4 мм Э42А
Уд | 101-1628 | Сталь листовая углеродистая обыкновенного качества марки ВСт3пс5 толщиной: 8-20 мм |  | 4: т; 5: 0.027; 6: 0.002538 | [6 empty] | Сталь листовая углеродистая обыкновенного качества марки ВСт3пс5 толщиной: 8-20 мм
| 101-2278 | Пропан-бутан, смесь техническая |  | 4: кг; 5: 0.12; 6: 0.01128 | [7 empty] | Пропан-бутан, смесь техническая
Уд | 103-0161 | Трубы стальные электросварные прямошовные со снятой фаской из стали марок БСт2кп-БСт4кп и БСт2пс-БСт4пс наружный диаметр: 108 мм, толщина стенки 4 мм |  | 4: м; 5: 44.8; 6: 4.2112 | [6 empty] | Трубы стальные электросварные прямошовные со снятой фаской из стали марок БСт2кп-БСт4кп и БСт2пс-БСт4пс наружный диаметр: 108 мм, толщина стенки 4 мм
Уд | 401-0003 | Бетон тяжелый, класс: В7,5 (М100) |  | 4: м3; 5: 1.55; 6: 0.1457 | [6 empty] | Бетон тяжелый, класс: В7,5 (М100)
64 | ТССЦ-401-0007 | Бетон тяжелый, класс: В20 (М250) |  | 4: м3; 6: 0.125; Мат. 13: 0 0; Мат. 14: 0 0 | [5 empty] | Бетон тяжелый, класс: В20 (М250)
65 | ТЧ ТССЦ Приложение 4 табл. 1 | Надбавка к стоимости бетонной смеси от W4 до W6 на 1,5% |  | 4: м3; 6: 0.125; Мат. 13: 0 0; Мат. 14: 0 0 | [5 empty] | Надбавка к стоимости бетонной смеси от W4 до W6 на 1,5%
66 | ТССЦ-103-1592 | Трубы стальные квадратные из стали марки ст1-3сп/пс размером: 180х180 мм, толщина стенки 8 мм |  | 4: т; 6: 0.65675; Мат. 13: 0 0; Мат. 14: 0 0 | [5 empty] | Трубы стальные квадратные из стали марки ст1-3сп/пс размером: 180х180 мм, толщина стенки 8 мм
67 | ТССЦ-101-3779 | Сталь листовая горячекатаная марки Ст3 толщиной: 20-25 мм |  | 4: т; 6: 0.1256; Мат. 13: 0 0; Мат. 14: 0 0 | [5 empty] | Сталь листовая горячекатаная марки Ст3 толщиной: 20-25 мм
68 | ТССЦ-101-3777 | Сталь листовая горячекатаная марки Ст3 толщиной: 10-13 мм |  | 4: т; 6: 0.02675; Мат. 13: 0 0; Мат. 14: 0 0 | [5 empty] | Сталь листовая горячекатаная марки Ст3 толщиной: 10-13 мм
69 | ТССЦ-101-2217 | Сталь листовая горячекатаная марки Ст3 толщиной: 6-8 мм |  | 4: т; 6: 0.01104; Мат. 13: 0 0; Мат. 14: 0 0 | [5 empty] | Сталь листовая горячекатаная марки Ст3 толщиной: 6-8 мм
70 | Прайс "1001 Крепеж" Москва | Химический анкер HIT-RE 500 V3 Hilti |  | 4: шт.; 6: 40; Мат. 13: 0 0; Мат. 14: 0 0 | [5 empty] | Химический анкер HIT-RE 500 V3 Hilti
71 | Прайс "1001 Крепеж" Москва | Анкерная шпилька HIT-V-5.8 M12x150 Hilti |  | 4: шт.; 6: 40; Мат. 13: 0 0; Мат. 14: 0 0 | [5 empty] | Анкерная шпилька HIT-V-5.8 M12x150 Hilti
Раздел 10. Стойка С6 | [17 empty] | Раздел 10. Стойка С6
72 | ТЕР24-02-040-17 | Монтаж металлических опор высотой: свыше 2,2 до 5 м для надземной прокладки стальных газопроводов диаметром 100 мм Состав работ: 1. Бурение скважин под опоры 2. Изготовление металлоконструкций опор 3. Бетонирование фундаментов под опоры 4. Монтаж опор 5. Укладка бетонной смеси в зазор между опорой и стенками скважины 6. Окраска металлоконструкций опор за 2 раза. |  | 4: 100 м газопровода; 6: 0.08988; Мат. 13: 22,58 2,33; Мат. 14: 3,78 0,42 | [5 empty] | Монтаж металлических опор высотой: свыше 2,2 до 5 м для надземной прокладки стальных газопроводов диаметром 100 мм Состав работ: 1. Бурение скважин под опоры 2. Изготовление металлоконструкций опор 3. Бетонирование фундаментов под опоры 4. Монтаж опор 5. Укладка бетонной смеси в зазор между опорой и стенками скважины 6. Окраска металлоконструкций опор за 2 раза.
| 101-0324 | Кислород технический: газообразный |  | 4: м3; 5: 0.54; 6: 0.048535 | [7 empty] | Кислород технический: газообразный
| 101-0462 | Краски масляные и алкидные цветные, готовые к применению для наружных работ МА-15: зеленая |  | 4: т; 5: 0.0032; 6: 0.0002876 | [7 empty] | Краски масляные и алкидные цветные, готовые к применению для наружных работ МА-15: зеленая
| 101-1514 | Электроды диаметром: 4 мм Э42А |  | 4: т; 5: 0.001; 6: 8.99e-05 | [7 empty] | Электроды диаметром: 4 мм Э42А
Уд | 101-1628 | Сталь листовая углеродистая обыкновенного качества марки ВСт3пс5 толщиной: 8-20 мм |  | 4: т; 5: 0.027; 6: 0.0024268 | [6 empty] | Сталь листовая углеродистая обыкновенного качества марки ВСт3пс5 толщиной: 8-20 мм
| 101-2278 | Пропан-бутан, смесь техническая |  | 4: кг; 5: 0.12; 6: 0.010786 | [7 empty] | Пропан-бутан, смесь техническая
Уд | 103-0161 | Трубы стальные электросварные прямошовные со снятой фаской из стали марок БСт2кп-БСт4кп и БСт2пс-БСт4пс наружный диаметр: 108 мм, толщина стенки 4 мм |  | 4: м; 5: 44.8; 6: 4.0266 | [6 empty] | Трубы стальные электросварные прямошовные со снятой фаской из стали марок БСт2кп-БСт4кп и БСт2пс-БСт4пс наружный диаметр: 108 мм, толщина стенки 4 мм
Уд | 401-0003 | Бетон тяжелый, класс: В7,5 (М100) |  | 4: м3; 5: 1.55; 6: 0.13931 | [6 empty] | Бетон тяжелый, класс: В7,5 (М100)
73 | ТССЦ-103-1576 | Трубы стальные квадратные из стали марки ст1-3сп/пс размером: 100х100 мм, толщина стенки 4 мм |  | 4: т; 6: 0.10542; Мат. 13: 0 0; Мат. 14: 0 0 | [5 empty] | Трубы стальные квадратные из стали марки ст1-3сп/пс размером: 100х100 мм, толщина стенки 4 мм
74 | ТССЦ-101-2217 | Сталь листовая горячекатаная марки Ст3 толщиной: 6-8 мм |  | 4: т; 6: 0.01242; Мат. 13: 0 0; Мат. 14: 0 0 | [5 empty] | Сталь листовая горячекатаная марки Ст3 толщиной: 6-8 мм
75 | ТССЦ-101-3773 | Сталь листовая горячекатаная марки Ст3 толщиной: 4,0 мм |  | 4: т; 6: 0.00093; Мат. 13: 0 0; Мат. 14: 0 0 | [5 empty] | Сталь листовая горячекатаная марки Ст3 толщиной: 4,0 мм
Раздел 11. Стойка С7 | [17 empty] | Раздел 11. Стойка С7
76 | ТЕР24-02-040-17 | Монтаж металлических опор высотой: свыше 2,2 до 5 м для надземной прокладки стальных газопроводов диаметром 100 мм Состав работ: 1. Бурение скважин под опоры 2. Изготовление металлоконструкций опор 3. Бетонирование фундаментов под опоры 4. Монтаж опор 5. Укладка бетонной смеси в зазор между опорой и стенками скважины 6. Окраска металлоконструкций опор за 2 раза. |  | 4: 100 м газопровода; 6: 0.05992; Мат. 13: 22,58 1,56; Мат. 14: 3,78 0,28 | [5 empty] | Монтаж металлических опор высотой: свыше 2,2 до 5 м для надземной прокладки стальных газопроводов диаметром 100 мм Состав работ: 1. Бурение скважин под опоры 2. Изготовление металлоконструкций опор 3. Бетонирование фундаментов под опоры 4. Монтаж опор 5. Укладка бетонной смеси в зазор между опорой и стенками скважины 6. Окраска металлоконструкций опор за 2 раза.
| 101-0324 | Кислород технический: газообразный |  | 4: м3; 5: 0.54; 6: 0.032357 | [7 empty] | Кислород технический: газообразный
| 101-0462 | Краски масляные и алкидные цветные, готовые к применению для наружных работ МА-15: зеленая |  | 4: т; 5: 0.0032; 6: 0.0001917 | [7 empty] | Краски масляные и алкидные цветные, готовые к применению для наружных работ МА-15: зеленая
| 101-1514 | Электроды диаметром: 4 мм Э42А |  | 4: т; 5: 0.001; 6: 5.99e-05 | [7 empty] | Электроды диаметром: 4 мм Э42А
Уд | 101-1628 | Сталь листовая углеродистая обыкновенного качества марки ВСт3пс5 толщиной: 8-20 мм |  | 4: т; 5: 0.027; 6: 0.0016178 | [6 empty] | Сталь листовая углеродистая обыкновенного качества марки ВСт3пс5 толщиной: 8-20 мм
| 101-2278 | Пропан-бутан, смесь техническая |  | 4: кг; 5: 0.12; 6: 0.0071904 | [7 empty] | Пропан-бутан, смесь техническая
Уд | 103-0161 | Трубы стальные электросварные прямошовные со снятой фаской из стали марок БСт2кп-БСт4кп и БСт2пс-БСт4пс наружный диаметр: 108 мм, толщина стенки 4 мм |  | 4: м; 5: 44.8; 6: 2.6844 | [6 empty] | Трубы стальные электросварные прямошовные со снятой фаской из стали марок БСт2кп-БСт4кп и БСт2пс-БСт4пс наружный диаметр: 108 мм, толщина стенки 4 мм
Уд | 401-0003 | Бетон тяжелый, класс: В7,5 (М100) |  | 4: м3; 5: 1.55; 6: 0.092876 | [6 empty] | Бетон тяжелый, класс: В7,5 (М100)
77 | ТССЦ-103-1576 | Трубы стальные квадратные из стали марки ст1-3сп/пс размером: 100х100 мм, толщина стенки 4 мм |  | 4: т; 6: 0.07028; Мат. 13: 0 0; Мат. 14: 0 0 | [5 empty] | Трубы стальные квадратные из стали марки ст1-3сп/пс размером: 100х100 мм, толщина стенки 4 мм
78 | ТССЦ-101-2217 | Сталь листовая горячекатаная марки Ст3 толщиной: 6-8 мм |  | 4: т; 6: 0.00828; Мат. 13: 0 0; Мат. 14: 0 0 | [5 empty] | Сталь листовая горячекатаная марки Ст3 толщиной: 6-8 мм
79 | ТССЦ-101-3773 | Сталь листовая горячекатаная марки Ст3 толщиной: 4,0 мм |  | 4: т; 6: 0.00062; Мат. 13: 0 0; Мат. 14: 0 0 | [5 empty] | Сталь листовая горячекатаная марки Ст3 толщиной: 4,0 мм
Раздел 12. Ограждение | [17 empty] | Раздел 12. Ограждение
80 | ТЕР07-01-054-06 | Установка металлических оград по железобетонным столбам: с цоколем из сетчатых панелей высотой до 2 м Состав работ: 1. Рытье ям под фундаменты или столбы, рытье траншей под цокольные панели с обратной засыпкой и трамбованием. 2. Установка столбов в ямы с заделкой бетоном. 3. Установка монтажных изделий со сваркой. 4. Навеска панелей на столбы с закреплением. 5. Укладка кирпичных подкладок под столбы. |  | 4: 100 м ограды; 6: 0.135; Мат. 13: 246,34 38,24; Мат. 14: 43,71 7,38 | [5 empty] | Установка металлических оград по железобетонным столбам: с цоколем из сетчатых панелей высотой до 2 м Состав работ: 1. Рытье ям под фундаменты или столбы, рытье траншей под цокольные панели с обратной засыпкой и трамбованием. 2. Установка столбов в ямы с заделкой бетоном. 3. Установка монтажных изделий со сваркой. 4. Навеска панелей на столбы с закреплением. 5. Укладка кирпичных подкладок под столбы.
| 101-0816 | Проволока светлая диаметром: 1,1 мм |  | 4: т; 5: 0.002; 6: 0.00027 | [7 empty] | Проволока светлая диаметром: 1,1 мм
| 101-1529 | Электроды диаметром: 6 мм Э42 |  | 4: т; 5: 0.004; 6: 0.00054 | [7 empty] | Электроды диаметром: 6 мм Э42
| 201-0777 | Конструктивные элементы вспомогательного назначения: с преобладанием профильного проката собираемые из двух и более деталей, с отверстиями и без отверстий, соединяемые на сварке |  | 4: т; 5: 0.002; 6: 0.00027 | [7 empty] | Конструктивные элементы вспомогательного назначения: с преобладанием профильного проката собираемые из двух и более деталей, с отверстиями и без отверстий, соединяемые на сварке
Уд | 201-0849 | Панели металлические сетчатые |  | 4: м2; 5: 143; 6: 19.305 | [6 empty] | Панели металлические сетчатые
Уд | 401-0083 | Бетон тяжелый, крупность заполнителя: 10 мм, класс В7,5 (М100) |  | 4: м3; 5: 3.46; 6: 0.4671 | [6 empty] | Бетон тяжелый, крупность заполнителя: 10 мм, класс В7,5 (М100)
| 402-0002 | Раствор готовый кладочный цементный марки: 50 |  | 4: м3; 5: 0.009; 6: 0.001215 | [7 empty] | Раствор готовый кладочный цементный марки: 50
Н | 403-9012 | Панели |  | 4: шт.; 5: 33.3; 6: 4.4955 | [8 empty] | Панели
Н | 403-9120 | Столбы бетонные |  | 4: шт.; 5: 33.3; 6: 4.4955 | [8 empty] | Столбы бетонные
| 404-0005 | Кирпич керамический одинарный, размером 250х120х65 мм, марка: 100 |  | 4: 1000 шт.; 5: 0.021; 6: 0.002835 | [7 empty] | Кирпич керамический одинарный, размером 250х120х65 мм, марка: 100
81 | ТЕР07-01-055-01 | Устройство ворот распашных с установкой столбов: металлических Состав работ: 1. Рытье ям под фундаменты и столбы с обратной засыпкой и трамбованием. 2. Заделка столбов в фундаментах или ямах бетоном. 3. Установка металлических стоек. 4. Устройство кирпичных подкладок под столбы. 5. Навеска ворот и калиток со сваркой. |  | 4: 100 шт.; 6: 0.01; Мат. 13: 1940,2 22,31; Мат. 14: 108,87 1,36 | [5 empty] | Устройство ворот распашных с установкой столбов: металлических Состав работ: 1. Рытье ям под фундаменты и столбы с обратной засыпкой и трамбованием. 2. Заделка столбов в фундаментах или ямах бетоном. 3. Установка металлических стоек. 4. Устройство кирпичных подкладок под столбы. 5. Навеска ворот и калиток со сваркой.
| 101-1529 | Электроды диаметром: 6 мм Э42 |  | 4: т; 5: 0.03; 6: 0.0003 | [7 empty] | Электроды диаметром: 6 мм Э42
| 101-1714 | Болты с гайками и шайбами строительные |  | 4: т; 5: 0.16; 6: 0.0016 | [7 empty] | Болты с гайками и шайбами строительные
Н | 201-9100 | Полотна ворот |  | 4: шт.; 5: 200; 6: 2 | [8 empty] | Полотна ворот
Н | 201-9212 | Стойки металлические опорные |  | 4: шт.; 5: 200; 6: 2 | [8 empty] | Стойки металлические опорные
Уд | 401-0083 | Бетон тяжелый, крупность заполнителя: 10 мм, класс В7,5 (М100) |  | 4: м3; 5: 29.1; 6: 0.291 | [6 empty] | Бетон тяжелый, крупность заполнителя: 10 мм, класс В7,5 (М100)
| 402-0001 | Раствор готовый кладочный цементный марки: 25 |  | 4: м3; 5: 0.031; 6: 0.00031 | [7 empty] | Раствор готовый кладочный цементный марки: 25
| 404-0005 | Кирпич керамический одинарный, размером 250х120х65 мм, марка: 100 |  | 4: 1000 шт.; 5: 0.106; 6: 0.00106 | [7 empty] | Кирпич керамический одинарный, размером 250х120х65 мм, марка: 100
82 | ТССЦ-401-0003 | Бетон тяжелый, класс: В7,5 (М100) |  | 4: м3; 6: 0.15; Мат. 13: 0 0; Мат. 14: 0 0 | [5 empty] | Бетон тяжелый, класс: В7,5 (М100)
83 | ТССЦ-401-0007 | Бетон тяжелый, класс: В20 (М250) |  | 4: м3; 6: 1.89; Мат. 13: 0 0; Мат. 14: 0 0 | [5 empty] | Бетон тяжелый, класс: В20 (М250)
84 | ТЧ ТССЦ Приложение 4 табл. 1 | Надбавка к стоимости бетонной смеси от W4 до W6 на 1,5% |  | 4: м3; 6: 1.89; Мат. 13: 0 0; Мат. 14: 0 0 | [5 empty] | Надбавка к стоимости бетонной смеси от W4 до W6 на 1,5%
85 | Прайс Петрович | Столб для забора 80х80х2, L=3000 мм |  | 4: шт.; 6: 9; Мат. 13: 0 0; Мат. 14: 0 0 | [5 empty] | Столб для забора 80х80х2, L=3000 мм
86 | Прайс Петрович | Заборная секция LIGHT-PERIMETR 2500х1530 (h) |  | 4: шт.; 6: 8; Мат. 13: 0 0; Мат. 14: 0 0 | [5 empty] | Заборная секция LIGHT-PERIMETR 2500х1530 (h)
87 | Прайс Петрович | Скоба универсальная с болтом |  | 4: шт.; 6: 36; Мат. 13: 0 0; Мат. 14: 0 0 | [5 empty] | Скоба универсальная с болтом
88 | Прайс Петрович | Ворота 1500х1530 (h) |  | 4: шт.; 6: 1; Мат. 13: 0 0; Мат. 14: 0 0 | [5 empty] | Ворота 1500х1530 (h)
Раздел 13. Антикоррозийная защита металлических конструкций | [17 empty] | Раздел 13. Антикоррозийная защита металлических конструкций
89 | ТЕР13-06-003-01 | Очистка поверхности щетками Состав работ: 1. Очистка поверхности 2. Контроль качества. |  | 4: 1 м2 очищаемой поверхности; 6: 196.1; Мат. 13: 0,9 202,96; Мат. 14: 0 0 | [5 empty] | Очистка поверхности щетками Состав работ: 1. Очистка поверхности 2. Контроль качества.
90 | ТЕР13-06-004-01 | Обеспыливание поверхности Состав работ: 1. Обеспыливание поверхности 2. Контроль качества. |  | 4: 1 м2 обеспыливаемой поверхности; 6: 196.1; Мат. 13: 0,1 22,55; Мат. 14: 0 0 | [5 empty] | Обеспыливание поверхности Состав работ: 1. Обеспыливание поверхности 2. Контроль качества.
91 | ТЕР13-07-001-02 | Обезжиривание поверхностей аппаратов и трубопроводов диаметром до 500 мм: уайт-спиритом Состав работ: 1. Обезжиривание поверхностей аппаратов и трубопроводов 2. Контроль качества. |  | 4: 100 м2 обезжириваемой поверхности; 6: 1.961; Мат. 13: 9,08 20,48; Мат. 14: 0,01 0,02 | [5 empty] | Обезжиривание поверхностей аппаратов и трубопроводов диаметром до 500 мм: уайт-спиритом Состав работ: 1. Обезжиривание поверхностей аппаратов и трубопроводов 2. Контроль качества.
| 101-1292 | Уайт-спирит |  | 4: т; 5: 0.032; 6: 0.062752 | [7 empty] | Уайт-спирит
| 101-1757 | Ветошь |  | 4: кг; 5: 5; 6: 9.805 | [7 empty] | Ветошь
92 | ТЕР13-03-002-04 | Огрунтовка металлических поверхностей за один раз: грунтовкой ГФ-021 Состав работ: 1. Подготовка окрасочных агрегатов 2. Приготовление грунтовочных составов 3. Нанесение грунта 4. Промывка, очистка окрасочных агрегатов и шлангов 5. Контроль качества. |  | 4: 100 м2 окрашиваемой поверхности; 6: 1.961; Мат. 13: 5,31 11,97; Мат. 14: 0,01 0,02 | [5 empty] | Огрунтовка металлических поверхностей за один раз: грунтовкой ГФ-021 Состав работ: 1. Подготовка окрасочных агрегатов 2. Приготовление грунтовочных составов 3. Нанесение грунта 4. Промывка, очистка окрасочных агрегатов и шлангов 5. Контроль качества.
| 113-0021 | Грунтовка: ГФ-021 красно-коричневая |  | 4: т; 5: 0.012; 6: 0.023532 | [7 empty] | Грунтовка: ГФ-021 красно-коричневая
| 113-0077 | Ксилол нефтяной марки А |  | 4: т; 5: 0.002; 6: 0.003922 | [7 empty] | Ксилол нефтяной марки А
93 | ТЕР13-03-004-26 | Окраска металлических огрунтованных поверхностей: эмалью ПФ-115 окраска в 2 слоя Состав работ: 1. Подготовка окрасочных агрегатов 2. Приготовление состава 3. Нанесение окрасочного состава 4. Промывка, очистка окрасочных агрегатов и шлангов 5. Контроль качества. |  | 4: 100 м2 окрашиваемой поверхности; 6: 1.961; Мат. 13: 3,83 17,27; Мат. 14: 0,01 0,05 | [5 empty] | Окраска металлических огрунтованных поверхностей: эмалью ПФ-115 окраска в 2 слоя Состав работ: 1. Подготовка окрасочных агрегатов 2. Приготовление состава 3. Нанесение окрасочного состава 4. Промывка, очистка окрасочных агрегатов и шлангов 5. Контроль качества.
| 101-1292 | Уайт-спирит |  | 4: т; 5: 0.0028; 6: 0.0054908 | [7 empty] | Уайт-спирит
| 113-0246 | Эмаль ПФ-115 серая |  | 4: т; 5: 0.038; 6: 0.074518 | [7 empty] | Эмаль ПФ-115 серая
Раздел 14. Гидроизоляция монолитных плит Пм1 Пм2 | [17 empty] | Раздел 14. Гидроизоляция монолитных плит Пм1 Пм2
94 | ТЕР13-03-001-01 | Огрунтовка бетонных и оштукатуренных поверхностей: битумной грунтовкой, первый слой Состав работ: 1. Подготовка окрасочных агрегатов 2. Приготовление грунтовочных составов 3. Нанесение грунта 4. Промывка, очистка окрасочных агрегатов и шлангов 5. Контроль качества. |  | 4: 100 м2 окрашиваемой поверхности; 6: 0.111; Мат. 13: 7,43 0,95; Мат. 14: 0,01 0 | [5 empty] | Огрунтовка бетонных и оштукатуренных поверхностей: битумной грунтовкой, первый слой Состав работ: 1. Подготовка окрасочных агрегатов 2. Приготовление грунтовочных составов 3. Нанесение грунта 4. Промывка, очистка окрасочных агрегатов и шлангов 5. Контроль качества.
Уд | 101-0074 | Битумы нефтяные строительные марки: БН-70/30 |  | 4: т; 5: 0.0055; 6: 0.0006105 | [6 empty] | Битумы нефтяные строительные марки: БН-70/30
| 101-1292 | Уайт-спирит |  | 4: т; 5: 0.0165; 6: 0.0018315 | [7 empty] | Уайт-спирит
95 | Прайс Leroy Merlin | Праймер битумный Технониколь №01 |  | 4: л; 6: 3.85; Мат. 13: 0 0; Мат. 14: 0 0 | [5 empty] | Праймер битумный Технониколь №01
96 | Прайс Leroy Merlin | Мастика гидроизоляционная Технониколь №24 МГТН |  | 4: кг; 6: 18.87; Мат. 13: 0 0; Мат. 14: 0 0 | [5 empty] | Мастика гидроизоляционная Технониколь №24 МГТН