## 23_22-ГСН1 Наружные газопроводы
|  |  | Реконструкция ообъекта: «ПРС Тихорецкая», расположенного по адресу: Краснодарский край, г. Тихорецк, ул. Звездная, 7 | [11 empty] | Реконструкция ообъекта: «ПРС Тихорецкая», расположенного по адресу: Краснодарский край, г. Тихорецк, ул. Звездная, 7
(наименование стройки)
ВЕДОМОСТЬ ОБЪЕМОВ РАБОТ К ЛОКАЛЬНОМУ РЕСУРСНОМУ СМЕТНОМУ РАСЧЕТУ
|  |  | на «Наружные газопроводы. Этап 1», | [12 empty] | на «Наружные газопроводы. Этап 1»,
(наименование работ и затрат, наименование объекта)
|  | Основание: Рабочая документация 23/22-ГСН1 Реконструкция ообъекта: «ПРС Тихорецкая», расположенного по адресу: Краснодарский край, г. Тихорецк, ул. Звездная, 7 | [14 empty] | Основание: Рабочая документация 23/22-ГСН1 Реконструкция ообъекта: «ПРС Тихорецкая», расположенного по адресу: Краснодарский край, г. Тихорецк, ул. Звездная, 7
№ п/п | Обоснование | Наименование работ и затрат |  | Единица измерения | Количество |  | Сметная стоимость в текущих (прогнозных) ценах, руб. | [5 empty] | Т/з осн. раб. Всего | Т/з мех. Всего
[5 empty] | на ед. | всего | на ед. | Всего | В том числе
[9 empty] | Осн.З/п | Эк.Маш | З/пМех | Мат.
1 | 2 | 3 |  | 4 | 5 | 6 | 7 | 8 | 9 | 10 | 11 | 12 | 13 | 14
Раздел 1. Оборудование | [17 empty] | Раздел 1. Оборудование
1 | ТЕР19-01-004-01 | Устройство установки для редуцирования давления газа Состав работ: 1. Выравнивание поверхности земли 2. Копание ямы под газовый ввод с засыпкой песком 3. Установка отвода 4. Прокладка газопровода в футляре 5. Сварка отвода с газопроводом 6. Установка и заделка креплений 7. Навеска шкафа с установкой для редуцирования давления газа. |  | 4: 1 установка; 6: 2; Мат. 13: 13,5 31,05; Мат. 14: 0,07 0,18 |  |  |  |  | Устройство установки для редуцирования давления газа Состав работ: 1. Выравнивание поверхности земли 2. Копание ямы под газовый ввод с засыпкой песком 3. Установка отвода 4. Прокладка газопровода в футляре 5. Сварка отвода с газопроводом 6. Установка и заделка креплений 7. Навеска шкафа с установкой для редуцирования давления газа.
| 101-0324 | Кислород технический: газообразный |  | 4: м3; 5: 0.05; 6: 0.1 | [5 empty] | Кислород технический: газообразный
| 101-0384 | Краски масляные и алкидные густотертые, цинковые: МА-011-1 |  | 4: т; 5: 8e-05; 6: 0.00016 | [5 empty] | Краски масляные и алкидные густотертые, цинковые: МА-011-1
| 101-1514 | Электроды диаметром: 4 мм Э42А |  | 4: т; 5: 0.00013; 6: 0.00026 | [5 empty] | Электроды диаметром: 4 мм Э42А
| 101-1602 | Ацетилен газообразный технический |  | 4: м3; 5: 0.007; 6: 0.014 | [5 empty] | Ацетилен газообразный технический
| 101-1757 | Ветошь |  | 4: кг; 5: 0.002; 6: 0.004 | [5 empty] | Ветошь
| 101-1825 | Олифа натуральная |  | 4: кг; 5: 0.05; 6: 0.1 | [5 empty] | Олифа натуральная
| 101-1974 | Пигмент тертый |  | 4: кг; 5: 0.01; 6: 0.02 | [5 empty] | Пигмент тертый
| 101-2575 | Болты с гайками и шайбами для санитарно-технических работ диаметром: 12 мм |  | 4: т; 5: 0.00064; 6: 0.00128 | [5 empty] | Болты с гайками и шайбами для санитарно-технических работ диаметром: 12 мм
| 103-0002 | Трубы стальные сварные водогазопроводные с резьбой черные легкие (неоцинкованные) диаметр условного прохода: 20 мм, толщина стенки 2,5 мм |  | 4: м; 5: 0.61; 6: 1.22 | [5 empty] | Трубы стальные сварные водогазопроводные с резьбой черные легкие (неоцинкованные) диаметр условного прохода: 20 мм, толщина стенки 2,5 мм
| 103-0003 | Трубы стальные сварные водогазопроводные с резьбой черные легкие (неоцинкованные) диаметр условного прохода: 25 мм, толщина стенки 2,8 мм |  | 4: м; 5: 1.85; 6: 3.7 | [5 empty] | Трубы стальные сварные водогазопроводные с резьбой черные легкие (неоцинкованные) диаметр условного прохода: 25 мм, толщина стенки 2,8 мм
| 103-0010 | Трубы стальные сварные водогазопроводные с резьбой черные легкие (неоцинкованные) диаметр условного прохода: 100 мм, толщина стенки 4 мм |  | 4: м; 5: 1.33; 6: 2.66 | [5 empty] | Трубы стальные сварные водогазопроводные с резьбой черные легкие (неоцинкованные) диаметр условного прохода: 100 мм, толщина стенки 4 мм
| 103-1026 | Трубы стальные изолированные диаметром 50 мм |  | 4: м; 5: 2.03; 6: 4.06 | [5 empty] | Трубы стальные изолированные диаметром 50 мм
| 201-0772 | Конструктивные элементы вспомогательного назначения: массой не более 50 кг с преобладанием толстолистовой стали без отверстий и сборосварочных операций |  | 4: т; 5: 0.001; 6: 0.002 | [5 empty] | Конструктивные элементы вспомогательного назначения: массой не более 50 кг с преобладанием толстолистовой стали без отверстий и сборосварочных операций
| 204-0059 | Анкерные детали из прямых или гнутых круглых стержней с резьбой (в комплекте с шайбами и гайками или без них),: поставляемые отдельно |  | 4: т; 5: 0.001; 6: 0.002 | [5 empty] | Анкерные детали из прямых или гнутых круглых стержней с резьбой (в комплекте с шайбами и гайками или без них),: поставляемые отдельно
| 301-0032 | Ключ накидной |  | 4: шт.; 5: 1; 6: 2 | [5 empty] | Ключ накидной
| 301-0042 | Патрубки стальные |  | 4: м; 5: 0.107; 6: 0.214 | [5 empty] | Патрубки стальные
| 302-1237 | Сгоны стальные с муфтой и контргайкой, диаметром: 20 мм |  | 4: шт.; 5: 1; 6: 2 | [5 empty] | Сгоны стальные с муфтой и контргайкой, диаметром: 20 мм
| 302-1241 | Сгоны стальные с муфтой и контргайкой, диаметром: 50 мм |  | 4: шт.; 5: 1; 6: 2 | [5 empty] | Сгоны стальные с муфтой и контргайкой, диаметром: 50 мм
Уд | 302-1736 | Установка шкафная с регулятором давления РД-50м (с утеплением) ШП-2 |  | 4: шт.; 5: 1; 6: 2 | [6 empty] | Установка шкафная с регулятором давления РД-50м (с утеплением) ШП-2
| 402-0004 | Раствор готовый кладочный цементный марки: 100 |  | 4: м3; 5: 0.005; 6: 0.01 | [5 empty] | Раствор готовый кладочный цементный марки: 100
| 408-0121 | Песок природный для строительных: работ повышенной крупности и крупный |  | 4: м3; 5: 0.59; 6: 1.18 | [5 empty] | Песок природный для строительных: работ повышенной крупности и крупный
| 507-0914 | Соединительная арматура трубопроводов: угольник прямой диаметром: 20 мм |  | 4: 10 шт.; 5: 0.1; 6: 0.2 | [5 empty] | Соединительная арматура трубопроводов: угольник прямой диаметром: 20 мм
| 507-0949 | Фланцы стальные плоские приварные из стали ВСт3сп2, ВСт3сп3, давлением: 0,1 и 0,25 МПа (1 и 2,5 кгс/см ), диаметром 50 мм |  | 4: шт.; 5: 1; 6: 2 | [5 empty] | Фланцы стальные плоские приварные из стали ВСт3сп2, ВСт3сп3, давлением: 0,1 и 0,25 МПа (1 и 2,5 кгс/см ), диаметром 50 мм
| 509-0966 | Прокладки из паронита марки ПМБ, толщиной: 1 мм, диаметром 50 мм |  | 4: 1000 шт.; 5: 0.001; 6: 0.002 | [5 empty] | Прокладки из паронита марки ПМБ, толщиной: 1 мм, диаметром 50 мм
2 О | Счёт на оплату №301 от 08.02.2023 г. ООО "ГазМашСтрой" | Газорегуляторный пункт ГРПШ-ГМС(Р)-50Н-2 с двумя линиями редуцирования (основная и резервная) на базе регуляторов Ду50 РУ1,2МПа со встроенным ПЗК (Рвход=0,2МПа, Рвыход=0,038МПа, Q=138,5-348,12 м3/ч). Система фильтрации с ИПД, запорная арматура: краны шаровые. Газовый обогрев. ТУ-4859-001-24420221-2014 |  | 4: компл.; 6: 1; Мат. 13: 0 0; Мат. 14: 0 0 |  |  |  |  | Газорегуляторный пункт ГРПШ-ГМС(Р)-50Н-2 с двумя линиями редуцирования (основная и резервная) на базе регуляторов Ду50 РУ1,2МПа со встроенным ПЗК (Рвход=0,2МПа, Рвыход=0,038МПа, Q=138,5-348,12 м3/ч). Система фильтрации с ИПД, запорная арматура: краны шаровые. Газовый обогрев. ТУ-4859-001-24420221-2014
3 О | Счёт на оплату №301 от 08.02.2023 г. ООО "ГазМашСтрой" | Пункт учёта расхода газа ПУРГ-ГМС(Р)-400Т в металлическом шкафу полной заводской готовности. Измерительная линия на базе турбинного счётчика СГ-16МТ-400 с электронным корректором по температуре и давлению в комплекте с датчиками. Система фильтрации. Запорная арматура: краны шаровые. Отсек под телеметрию С БПЭК-02 ЦК. Газовый обогрев |  | 4: компл.; 6: 1; Мат. 13: 0 0; Мат. 14: 0 0 |  |  |  |  | Пункт учёта расхода газа ПУРГ-ГМС(Р)-400Т в металлическом шкафу полной заводской готовности. Измерительная линия на базе турбинного счётчика СГ-16МТ-400 с электронным корректором по температуре и давлению в комплекте с датчиками. Система фильтрации. Запорная арматура: краны шаровые. Отсек под телеметрию С БПЭК-02 ЦК. Газовый обогрев
Раздел 2. Монтаж газопроводов | [17 empty] | Раздел 2. Монтаж газопроводов
4 | ТЕР24-02-041-04 | Надземная прокладка стальных газопроводов на металлических опорах, диаметр газопровода: 100 мм Состав работ: 1. Сборка стыков плетей газопровода 2. Сварка стыков труб 3. Грунтование и окрашивание поверхности труб 4. Укладка плетей газопровода на опоры. |  | 4: 100 м газопровода; 6: 2.79; Мат. 13: 29,32 94,07; Мат. 14: 16,07 56,04 |  |  |  |  | Надземная прокладка стальных газопроводов на металлических опорах, диаметр газопровода: 100 мм Состав работ: 1. Сборка стыков плетей газопровода 2. Сварка стыков труб 3. Грунтование и окрашивание поверхности труб 4. Укладка плетей газопровода на опоры.
| 101-0122 | Гайки шестигранные диаметр резьбы: 10 мм |  | 4: т; 5: 0.00026; 6: 0.0007254 | [5 empty] | Гайки шестигранные диаметр резьбы: 10 мм
| 101-1514 | Электроды диаметром: 4 мм Э42А |  | 4: т; 5: 0.0014; 6: 0.003906 | [5 empty] | Электроды диаметром: 4 мм Э42А
| 101-2467 | Растворитель марки: Р-4 |  | 4: т; 5: 0.0035; 6: 0.009765 | [5 empty] | Растворитель марки: Р-4
| 103-0161 | Трубы стальные электросварные прямошовные со снятой фаской из стали марок БСт2кп-БСт4кп и БСт2пс-БСт4пс наружный диаметр: 108 мм, толщина стенки 4 мм |  | 4: м; 5: 101; 6: 281.79 | [5 empty] | Трубы стальные электросварные прямошовные со снятой фаской из стали марок БСт2кп-БСт4кп и БСт2пс-БСт4пс наружный диаметр: 108 мм, толщина стенки 4 мм
| 113-0026 | Грунтовка: ФЛ-03К коричневая |  | 4: т; 5: 0.0028; 6: 0.007812 | [5 empty] | Грунтовка: ФЛ-03К коричневая
| 113-0077 | Ксилол нефтяной марки А |  | 4: т; 5: 0.00044; 6: 0.0012276 | [5 empty] | Ксилол нефтяной марки А
| 113-0228 | Эмаль ХВ-125 серебристая |  | 4: т; 5: 0.007; 6: 0.01953 | [5 empty] | Эмаль ХВ-125 серебристая
Уд | 201-0696 | Газопроводы: опорные части, опоры, кронштейны, подвески, хомуты, седла, тарельчатые компенсаторы, прямолинейные участки, фасонные части дорожного габарита упругодеформированные до железнодорожного габарита |  | 4: т; 5: 0.0012; 6: 0.003348 | [6 empty] | Газопроводы: опорные части, опоры, кронштейны, подвески, хомуты, седла, тарельчатые компенсаторы, прямолинейные участки, фасонные части дорожного габарита упругодеформированные до железнодорожного габарита
5 | ТЕР24-02-041-01 | Надземная прокладка стальных газопроводов на металлических опорах, диаметр газопровода: 50 мм Состав работ: 1. Сборка стыков плетей газопровода 2. Сварка стыков труб 3. Грунтование и окрашивание поверхности труб 4. Укладка плетей газопровода на опоры. |  | 4: 100 м газопровода; 6: 0.185; Мат. 13: 20,51 4,36; Мат. 14: 11,96 2,77 |  |  |  |  | Надземная прокладка стальных газопроводов на металлических опорах, диаметр газопровода: 50 мм Состав работ: 1. Сборка стыков плетей газопровода 2. Сварка стыков труб 3. Грунтование и окрашивание поверхности труб 4. Укладка плетей газопровода на опоры.
| 101-0122 | Гайки шестигранные диаметр резьбы: 10 мм |  | 4: т; 5: 0.0004; 6: 7.4e-05 | [5 empty] | Гайки шестигранные диаметр резьбы: 10 мм
| 101-1514 | Электроды диаметром: 4 мм Э42А |  | 4: т; 5: 0.0007; 6: 0.0001295 | [5 empty] | Электроды диаметром: 4 мм Э42А
| 101-2467 | Растворитель марки: Р-4 |  | 4: т; 5: 0.0017; 6: 0.0003145 | [5 empty] | Растворитель марки: Р-4
| 103-0136 | Трубы стальные электросварные прямошовные со снятой фаской из стали марок БСт2кп-БСт4кп и БСт2пс-БСт4пс наружный диаметр: 48 мм, толщина стенки 3,0 мм |  | 4: м; 5: 101; 6: 18.685 | [5 empty] | Трубы стальные электросварные прямошовные со снятой фаской из стали марок БСт2кп-БСт4кп и БСт2пс-БСт4пс наружный диаметр: 48 мм, толщина стенки 3,0 мм
| 113-0026 | Грунтовка: ФЛ-03К коричневая |  | 4: т; 5: 0.0014; 6: 0.000259 | [5 empty] | Грунтовка: ФЛ-03К коричневая
| 113-0077 | Ксилол нефтяной марки А |  | 4: т; 5: 0.00022; 6: 4.07e-05 | [5 empty] | Ксилол нефтяной марки А
| 113-0228 | Эмаль ХВ-125 серебристая |  | 4: т; 5: 0.0036; 6: 0.000666 | [5 empty] | Эмаль ХВ-125 серебристая
Уд | 201-0696 | Газопроводы: опорные части, опоры, кронштейны, подвески, хомуты, седла, тарельчатые компенсаторы, прямолинейные участки, фасонные части дорожного габарита упругодеформированные до железнодорожного габарита |  | 4: т; 5: 0.001; 6: 0.000185 | [6 empty] | Газопроводы: опорные части, опоры, кронштейны, подвески, хомуты, седла, тарельчатые компенсаторы, прямолинейные участки, фасонные части дорожного габарита упругодеформированные до железнодорожного габарита
6 | ТССЦ-103-0161 | Трубы стальные электросварные прямошовные со снятой фаской из стали марок БСт2кп-БСт4кп и БСт2пс-БСт4пс наружный диаметр: 108 мм, толщина стенки 4 мм |  | 4: м; 6: 279; Мат. 13: 0 0; Мат. 14: 0 0 |  |  |  |  | Трубы стальные электросварные прямошовные со снятой фаской из стали марок БСт2кп-БСт4кп и БСт2пс-БСт4пс наружный диаметр: 108 мм, толщина стенки 4 мм
7 | ТССЦ-103-0132 | Трубы стальные электросварные прямошовные со снятой фаской из стали марок БСт2кп-БСт4кп и БСт2пс-БСт4пс, наружный диаметр 32 мм, толщина стенки 3 мм |  | 4: м; 6: 6; Мат. 13: 0 0; Мат. 14: 0 0 |  |  |  |  | Трубы стальные электросварные прямошовные со снятой фаской из стали марок БСт2кп-БСт4кп и БСт2пс-БСт4пс, наружный диаметр 32 мм, толщина стенки 3 мм
8 | Прайс Сталь Эксперт | Труба стальная электросварная 25х2,5 мм |  | 4: м; 6: 12; Мат. 13: 0 0; Мат. 14: 0 0 |  |  |  |  | Труба стальная электросварная 25х2,5 мм
9 | ТССЦ-103-0139 | Трубы стальные электросварные прямошовные со снятой фаской из стали марок БСт2кп-БСт4кп и БСт2пс-БСт4пс, наружный диаметр 57 мм, толщина стенки 3,5 мм |  | 4: м; 6: 0.5; Мат. 13: 0 0; Мат. 14: 0 0 |  |  |  |  | Трубы стальные электросварные прямошовные со снятой фаской из стали марок БСт2кп-БСт4кп и БСт2пс-БСт4пс, наружный диаметр 57 мм, толщина стенки 3,5 мм
10 | ТССЦ-507-1982 | Отводы 90 град. с радиусом кривизны R=1,5 Ду на Ру до 16 МПа (160 кгс/см ), диаметром условного прохода: 100 мм, наружным диаметром 108 мм, толщиной стенки 4 мм |  | 4: шт.; 6: 25; Мат. 13: 0 0; Мат. 14: 0 0 |  |  |  |  | Отводы 90 град. с радиусом кривизны R=1,5 Ду на Ру до 16 МПа (160 кгс/см ), диаметром условного прохода: 100 мм, наружным диаметром 108 мм, толщиной стенки 4 мм
11 | ФССЦ-23.8.04.06-0310 | Отводы 90° с радиусом кривизны R=1,5 Ду на давление до 16 МПа, номинальный диаметр 30 мм, наружный диаметр 32 мм, толщина стенки 2,0 мм |  | 4: шт; 6: 5; Мат. 13: 0 0; Мат. 14: 0 0 |  |  |  |  | Отводы 90° с радиусом кривизны R=1,5 Ду на давление до 16 МПа, номинальный диаметр 30 мм, наружный диаметр 32 мм, толщина стенки 2,0 мм
12 | Прайс GREMIR Краснодар | Отвод П90 26,9х3,2 (Ду-20) стальной (Ст.20) 90 градусов исп.1 |  | 4: шт.; 6: 12; Мат. 13: 0 0; Мат. 14: 0 0 |  |  |  |  | Отвод П90 26,9х3,2 (Ду-20) стальной (Ст.20) 90 градусов исп.1
13 | ТССЦ-507-2297 | Переходы концентрические, номинальное давление 16 МПа, наружный диаметр и толщина стенки 108х4-57х3 мм |  | 4: шт.; 6: 1; Мат. 13: 0 0; Мат. 14: 0 0 |  |  |  |  | Переходы концентрические, номинальное давление 16 МПа, наружный диаметр и толщина стенки 108х4-57х3 мм
14 | Прайс ООО "Опт-СтройИндустрия" Краснодар | Опоры 108-ХБ-А ОСТ 36-146-88 |  | 4: шт.; 6: 47; Мат. 13: 0 0; Мат. 14: 0 0 |  |  |  |  | Опоры 108-ХБ-А ОСТ 36-146-88
15 | Прайс ООО "Опт-СтройИндустрия" Краснодар | Опоры 32-ХБ-В ОСТ 36-146-88 |  | 4: шт.; 6: 2; Мат. 13: 0 0; Мат. 14: 0 0 |  |  |  |  | Опоры 32-ХБ-В ОСТ 36-146-88
16 | Прайс ООО "Опт-СтройИндустрия" Краснодар | Опоры 25-ХБ-В |  | 4: шт.; 6: 8; Мат. 13: 0 0; Мат. 14: 0 0 |  |  |  |  | Опоры 25-ХБ-В
17 | ТЕР24-02-050-02 | Сборка и установка узла газового крана в колодцах, диаметр крана: свыше 80 до 150 мм Состав работ: 1. Установка газового крана (задвижки) в колодце 2. Сварка труб с газовым краном. |  | 4: 1 узел газового крана; 6: 5; Мат. 13: 5,08 29,21; Мат. 14: 0,95 5,94 |  |  |  |  | Сборка и установка узла газового крана в колодцах, диаметр крана: свыше 80 до 150 мм Состав работ: 1. Установка газового крана (задвижки) в колодце 2. Сварка труб с газовым краном.
| 101-1514 | Электроды диаметром: 4 мм Э42А |  | 4: т; 5: 0.0006; 6: 0.003 | [5 empty] | Электроды диаметром: 4 мм Э42А
Уд | 302-3232 | Краны стальные газовые шаровые: равнопроходные с ДУ 150 мм |  | 4: шт.; 5: 1; 6: 5 | [6 empty] | Краны стальные газовые шаровые: равнопроходные с ДУ 150 мм
18 О | ТССЦ-302-1505 | Краны стальные газовые шаровые фланцевые давлением: 1,6 МПа (16 кгс/см2) 11с67п, диаметром 100 мм |  | 4: шт.; 6: 5; Мат. 13: 0 0; Мат. 14: 0 0 |  |  |  |  | Краны стальные газовые шаровые фланцевые давлением: 1,6 МПа (16 кгс/см2) 11с67п, диаметром 100 мм
Раздел 3. Визуально-измерительный контроль сварных соединений | [17 empty] | Раздел 3. Визуально-измерительный контроль сварных соединений
19 | ТЕРм39-02-001-04 | Визуальный и измерительный контроль сварных соединений трубопроводов, диаметр: до 219 мм (Ду100, Ду25, Ду20, Ду50) |  | 4: 1 стык; 6: 116; Мат. 13: 0,16 18,56; Мат. 14: 0 0 |  |  |  |  | Визуальный и измерительный контроль сварных соединений трубопроводов, диаметр: до 219 мм (Ду100, Ду25, Ду20, Ду50)
| 999-9950 | Вспомогательные ненормируемые ресурсы (2% от Оплаты труда рабочих) |  | 4: руб; 5: 0.03; 6: 3.48 | [5 empty] | Вспомогательные ненормируемые ресурсы (2% от Оплаты труда рабочих)
20 | ТЕРм39-02-006-07 | Ультразвуковая дефектоскопия трубопровода одним преобразователем сварных соединений перлитного класса с двух сторон, прозвучивание поперечное, диаметр трубопровода: 114 мм, толщина стенки до 8 мм |  | 4: 1 стык; 6: 1; Мат. 13: 0,7 0,7; Мат. 14: 0 0 |  |  |  |  | Ультразвуковая дефектоскопия трубопровода одним преобразователем сварных соединений перлитного класса с двух сторон, прозвучивание поперечное, диаметр трубопровода: 114 мм, толщина стенки до 8 мм
| 101-0585 | Масло дизельное моторное М-10ДМ |  | 4: т; 5: 7e-05; 6: 7e-05 | [5 empty] | Масло дизельное моторное М-10ДМ
| 101-0620 | Мел природный молотый |  | 4: т; 5: 0.0006; 6: 0.0006 | [5 empty] | Мел природный молотый
| 101-1994 | Краски маркировочные МКЭ-4 |  | 4: кг; 5: 0.01; 6: 0.01 | [5 empty] | Краски маркировочные МКЭ-4
| 101-2370 | Салфетки хлопчатобумажные |  | 4: м2; 5: 0.089; 6: 0.089 | [5 empty] | Салфетки хлопчатобумажные
| 999-9950 | Вспомогательные ненормируемые ресурсы (2% от Оплаты труда рабочих) |  | 4: руб; 5: 0.12; 6: 0.12 | [5 empty] | Вспомогательные ненормируемые ресурсы (2% от Оплаты труда рабочих)
Раздел 4. Очистка полости газопровода и испытание | [17 empty] | Раздел 4. Очистка полости газопровода и испытание
21 | ТЕР24-02-121-01 | Монтаж инвентарного узла для очистки и испытания газопровода, номинальный диаметр газопровода: 50 мм Состав работ: 1. Вырезка катушки из газопровода для подключения инвентарного узла 2. Установка инвентарного узла 3. Вырезка инвентарного узла после испытания газопровода 4. Изготовление и установка катушки. |  | 4: 1 узел; 6: 3; Мат. 13: 3,12 10,76; Мат. 14: 0 0 |  |  |  |  | Монтаж инвентарного узла для очистки и испытания газопровода, номинальный диаметр газопровода: 50 мм Состав работ: 1. Вырезка катушки из газопровода для подключения инвентарного узла 2. Установка инвентарного узла 3. Вырезка инвентарного узла после испытания газопровода 4. Изготовление и установка катушки.
| 101-0324 | Кислород технический: газообразный |  | 4: м3; 5: 0.099; 6: 0.297 | [5 empty] | Кислород технический: газообразный
| 101-1530 | Электроды диаметром: 6 мм Э42А |  | 4: т; 5: 0.00014; 6: 0.00042 | [5 empty] | Электроды диаметром: 6 мм Э42А
| 101-2278 | Пропан-бутан, смесь техническая |  | 4: кг; 5: 0.021; 6: 0.063 | [5 empty] | Пропан-бутан, смесь техническая
| 302-3227 | Краны стальные газовые шаровые: равнопроходные с ДУ 50 мм |  | 4: шт.; 5: 0.05; 6: 0.15 | [5 empty] | Краны стальные газовые шаровые: равнопроходные с ДУ 50 мм
| 507-2431 | Узлы трубопроводов с установкой необходимых деталей из бесшовных труб, сталь 20, диаметром условного прохода: 50 мм, толщиной стенки 3,0 мм |  | 4: т; 5: 0.00065; 6: 0.00195 | [5 empty] | Узлы трубопроводов с установкой необходимых деталей из бесшовных труб, сталь 20, диаметром условного прохода: 50 мм, толщиной стенки 3,0 мм
22 | ТЕР24-02-121-02 | Монтаж инвентарного узла для очистки и испытания газопровода, номинальный диаметр газопровода: 100 мм Состав работ: 1. Вырезка катушки из газопровода для подключения инвентарного узла 2. Установка инвентарного узла 3. Вырезка инвентарного узла после испытания газопровода 4. Изготовление и установка катушки. |  | 4: 1 узел; 6: 1; Мат. 13: 5,34 6,14; Мат. 14: 0 0 |  |  |  |  | Монтаж инвентарного узла для очистки и испытания газопровода, номинальный диаметр газопровода: 100 мм Состав работ: 1. Вырезка катушки из газопровода для подключения инвентарного узла 2. Установка инвентарного узла 3. Вырезка инвентарного узла после испытания газопровода 4. Изготовление и установка катушки.
| 101-0324 | Кислород технический: газообразный |  | 4: м3; 5: 0.25; 6: 0.25 | [5 empty] | Кислород технический: газообразный
| 101-1530 | Электроды диаметром: 6 мм Э42А |  | 4: т; 5: 0.00052; 6: 0.00052 | [5 empty] | Электроды диаметром: 6 мм Э42А
| 101-2278 | Пропан-бутан, смесь техническая |  | 4: кг; 5: 0.057; 6: 0.057 | [5 empty] | Пропан-бутан, смесь техническая
| 302-3227 | Краны стальные газовые шаровые: равнопроходные с ДУ 50 мм |  | 4: шт.; 5: 0.05; 6: 0.05 | [5 empty] | Краны стальные газовые шаровые: равнопроходные с ДУ 50 мм
| 507-2431 | Узлы трубопроводов с установкой необходимых деталей из бесшовных труб, сталь 20, диаметром условного прохода: 50 мм, толщиной стенки 3,0 мм |  | 4: т; 5: 0.00045; 6: 0.00045 | [5 empty] | Узлы трубопроводов с установкой необходимых деталей из бесшовных труб, сталь 20, диаметром условного прохода: 50 мм, толщиной стенки 3,0 мм
| 507-2450 | Узлы трубопроводов с установкой необходимых деталей из бесшовных труб, сталь 20, диаметром условного прохода: 100 мм, толщиной стенки 4,0 мм |  | 4: т; 5: 0.001; 6: 0.001 | [5 empty] | Узлы трубопроводов с установкой необходимых деталей из бесшовных труб, сталь 20, диаметром условного прохода: 100 мм, толщиной стенки 4,0 мм
23 | ТЕР24-02-120-01 | Очистка полости трубопровода продувкой воздухом, номинальный диаметр газопровода: 50 мм Состав работ: 1. Закачка воздуха в ресивер до давления 0,3 МПа (3,0 кг/см2) 2. Переключение запорной арматуры инвентарного узла подключения компрессора для очистки и испытания 3. Очистка полости продувкой. |  | 4: 100 м трубопровода; 6: 0.18; Мат. 13: 0,41 0,08; Мат. 14: 0,2 0,05 |  |  |  |  | Очистка полости трубопровода продувкой воздухом, номинальный диаметр газопровода: 50 мм Состав работ: 1. Закачка воздуха в ресивер до давления 0,3 МПа (3,0 кг/см2) 2. Переключение запорной арматуры инвентарного узла подключения компрессора для очистки и испытания 3. Очистка полости продувкой.
24 | ТЕР24-02-120-02 | Очистка полости трубопровода продувкой воздухом, номинальный диаметр газопровода: 100 мм Состав работ: 1. Закачка воздуха в ресивер до давления 0,3 МПа (3,0 кг/см2) 2. Переключение запорной арматуры инвентарного узла подключения компрессора для очистки и испытания 3. Очистка полости продувкой. |  | 4: 100 м трубопровода; 6: 2.79; Мат. 13: 0,41 1,32; Мат. 14: 0,2 0,7 |  |  |  |  | Очистка полости трубопровода продувкой воздухом, номинальный диаметр газопровода: 100 мм Состав работ: 1. Закачка воздуха в ресивер до давления 0,3 МПа (3,0 кг/см2) 2. Переключение запорной арматуры инвентарного узла подключения компрессора для очистки и испытания 3. Очистка полости продувкой.
25 | ТЕР24-02-122-02 | Подъем давления при испытании воздухом газопроводов низкого и среднего давления (до 0,3 МПа) номинальным диаметром: 100 мм Состав работ: 1. Подъем давления в газопроводе. |  | 4: 100 м газопровода; 6: 2.79; Мат. 13: 0,12 0,39; Мат. 14: 0,06 0,21 |  |  |  |  | Подъем давления при испытании воздухом газопроводов низкого и среднего давления (до 0,3 МПа) номинальным диаметром: 100 мм Состав работ: 1. Подъем давления в газопроводе.
26 | ТЕР24-02-124-01 | Выдержка под давлением до 0,6 МПа при испытании на прочность и герметичность участка газопровода номинальным диаметром: 50-300 мм Состав работ: 1. Выдержка газопровода под давлением до 0,6 МПа при испытании на прочность, на герметичность 2. Осмотр стыков газопровода. |  | 4: 1 участок испытания газопровода; 6: 2; Мат. 13: 14 32,2; Мат. 14: 7 17,5 |  |  |  |  | Выдержка под давлением до 0,6 МПа при испытании на прочность и герметичность участка газопровода номинальным диаметром: 50-300 мм Состав работ: 1. Выдержка газопровода под давлением до 0,6 МПа при испытании на прочность, на герметичность 2. Осмотр стыков газопровода.
Раздел 5. Защита от коррозии наземных газопроводов | [17 empty] | Раздел 5. Защита от коррозии наземных газопроводов
27 | ТЕР13-06-002-01 | Очистка кварцевым песком: сплошных наружных поверхностей Состав работ: 1. Заправка аппарата песком 2. Осмотр шланговых соединений 3. Очистка поверхности 4. Уборка отработанного песка 5. Контроль качества. |  | 4: 1 м2 очищаемой поверхности; 6: 95; Мат. 13: 0,39 42,61; Мат. 14: 0,29 34,44 |  |  |  |  | Очистка кварцевым песком: сплошных наружных поверхностей Состав работ: 1. Заправка аппарата песком 2. Осмотр шланговых соединений 3. Очистка поверхности 4. Уборка отработанного песка 5. Контроль качества.
Уд | 408-0442 | Песок кварцевый ЛПК-5 |  | 4: кг; 5: 32; 6: 3040 | [6 empty] | Песок кварцевый ЛПК-5
28 | ТССЦ-409-0030 | Шлак гранулированный |  | 4: т; 6: 3.04; Мат. 13: 0 0; Мат. 14: 0 0 |  |  |  |  | Шлак гранулированный
29 | ТЕР13-06-004-01 | Обеспыливание поверхности Состав работ: 1. Обеспыливание поверхности 2. Контроль качества. |  | 4: 1 м2 обеспыливаемой поверхности; 6: 95; Мат. 13: 0,1 10,93; Мат. 14: 0 0 |  |  |  |  | Обеспыливание поверхности Состав работ: 1. Обеспыливание поверхности 2. Контроль качества.
30 | ТЕР13-07-001-02 | Обезжиривание поверхностей аппаратов и трубопроводов диаметром до 500 мм: уайт-спиритом Состав работ: 1. Обезжиривание поверхностей аппаратов и трубопроводов 2. Контроль качества. |  | 4: 100 м2 обезжириваемой поверхности; 6: 0.95; Мат. 13: 9,08 9,92; Мат. 14: 0,01 0,01 |  |  |  |  | Обезжиривание поверхностей аппаратов и трубопроводов диаметром до 500 мм: уайт-спиритом Состав работ: 1. Обезжиривание поверхностей аппаратов и трубопроводов 2. Контроль качества.
| 101-1292 | Уайт-спирит |  | 4: т; 5: 0.032; 6: 0.0304 | [5 empty] | Уайт-спирит
| 101-1757 | Ветошь |  | 4: кг; 5: 5; 6: 4.75 | [5 empty] | Ветошь
31 | ТЕР13-03-002-04 | Огрунтовка металлических поверхностей за один раз: грунтовкой ГФ-021 в 2 слоя Состав работ: 1. Подготовка окрасочных агрегатов 2. Приготовление грунтовочных составов 3. Нанесение грунта 4. Промывка, очистка окрасочных агрегатов и шлангов 5. Контроль качества. |  | 4: 100 м2 окрашиваемой поверхности; 6: 0.95; Мат. 13: 5,31 11,6; Мат. 14: 0,01 0,02 |  |  |  |  | Огрунтовка металлических поверхностей за один раз: грунтовкой ГФ-021 в 2 слоя Состав работ: 1. Подготовка окрасочных агрегатов 2. Приготовление грунтовочных составов 3. Нанесение грунта 4. Промывка, очистка окрасочных агрегатов и шлангов 5. Контроль качества.
| 113-0021 | Грунтовка: ГФ-021 красно-коричневая |  | 4: т; 5: 0.024; 6: 0.0228 | [5 empty] | Грунтовка: ГФ-021 красно-коричневая
| 113-0077 | Ксилол нефтяной марки А |  | 4: т; 5: 0.004; 6: 0.0038 | [5 empty] | Ксилол нефтяной марки А
32 | ТЕР13-03-004-26 | Окраска металлических огрунтованных поверхностей: эмалью ПФ-115 в 2 слоя Состав работ: 1. Подготовка окрасочных агрегатов 2. Приготовление состава 3. Нанесение окрасочного состава 4. Промывка, очистка окрасочных агрегатов и шлангов 5. Контроль качества. |  | 4: 100 м2 окрашиваемой поверхности; 6: 0.95; Мат. 13: 3,83 8,37; Мат. 14: 0,01 0,02 |  |  |  |  | Окраска металлических огрунтованных поверхностей: эмалью ПФ-115 в 2 слоя Состав работ: 1. Подготовка окрасочных агрегатов 2. Приготовление состава 3. Нанесение окрасочного состава 4. Промывка, очистка окрасочных агрегатов и шлангов 5. Контроль качества.
| 101-1292 | Уайт-спирит |  | 4: т; 5: 0.0028; 6: 0.00266 | [5 empty] | Уайт-спирит
| 113-0246 | Эмаль ПФ-115 серая |  | 4: т; 5: 0.038; 6: 0.0361 | [5 empty] | Эмаль ПФ-115 серая