## 23_22-НК1 с КНС изм. 25.04.2023
|  |  | Реконструкция объекта: «ПРС Тихорецкая», расположенного по адресу: Краснодарский край, г. Тихорецк, ул. Звездная, 7 | [11 empty] | Реконструкция объекта: «ПРС Тихорецкая», расположенного по адресу: Краснодарский край, г. Тихорецк, ул. Звездная, 7
(наименование стройки)
ВЕДОМОСТЬ ОБЪЕМОВ РАБОТ К ЛОКАЛЬНОМУ РЕСУРСНОМУ СМЕТНОМУ РАСЧЕТУ
|  |  | на «Наружные сети канализации. Этап 1.», | [12 empty] | на «Наружные сети канализации. Этап 1.»,
(наименование работ и затрат, наименование объекта)
|  | Основание: Рабочая документация 23/22-НК1 Реконструкция объекта: «ПРС Тихорецкая», расположенного по адресу: Краснодарский край, г. Тихорецк, ул. Звездная, 7 | [14 empty] | Основание: Рабочая документация 23/22-НК1 Реконструкция объекта: «ПРС Тихорецкая», расположенного по адресу: Краснодарский край, г. Тихорецк, ул. Звездная, 7
№ п/п | Обоснование | Наименование работ и затрат |  | Единица измерения | Количество |  | Сметная стоимость в текущих (прогнозных) ценах, руб. | [5 empty] | Т/з осн. раб. Всего | Т/з мех. Всего
[5 empty] | на ед. | всего | на ед. | Всего | В том числе
[9 empty] | Осн.З/п | Эк.Маш | З/пМех | Мат.
1 | 2 | 3 |  | 4 | 5 | 6 | 7 | 8 | 9 | 10 | 11 | 12 | 13 | 14
Раздел 1. Доставка строительных материалов на объект | [17 empty] | Раздел 1. Доставка строительных материалов на объект
Устройство насыпи непучинистого грунта из привозного песка с территории ОАО "Архиповский карьер" с. Архиповское Белореченского района 141-80 т.ч. ОП п.3=61 км | [18 empty] | Устройство насыпи непучинистого грунта из привозного песка с территории ОАО "Архиповский карьер" с. Архиповское Белореченского района 141-80 т.ч. ОП п.3=61 км
1 | ТССЦпг03-21-01-061 | Перевозка грузов автомобилями-самосвалами грузоподъемностью 10 т, работающих вне карьера, на расстояние: до 61 км I класс груза |  | 4: 1 т груза; 6: 555.6; Мат. 13: 0 0; Мат. 14: 0 0 | [5 empty] | Перевозка грузов автомобилями-самосвалами грузоподъемностью 10 т, работающих вне карьера, на расстояние: до 61 км I класс груза
Раздел 2. Канализация наружная К1, К2, К1Н | [17 empty] | Раздел 2. Канализация наружная К1, К2, К1Н
Разработка грунта в траншее | [18 empty] | Разработка грунта в траншее
2 | ТЕР01-01-013-08 | Разработка грунта с погрузкой на автомобили-самосвалы экскаваторами с ковшом вместимостью: 0,65 (0,5-1) м3, группа грунтов 2 Состав работ: 1. Разработка грунта экскаваторами с погрузкой на автомобили-самосвалы 2. Планировка поверхности забоя и земляного полотна забойной дороги бульдозером 3. Содержание забойной дороги 4. Вспомогательные работы, выполняемые вручную, связанные с устройством водоотводных канав или ограждающих валиков, с переходом экскаватора с одного места работы на другое и из забоя в забой и т.д. |  | 4: 1000 м3 грунта; 6: 0.48022; Мат. 13: 11,41 6,3; Мат. 14: 33,09 19,86 | [5 empty] | Разработка грунта с погрузкой на автомобили-самосвалы экскаваторами с ковшом вместимостью: 0,65 (0,5-1) м3, группа грунтов 2 Состав работ: 1. Разработка грунта экскаваторами с погрузкой на автомобили-самосвалы 2. Планировка поверхности забоя и земляного полотна забойной дороги бульдозером 3. Содержание забойной дороги 4. Вспомогательные работы, выполняемые вручную, связанные с устройством водоотводных канав или ограждающих валиков, с переходом экскаватора с одного места работы на другое и из забоя в забой и т.д.
| 408-0015 | Щебень из природного камня для строительных работ марка: 800, фракция 20-40 мм |  | 4: м3; 5: 0.04; 6: 0.019209 | [6 empty] | Щебень из природного камня для строительных работ марка: 800, фракция 20-40 мм
3 | ТССЦпг03-21-01-011 | Перевозка грузов автомобилями-самосвалами грузоподъемностью 10 т, работающих вне карьера, на расстояние: до 11 км I класс груза |  | 4: 1 т груза; 6: 672.308; Мат. 13: 0 0; Мат. 14: 0 0 | [5 empty] | Перевозка грузов автомобилями-самосвалами грузоподъемностью 10 т, работающих вне карьера, на расстояние: до 11 км I класс груза
4 | ТЕР01-01-016-01 | Работа на отвале, группа грунтов: 1 Состав работ: 1. Перемещение и разравнивание выгруженного грунта из автомобилей-самосвалов 2. Содержание проездов на отвале 3. Очистка кузовов автомобилей-самосвалов при их выгрузке. |  | 4: 1000 м3 грунта; 6: 0.48022; Мат. 13: 2,99 1,65; Мат. 14: 3,26 1,96 | [5 empty] | Работа на отвале, группа грунтов: 1 Состав работ: 1. Перемещение и разравнивание выгруженного грунта из автомобилей-самосвалов 2. Содержание проездов на отвале 3. Очистка кузовов автомобилей-самосвалов при их выгрузке.
| 408-0015 | Щебень из природного камня для строительных работ марка: 800, фракция 20-40 мм |  | 4: м3; 5: 0.02; 6: 0.0096044 | [6 empty] | Щебень из природного камня для строительных работ марка: 800, фракция 20-40 мм
5 | ТЕР01-01-003-08 | Разработка грунта в отвал экскаваторами "драглайн" или "обратная лопата" с ковшом вместимостью: 0,65 (0,5-1) м3, группа грунтов 2 Состав работ: 1. Разработка грунта навымет 2. Устройство и содержание водоотводных канав или ограждающих валиков 3. Вспомогательные работы, связанные с перемещением экскаватора из забоя в забой. |  | 4: 1000 м3 грунта; 6: 4.0012; Мат. 13: 10,48 48,22; Мат. 14: 22,77 113,88 | [5 empty] | Разработка грунта в отвал экскаваторами "драглайн" или "обратная лопата" с ковшом вместимостью: 0,65 (0,5-1) м3, группа грунтов 2 Состав работ: 1. Разработка грунта навымет 2. Устройство и содержание водоотводных канав или ограждающих валиков 3. Вспомогательные работы, связанные с перемещением экскаватора из забоя в забой.
6 | ТЕР01-02-055-02 | Доработка грунта вручную с креплениями в траншеях шириной до 2 м, глубиной: до 2 м, группа грунтов 2 Состав работ: 1. Разработка грунта с выбрасыванием по полкам на одну сторону бровки 2. Откидка грунта от бровки 3. Устройство и разборка полок 4. Зачистка дна и стенок. |  | 4: 100 м3 грунта; 6: 2.1059; Мат. 13: 189 549,26; Мат. 14: 0 0 | [5 empty] | Доработка грунта вручную с креплениями в траншеях шириной до 2 м, глубиной: до 2 м, группа грунтов 2 Состав работ: 1. Разработка грунта с выбрасыванием по полкам на одну сторону бровки 2. Откидка грунта от бровки 3. Устройство и разборка полок 4. Зачистка дна и стенок.
Укладка труб в траншею | [18 empty] | Укладка труб в траншею
7 | ТЕР23-01-001-01 | Устройство основания под трубопроводы: песчаного Состав работ: 1. Планировка дна траншеи 2. Укладка материала с разравниванием и уплотнением. |  | 4: 10 м3 основания; 6: 4.63; Мат. 13: 10,2 54,31; Мат. 14: 0,35 2,03 | [5 empty] | Устройство основания под трубопроводы: песчаного Состав работ: 1. Планировка дна траншеи 2. Укладка материала с разравниванием и уплотнением.
| 408-0122 | Песок природный для строительных: работ средний |  | 4: м3; 5: 11; 6: 50.93 | [6 empty] | Песок природный для строительных: работ средний
8 | ТЕР23-01-030-01 | Укладка безнапорных трубопроводов из полиэтиленовых труб диаметром: 200 мм Состав работ: 1. Сварка труб в плети 2. Опускание и укладка плетей труб в траншею 3. Гидравлическое испытание смонтированного трубопровода. |  | 4: 100 м трубопроводов; 6: 11.82; Мат. 13: 34,53 469,37; Мат. 14: 14,01 207 | [5 empty] | Укладка безнапорных трубопроводов из полиэтиленовых труб диаметром: 200 мм Состав работ: 1. Сварка труб в плети 2. Опускание и укладка плетей труб в траншею 3. Гидравлическое испытание смонтированного трубопровода.
Н | 103-9068 | Трубы безнапорные полиэтиленовые |  | 4: м; 5: 101; 6: 1193.82 | [7 empty] | Трубы безнапорные полиэтиленовые
| 411-0001 | Вода |  | 4: м3; 5: 3.1; 6: 36.642 | [6 empty] | Вода
9 | ТЕР23-01-030-02 | Укладка безнапорных трубопроводов из полиэтиленовых труб диаметром: 250 мм Состав работ: 1. Сварка труб в плети 2. Опускание и укладка плетей труб в траншею 3. Гидравлическое испытание смонтированного трубопровода. |  | 4: 100 м трубопроводов; 6: 1.245; Мат. 13: 38,67 55,37; Мат. 14: 17,23 26,81 | [5 empty] | Укладка безнапорных трубопроводов из полиэтиленовых труб диаметром: 250 мм Состав работ: 1. Сварка труб в плети 2. Опускание и укладка плетей труб в траншею 3. Гидравлическое испытание смонтированного трубопровода.
Н | 103-9068 | Трубы безнапорные полиэтиленовые |  | 4: м; 5: 101; 6: 125.745 | [7 empty] | Трубы безнапорные полиэтиленовые
| 411-0001 | Вода |  | 4: м3; 5: 4.9; 6: 6.1005 | [6 empty] | Вода
10 | ТЕР23-01-030-03 | Укладка безнапорных трубопроводов из полиэтиленовых труб диаметром: 300 мм Состав работ: 1. Сварка труб в плети 2. Опускание и укладка плетей труб в траншею 3. Гидравлическое испытание смонтированного трубопровода. |  | 4: 100 м трубопроводов; 6: 0.54; Мат. 13: 44,87 27,86; Мат. 14: 22,23 15,01 | [5 empty] | Укладка безнапорных трубопроводов из полиэтиленовых труб диаметром: 300 мм Состав работ: 1. Сварка труб в плети 2. Опускание и укладка плетей труб в траншею 3. Гидравлическое испытание смонтированного трубопровода.
Н | 103-9068 | Трубы безнапорные полиэтиленовые |  | 4: м; 5: 101; 6: 54.54 | [7 empty] | Трубы безнапорные полиэтиленовые
| 411-0001 | Вода |  | 4: м3; 5: 7.1; 6: 3.834 | [6 empty] | Вода
11 | ТЕР23-01-030-04 | Укладка безнапорных трубопроводов из полиэтиленовых труб диаметром: 400 мм Состав работ: 1. Сварка труб в плети 2. Опускание и укладка плетей труб в траншею 3. Гидравлическое испытание смонтированного трубопровода. |  | 4: 100 м трубопроводов; 6: 0.05; Мат. 13: 57,96 3,33; Мат. 14: 33,22 2,08 | [5 empty] | Укладка безнапорных трубопроводов из полиэтиленовых труб диаметром: 400 мм Состав работ: 1. Сварка труб в плети 2. Опускание и укладка плетей труб в траншею 3. Гидравлическое испытание смонтированного трубопровода.
Н | 103-9068 | Трубы безнапорные полиэтиленовые |  | 4: м; 5: 101; 6: 5.05 | [7 empty] | Трубы безнапорные полиэтиленовые
| 411-0001 | Вода |  | 4: м3; 5: 12.6; 6: 0.63 | [6 empty] | Вода
12 | Прайс Полипластик Юг | Труба полиэтиленовая КОРСИС SN8 DN/OD160 мм |  | 4: м; 6: 187.355; Мат. 13: 0 0; Мат. 14: 0 0 | [5 empty] | Труба полиэтиленовая КОРСИС SN8 DN/OD160 мм
13 | Прайс Полипластик Юг | Труба полиэтиленовая КОРСИС SN8 DN/OD200 мм |  | 4: м; 6: 21.21; Мат. 13: 0 0; Мат. 14: 0 0 | [5 empty] | Труба полиэтиленовая КОРСИС SN8 DN/OD200 мм
14 | Прайс Полипластик Юг | Труба полиэтиленовая ПЭ100 SDR11 DN/OD225х20,5 |  | 4: м; 6: 6.06; Мат. 13: 0 0; Мат. 14: 0 0 | [5 empty] | Труба полиэтиленовая ПЭ100 SDR11 DN/OD225х20,5
15 | Прайс Полипластик Юг | Труба полиэтиленовая КОРСИС SN8 DN/250мм |  | 4: м; 6: 125.745; Мат. 13: 0 0; Мат. 14: 0 0 | [5 empty] | Труба полиэтиленовая КОРСИС SN8 DN/250мм
16 | Прайс Полипластик Юг | Труба полиэтиленовая КОРСИС SN8 DN/315мм |  | 4: м; 6: 54.54; Мат. 13: 0 0; Мат. 14: 0 0 | [5 empty] | Труба полиэтиленовая КОРСИС SN8 DN/315мм
17 | Прайс Полипластик Юг | Труба полиэтиленовая КОРСИС SN8 DN/400мм |  | 4: м; 6: 5.05; Мат. 13: 0 0; Мат. 14: 0 0 | [5 empty] | Труба полиэтиленовая КОРСИС SN8 DN/400мм
18 | Прайс Полипластик Юг | Труба полиэтиленовая ПЭ100 SDR17 DN/OD63х3,8 |  | 4: м; 6: 980.205; Мат. 13: 0 0; Мат. 14: 0 0 | [5 empty] | Труба полиэтиленовая ПЭ100 SDR17 DN/OD63х3,8
19 | Прайс ЭТМ iPRO | Хомут трубный с рез.профилем (162-170мм) 6' M10 оцинкованный |  | 4: шт.; 6: 2; Мат. 13: 0 0; Мат. 14: 0 0 | [5 empty] | Хомут трубный с рез.профилем (162-170мм) 6' M10 оцинкованный
20 | Прайс ЭТМ iPRO | Анкер забивной М10/12х40 (10шт) |  | 4: шт.; 6: 3; Мат. 13: 0 0; Мат. 14: 0 0 | [5 empty] | Анкер забивной М10/12х40 (10шт)
21 | Прайс ЭТМ iPRO | Шпилька DIN975 М12х1000 резьбовая оцинкованная |  | 4: шт.; 6: 2; Мат. 13: 0 0; Мат. 14: 0 0 | [5 empty] | Шпилька DIN975 М12х1000 резьбовая оцинкованная
22 | Прайс ЭТМ iPRO | Хомут трубный с рез.профилем (207-219мм) 8' M10 оцинкованный |  | 4: шт.; 6: 1; Мат. 13: 0 0; Мат. 14: 0 0 | [5 empty] | Хомут трубный с рез.профилем (207-219мм) 8' M10 оцинкованный
23 | Прайс ЭТМ iPRO | Анкер забивной М16 латунный MSA16 (25шт) |  | 4: шт.; 6: 2; Мат. 13: 0 0; Мат. 14: 0 0 | [5 empty] | Анкер забивной М16 латунный MSA16 (25шт)
24 | Прайс ЭТМ iPRO | Шпилька DIN975 М16х1000 резьбовая оцинкованная |  | 4: шт.; 6: 2; Мат. 13: 0 0; Мат. 14: 0 0 | [5 empty] | Шпилька DIN975 М16х1000 резьбовая оцинкованная
25 | Прайс Хомутики.рф | Хомут трубный высокой нагрузки 10" (266-274) М16 2.5х25 (265-290) |  | 4: шт.; 6: 1; Мат. 13: 0 0; Мат. 14: 0 0 | [5 empty] | Хомут трубный высокой нагрузки 10" (266-274) М16 2.5х25 (265-290)
26 | Прайс ЭТМ iPRO | Хомут трубный с рез.профилем (59-66мм) 2' M8 оцинкованный |  | 4: шт.; 6: 1; Мат. 13: 0 0; Мат. 14: 0 0 | [5 empty] | Хомут трубный с рез.профилем (59-66мм) 2' M8 оцинкованный
27 | Прайс ЭТМ iPRO | Анкер забивной М10 латунный MSA10 |  | 4: шт.; 6: 1; Мат. 13: 0 0; Мат. 14: 0 0 | [5 empty] | Анкер забивной М10 латунный MSA10
28 | Прайс ЭТМ iPRO | Шпилька DIN975 М10х1000 резьбовая оцинкованная |  | 4: шт.; 6: 1; Мат. 13: 0 0; Мат. 14: 0 0 | [5 empty] | Шпилька DIN975 М10х1000 резьбовая оцинкованная
29 | Прайс Полипластик Юг | Смазка-лубрикант для монтажа труб КОРСИС |  | 4: КГ; 6: 11; Мат. 13: 0 0; Мат. 14: 0 0 | [5 empty] | Смазка-лубрикант для монтажа труб КОРСИС
Фасонные изделия, фитинги | [18 empty] | Фасонные изделия, фитинги
30 | ТССЦ-507-4202 | Муфта полиэтиленовая для труб "КОРСИС" диаметром: 160 мм |  | 4: шт.; 6: 32; Мат. 13: 0 0; Мат. 14: 0 0 | [5 empty] | Муфта полиэтиленовая для труб "КОРСИС" диаметром: 160 мм
31 | Прайс Полипластик Юг | Втулка под фланец ПЭ100 SDR11 диаметр 225мм |  | 4: шт.; 6: 2; Мат. 13: 0 0; Мат. 14: 0 0 | [5 empty] | Втулка под фланец ПЭ100 SDR11 диаметр 225мм
32 | Прайс Полипластик Юг | Фланец металлический с полимерным покрытием диаметр 225 |  | 4: шт.; 6: 2; Мат. 13: 0 0; Мат. 14: 0 0 | [5 empty] | Фланец металлический с полимерным покрытием диаметр 225
33 | Прайс Компания "НФ Инжиниринг" | Тройник сварной Корсис OD 160 мм 90° |  | 4: шт.; 6: 2; Мат. 13: 0 0; Мат. 14: 0 0 | [5 empty] | Тройник сварной Корсис OD 160 мм 90°
34 | Прайс Компания "НФ Инжиниринг" | Отвод литой Корсис OD 160 мм 90° |  | 4: шт.; 6: 2; Мат. 13: 0 0; Мат. 14: 0 0 | [5 empty] | Отвод литой Корсис OD 160 мм 90°
35 | ТССЦ-507-4203 | Муфта полиэтиленовая для труб "КОРСИС" диаметром: 200 мм |  | 4: шт.; 6: 2; Мат. 13: 0 0; Мат. 14: 0 0 | [5 empty] | Муфта полиэтиленовая для труб "КОРСИС" диаметром: 200 мм
36 | Прайс Компания "НФ Инжиниринг" | Тройник литой Корсис OD 200 мм 90° |  | 4: шт.; 6: 1; Мат. 13: 0 0; Мат. 14: 0 0 | [5 empty] | Тройник литой Корсис OD 200 мм 90°
37 | Прайс Компания "НФ Инжиниринг" | Отвод литой Корсис OD 200 мм 90° |  | 4: шт.; 6: 1; Мат. 13: 0 0; Мат. 14: 0 0 | [5 empty] | Отвод литой Корсис OD 200 мм 90°
38 | ТССЦ-507-4204 | Муфта полиэтиленовая для труб "КОРСИС" диаметром: 250 мм |  | 4: шт.; 6: 25; Мат. 13: 0 0; Мат. 14: 0 0 | [5 empty] | Муфта полиэтиленовая для труб "КОРСИС" диаметром: 250 мм
39 | Прайс Компания "НФ Инжиниринг" | Тройник сварной Корсис OD 250 мм 90° |  | 4: шт.; 6: 1; Мат. 13: 0 0; Мат. 14: 0 0 | [5 empty] | Тройник сварной Корсис OD 250 мм 90°
40 | Прайс Компания "НФ Инжиниринг" | Отвод литой Корсис OD 250 мм 90° |  | 4: шт.; 6: 1; Мат. 13: 0 0; Мат. 14: 0 0 | [5 empty] | Отвод литой Корсис OD 250 мм 90°
41 | ТССЦ-507-4205 | Муфта полиэтиленовая для труб "КОРСИС" диаметром: 315 мм |  | 4: шт.; 6: 11; Мат. 13: 0 0; Мат. 14: 0 0 | [5 empty] | Муфта полиэтиленовая для труб "КОРСИС" диаметром: 315 мм
42 | Прайс Компания «ПНД Технологии» | Отвод 60° сварной 3-сегмента D63 SDR 17 ПЭ100 |  | 4: шт.; 6: 3; Мат. 13: 0 0; Мат. 14: 0 0 | [5 empty] | Отвод 60° сварной 3-сегмента D63 SDR 17 ПЭ100
43 | Прайс Компания «ПНД Технологии» | Отвод 30° сварной 3-сегмента D63 SDR 17 ПЭ100 |  | 4: шт.; 6: 4; Мат. 13: 0 0; Мат. 14: 0 0 | [5 empty] | Отвод 30° сварной 3-сегмента D63 SDR 17 ПЭ100
44 | Прайс Полипластик Юг | Тройник равнопроходной ПЭ100 SDR11 диаметр 63 |  | 4: шт.; 6: 1; Мат. 13: 0 0; Мат. 14: 0 0 | [5 empty] | Тройник равнопроходной ПЭ100 SDR11 диаметр 63
45 | Прайс Полипластик Юг | Отвод сварной 90° ПЭ100 SDR11 диаметр 63 |  | 4: шт.; 6: 1; Мат. 13: 0 0; Мат. 14: 0 0 | [5 empty] | Отвод сварной 90° ПЭ100 SDR11 диаметр 63
Запорная арматура | [18 empty] | Запорная арматура
46 | ТЕР22-03-006-06 | Установка задвижек или клапанов обратных чугунных диаметром: 200 мм Состав работ: 1. Опускание и установка задвижек (или клапанов обратных) на готовое основание 2. Соединение фланцев с установкой болтов и прокладок 3. Выверка по заданной отметке. |  | 4: 1 задвижка (или клапан обратный); 6: 1; Мат. 13: 3,93 4,52; Мат. 14: 0,25 0,31 | [5 empty] | Установка задвижек или клапанов обратных чугунных диаметром: 200 мм Состав работ: 1. Опускание и установка задвижек (или клапанов обратных) на готовое основание 2. Соединение фланцев с установкой болтов и прокладок 3. Выверка по заданной отметке.
| 101-1703 | Прокладки резиновые (пластина техническая прессованная) |  | 4: кг; 5: 0.2; 6: 0.2 | [6 empty] | Прокладки резиновые (пластина техническая прессованная)
| 101-2577 | Болты с гайками и шайбами для санитарно-технических работ диаметром: 20-22 мм |  | 4: т; 5: 0.0025; 6: 0.0025 | [6 empty] | Болты с гайками и шайбами для санитарно-технических работ диаметром: 20-22 мм
| 302-1180 | Задвижки параллельные фланцевые с выдвижным шпинделем для воды и пара давлением 1 Мпа (10 кгс/см ) 30ч6бр диаметром: 200 мм |  | 4: шт.; 5: 1; 6: 1 | [6 empty] | Задвижки параллельные фланцевые с выдвижным шпинделем для воды и пара давлением 1 Мпа (10 кгс/см ) 30ч6бр диаметром: 200 мм
47 | ТЕР22-03-001-05 | Установка фасонных частей стальных сварных диаметром: 100-250 мм Состав работ: 1. Опускание и установка фасонных частей на готовое основание 2. Соединение с трубопроводом сваркой, свертыванием фланцев или заделкой раструбов 3. Приварка фланцев к фасонным частям и ответных фланцев к трубопроводу. |  | 4: 1 т фасонных частей; 6: 0.07902; Мат. 13: 353,8 32,15; Мат. 14: 103,16 10,19 | [5 empty] | Установка фасонных частей стальных сварных диаметром: 100-250 мм Состав работ: 1. Опускание и установка фасонных частей на готовое основание 2. Соединение с трубопроводом сваркой, свертыванием фланцев или заделкой раструбов 3. Приварка фланцев к фасонным частям и ответных фланцев к трубопроводу.
| 101-1529 | Электроды диаметром: 6 мм Э42 |  | 4: т; 5: 0.09; 6: 0.0071118 | [6 empty] | Электроды диаметром: 6 мм Э42
Уд | 103-1009 | Фасонные стальные сварные части, диаметр: до 800 мм |  | 4: т; 5: 1; 6: 0.07902 | [8 empty] | Фасонные стальные сварные части, диаметр: до 800 мм
П,Н | 507-9506 | Фланцы стальные |  | 4: компл.; 5: 0; 6: 0 | [7 empty] | Фланцы стальные
48 О | Прайс ООО "КС-Комплект" | Колонка управления задвижкой Ду200 КР1 ТУ 4859-001-76950431-2006 |  | 4: шт.; 6: 1; Мат. 13: 0 0; Мат. 14: 0 0 | [5 empty] | Колонка управления задвижкой Ду200 КР1 ТУ 4859-001-76950431-2006
Ввод трубопровода в колодец | [18 empty] | Ввод трубопровода в колодец
49 | ТЕР46-03-010-01 | Пробивка в железобетонных стенах и полах толщиной 100 мм отверстий площадью: до 20 см2 Состав работ: 1. Разметка мест пробивки 2. Пробивка отверстий. |  | 4: 100 отверстий; 6: 0.01; Мат. 13: 15,17 0,17; Мат. 14: 4,35 0,05 | [5 empty] | Пробивка в железобетонных стенах и полах толщиной 100 мм отверстий площадью: до 20 см2 Состав работ: 1. Разметка мест пробивки 2. Пробивка отверстий.
50 | ТЕР16-07-006-02 | Заделка сальников при проходе труб через фундаменты или стены подвала диаметром: до 200 мм Состав работ: 1. Приготовление битумной замазки 2. Заделка концов сальников смоляной прядью и асбоцементным раствором 3. Заливка битумной замазкой. |  | 4: 1 сальник; 6: 1; Мат. 13: 2,36 2,71; Мат. 14: 0 0 | [5 empty] | Заделка сальников при проходе труб через фундаменты или стены подвала диаметром: до 200 мм Состав работ: 1. Приготовление битумной замазки 2. Заделка концов сальников смоляной прядью и асбоцементным раствором 3. Заливка битумной замазкой.
Уд | 101-0596 | Мастика битумно-кукерсольная холодная |  | 4: т; 5: 0.00078; 6: 0.00078 | [8 empty] | Мастика битумно-кукерсольная холодная
Уд | 101-1355 | Цемент гипсоглиноземистый расширяющийся |  | 4: т; 5: 0.00152; 6: 0.00152 | [8 empty] | Цемент гипсоглиноземистый расширяющийся
Уд | 101-1705 | Пакля пропитанная |  | 4: кг; 5: 6.8; 6: 6.8 | [8 empty] | Пакля пропитанная
51 | Прайс "Северо-Западный завод металлоконструкций" | Сальник ТМ 89-04 |  | 4: шт.; 6: 1; Мат. 13: 0 0; Мат. 14: 0 0 | [5 empty] | Сальник ТМ 89-04
52 | ТССЦ-101-4258 | Шнур пенополиэтиленовый теплоизоляционный прокладочный "Вилатерм",: сечение круглое сплошное, диаметр 30 мм |  | 4: м; 6: 3.2; Мат. 13: 0 0; Мат. 14: 0 0 | [5 empty] | Шнур пенополиэтиленовый теплоизоляционный прокладочный "Вилатерм",: сечение круглое сплошное, диаметр 30 мм
53 | ТССЦ-101-8023 | Герметик полиуретановый: САЗИЛАСТ 24, долговременная герметизация швов |  | 4: кг; 6: 0.0048; Мат. 13: 0 0; Мат. 14: 0 0 | [5 empty] | Герметик полиуретановый: САЗИЛАСТ 24, долговременная герметизация швов
Устройство футляров Ø280мм L=10,0 м | [18 empty] | Устройство футляров Ø280мм L=10,0 м
54 | ТЕР23-01-030-03 | Укладка безнапорных трубопроводов из полиэтиленовых труб диаметром: 300 мм Состав работ: 1. Сварка труб в плети 2. Опускание и укладка плетей труб в траншею 3. Гидравлическое испытание смонтированного трубопровода. |  | 4: 100 м трубопроводов; 6: 0.1; Мат. 13: 44,87 5,16; Мат. 14: 22,23 2,78 | [5 empty] | Укладка безнапорных трубопроводов из полиэтиленовых труб диаметром: 300 мм Состав работ: 1. Сварка труб в плети 2. Опускание и укладка плетей труб в траншею 3. Гидравлическое испытание смонтированного трубопровода.
Н | 103-9068 | Трубы безнапорные полиэтиленовые |  | 4: м; 5: 101; 6: 10.1 | [7 empty] | Трубы безнапорные полиэтиленовые
| 411-0001 | Вода |  | 4: м3; 5: 7.1; 6: 0.71 | [6 empty] | Вода
55 | Прайс Полипластик Юг | Труба полиэтиленовая ПЭ100 SDR21 DN/OD280х13,4 |  | 4: м; 6: 10; Мат. 13: 0 0; Мат. 14: 0 0 | [5 empty] | Труба полиэтиленовая ПЭ100 SDR21 DN/OD280х13,4
56 | ТЕР22-05-003-01 | Протаскивание в футляр стальных труб диаметром до100 мм Состав работ: 1. Установка и разборка такелажных приспособлений 2. Установка диэлектрических скользящих опор 3. Протаскивание труб в футляр лебедкой. |  | 4: 100 м трубы, уложенной в футляр; 6: 0.1; Мат. 13: 84,4 9,71; Мат. 14: 0 0 | [5 empty] | Протаскивание в футляр стальных труб диаметром до100 мм Состав работ: 1. Установка и разборка такелажных приспособлений 2. Установка диэлектрических скользящих опор 3. Протаскивание труб в футляр лебедкой.
| 101-0782 | Поковки из квадратных заготовок, масса: 1,8 кг |  | 4: т; 5: 0.0538; 6: 0.00538 | [6 empty] | Поковки из квадратных заготовок, масса: 1,8 кг
| 101-0850 | Резина листовая вулканизованная цветная |  | 4: кг; 5: 22.6; 6: 2.26 | [6 empty] | Резина листовая вулканизованная цветная
| 101-0962 | Смазка солидол жировой марки «Ж» |  | 4: т; 5: 0.0037; 6: 0.00037 | [6 empty] | Смазка солидол жировой марки «Ж»
57 | Прайс ООО "Синергия Нефтегаз" | ОНК 280 Опорно-направляющее кольцо |  | 4: шт.; 6: 8; Мат. 13: 0 0; Мат. 14: 0 0 | [5 empty] | ОНК 280 Опорно-направляющее кольцо
58 | ТССЦ-507-2599 | Манжета предохраняющая для заделки концов кожуха трубопроводов диаметром: 300 мм |  | 4: шт.; 6: 2; Мат. 13: 0 0; Мат. 14: 0 0 | [5 empty] | Манжета предохраняющая для заделки концов кожуха трубопроводов диаметром: 300 мм
Устройство информационных табличек | [18 empty] | Устройство информационных табличек
59 | ТЕР27-09-008-01 | Установка дорожных знаков бесфундаментных: на металлических стойках Состав работ: 1. Бурение ям бурильно-крановыми машинами 2. Установка бесфундаментных стоек 3. Антисептирование деревянных стоек 4. Окраска стоек 5. Разделка оснований дорожных знаков 6. Переход от одного знака к следующему. |  | 4: 100 знаков; 6: 0.21; Мат. 13: 364,8 88,1; Мат. 14: 14,28 3,75 | [5 empty] | Установка дорожных знаков бесфундаментных: на металлических стойках Состав работ: 1. Бурение ям бурильно-крановыми машинами 2. Установка бесфундаментных стоек 3. Антисептирование деревянных стоек 4. Окраска стоек 5. Разделка оснований дорожных знаков 6. Переход от одного знака к следующему.
| 101-0090 | Болты с шестигранной головкой диаметром резьбы: 10 мм |  | 4: т; 5: 0.048; 6: 0.01008 | [6 empty] | Болты с шестигранной головкой диаметром резьбы: 10 мм
| 101-0223 | Грунтовка: В-КФ-093 красно-коричневая, серая, черная |  | 4: т; 5: 0.01935; 6: 0.0040635 | [6 empty] | Грунтовка: В-КФ-093 красно-коричневая, серая, черная
| 101-0485 | Краска ХВ-161 перхлорвиниловая фасадная марок А, Б |  | 4: т; 5: 0.00562; 6: 0.0011802 | [6 empty] | Краска ХВ-161 перхлорвиниловая фасадная марок А, Б
| 101-0837 | Растворитель марки: Р-4А |  | 4: т; 5: 0.00338; 6: 0.0007098 | [6 empty] | Растворитель марки: Р-4А
Н | 101-9610 | Щитки металлические |  | 4: шт.; 5: 100; 6: 21 | [7 empty] | Щитки металлические
П,Н | 110-9181 | Стойки металлические |  | 4: т; 5: 0; 6: 0 | [7 empty] | Стойки металлические
60 | ТССЦ-103-0130 | Трубы стальные электросварные прямошовные со снятой фаской из стали марок БСт2кп-БСт4кп и БСт2пс-БСт4пс наружный диаметр: 32 мм, толщина стенки 2,2 мм |  | 4: м; 6: 31.5; Мат. 13: 0 0; Мат. 14: 0 0 | [5 empty] | Трубы стальные электросварные прямошовные со снятой фаской из стали марок БСт2кп-БСт4кп и БСт2пс-БСт4пс наружный диаметр: 32 мм, толщина стенки 2,2 мм
61 | ТССЦ-101-2024 | Указатель |  | 4: шт.; 6: 21; Мат. 13: 0 0; Мат. 14: 0 0 | [5 empty] | Указатель
Промывка трубопроводов без дезинфекции | [18 empty] | Промывка трубопроводов без дезинфекции
62 | ТЕР22-06-002-01 | Промывка без дезинфекции трубопроводов диаметром: 50-65 мм Состав работ: 1. Присоединение и отсоединение водопровода 2. Наполнение трубопровода водой 3. Промывка трубопровода до полного осветления воды 4. Спуск воды из трубопровода. |  | 4: 1 км трубопровода; 6: 0.9655; Мат. 13: 28,3 31,42; Мат. 14: 0 0 | [5 empty] | Промывка без дезинфекции трубопроводов диаметром: 50-65 мм Состав работ: 1. Присоединение и отсоединение водопровода 2. Наполнение трубопровода водой 3. Промывка трубопровода до полного осветления воды 4. Спуск воды из трубопровода.
| 411-0001 | Вода |  | 4: м3; 5: 7.1; 6: 6.8551 | [6 empty] | Вода
63 | ТЕР22-06-002-05 | Промывка без дезинфекции трубопроводов диаметром: 150 мм Состав работ: 1. Присоединение и отсоединение водопровода 2. Наполнение трубопровода водой 3. Промывка трубопровода до полного осветления воды 4. Спуск воды из трубопровода. |  | 4: 1 км трубопровода; 6: 0.2015; Мат. 13: 32,5 7,53; Мат. 14: 0 0 | [5 empty] | Промывка без дезинфекции трубопроводов диаметром: 150 мм Состав работ: 1. Присоединение и отсоединение водопровода 2. Наполнение трубопровода водой 3. Промывка трубопровода до полного осветления воды 4. Спуск воды из трубопровода.
| 411-0001 | Вода |  | 4: м3; 5: 64.8; 6: 13.0572 | [6 empty] | Вода
64 | ТЕР22-06-002-06 | Промывка без дезинфекции трубопроводов диаметром: 200 мм Состав работ: 1. Присоединение и отсоединение водопровода 2. Наполнение трубопровода водой 3. Промывка трубопровода до полного осветления воды 4. Спуск воды из трубопровода. |  | 4: 1 км трубопровода; 6: 0.027; Мат. 13: 32,5 1,01; Мат. 14: 0 0 | [5 empty] | Промывка без дезинфекции трубопроводов диаметром: 200 мм Состав работ: 1. Присоединение и отсоединение водопровода 2. Наполнение трубопровода водой 3. Промывка трубопровода до полного осветления воды 4. Спуск воды из трубопровода.
| 411-0001 | Вода |  | 4: м3; 5: 113; 6: 3.051 | [6 empty] | Вода
65 | ТЕР22-06-002-08 | Промывка без дезинфекции трубопроводов диаметром: 300 мм Состав работ: 1. Присоединение и отсоединение водопровода 2. Наполнение трубопровода водой 3. Промывка трубопровода до полного осветления воды 4. Спуск воды из трубопровода. |  | 4: 1 км трубопровода; 6: 0.054; Мат. 13: 40,2 2,5; Мат. 14: 0 0 | [5 empty] | Промывка без дезинфекции трубопроводов диаметром: 300 мм Состав работ: 1. Присоединение и отсоединение водопровода 2. Наполнение трубопровода водой 3. Промывка трубопровода до полного осветления воды 4. Спуск воды из трубопровода.
| 411-0001 | Вода |  | 4: м3; 5: 256; 6: 13.824 | [6 empty] | Вода
66 | ТЕР22-06-002-10 | Промывка без дезинфекции трубопроводов диаметром: 400 мм Состав работ: 1. Присоединение и отсоединение водопровода 2. Наполнение трубопровода водой 3. Промывка трубопровода до полного осветления воды 4. Спуск воды из трубопровода. |  | 4: 1 км трубопровода; 6: 0.005; Мат. 13: 48,9 0,28; Мат. 14: 0 0 | [5 empty] | Промывка без дезинфекции трубопроводов диаметром: 400 мм Состав работ: 1. Присоединение и отсоединение водопровода 2. Наполнение трубопровода водой 3. Промывка трубопровода до полного осветления воды 4. Спуск воды из трубопровода.
| 411-0001 | Вода |  | 4: м3; 5: 454; 6: 2.27 | [6 empty] | Вода
Засыпка песком водопровода на высоту 0,3 м | [18 empty] | Засыпка песком водопровода на высоту 0,3 м
67 | ТЕР01-01-034-01 | Засыпка траншей и котлованов с перемещением грунта до 5 м бульдозерами мощностью: 96 кВт (130 л.с.), группа грунтов 1 Состав работ: 1. Перемещение грунта с засыпкой траншей и котлованов. |  | 4: 1000 м3 грунта; 6: 0.463; Мат. 13: 0 0; Мат. 14: 5,91 3,42 | [5 empty] | Засыпка траншей и котлованов с перемещением грунта до 5 м бульдозерами мощностью: 96 кВт (130 л.с.), группа грунтов 1 Состав работ: 1. Перемещение грунта с засыпкой траншей и котлованов.
68 | ТССЦ-408-0124 | Песок природный для строительных: работ мелкий |  | 4: м3; 6: 509.3; Мат. 13: 0 0; Мат. 14: 0 0 | [5 empty] | Песок природный для строительных: работ мелкий
Обратная засыпка траншеи рыхлым грунтом без твёрдых включений с послойным уплотнением | [18 empty] | Обратная засыпка траншеи рыхлым грунтом без твёрдых включений с послойным уплотнением
69 | ТЕР01-01-034-01 | Засыпка траншей и котлованов с перемещением грунта до 5 м бульдозерами мощностью: 96 кВт (130 л.с.), группа грунтов 1 Состав работ: 1. Перемещение грунта с засыпкой траншей и котлованов. |  | 4: 1000 м3 грунта; 6: 4.2118; Мат. 13: 0 0; Мат. 14: 5,91 31,11 | [5 empty] | Засыпка траншей и котлованов с перемещением грунта до 5 м бульдозерами мощностью: 96 кВт (130 л.с.), группа грунтов 1 Состав работ: 1. Перемещение грунта с засыпкой траншей и котлованов.
70 | ТЕР01-02-005-01 | Уплотнение грунта пневматическими трамбовками, группа грунтов: 1-2 Состав работ: 1. Уплотнение грунта. |  | 4: 100 м3 уплотненного грунта; 6: 42.1178; Мат. 13: 12,53 606,9; Мат. 14: 3,04 160,05 | [5 empty] | Уплотнение грунта пневматическими трамбовками, группа грунтов: 1-2 Состав работ: 1. Уплотнение грунта.
71 | ТЕР01-02-027-01 | Планировка площадей: механизированным способом, группа грунтов 1 Состав работ: 1. Планировка поверхности со срезкой неровностей 2. Засыпка углублений, уплотнение грунта, зачистка поверхности и проверка шаблоном 3. Планировка основной площадки полотна 4. Устройство сливной призмы и зачистка неровностей 5. Планировка откосов срезкой 6. Разравнивание грунта и планировка естественной бермы. |  | 4: 1000 м2 спланированной площади; 6: 2.0377; Мат. 13: 0 0; Мат. 14: 0,94 2,39 | [5 empty] | Планировка площадей: механизированным способом, группа грунтов 1 Состав работ: 1. Планировка поверхности со срезкой неровностей 2. Засыпка углублений, уплотнение грунта, зачистка поверхности и проверка шаблоном 3. Планировка основной площадки полотна 4. Устройство сливной призмы и зачистка неровностей 5. Планировка откосов срезкой 6. Разравнивание грунта и планировка естественной бермы.
Раздел 3. Монтаж КНС | [17 empty] | Раздел 3. Монтаж КНС
Поставка Заказчика. Комплектная канализационная станция КНС-ПВТ ТУ28.29.12-001-19043928-2017 в составе: | [18 empty] | Поставка Заказчика. Комплектная канализационная станция КНС-ПВТ ТУ28.29.12-001-19043928-2017 в составе:
72 | ТЕРм37-01-013-08 | Монтаж оборудования на открытой площадке, масса оборудования: 3 т |  | 4: 1 шт.; 6: 1; Мат. 13: 121 121; Мат. 14: 5,49 5,49 | [5 empty] | Монтаж оборудования на открытой площадке, масса оборудования: 3 т
| 101-0324 | Кислород технический: газообразный |  | 4: м3; 5: 5.3; 6: 5.3 | [6 empty] | Кислород технический: газообразный
| 101-1518 | Электроды диаметром: 4 мм Э50А |  | 4: т; 5: 0.0074; 6: 0.0074 | [6 empty] | Электроды диаметром: 4 мм Э50А
| 101-1671 | Поковки простые строительные /скобы, закрепы, хомуты и т,п,/ массой до 1,6 кг |  | 4: кг; 5: 2.8; 6: 2.8 | [6 empty] | Поковки простые строительные /скобы, закрепы, хомуты и т,п,/ массой до 1,6 кг
| 101-2278 | Пропан-бутан, смесь техническая |  | 4: кг; 5: 0.76; 6: 0.76 | [6 empty] | Пропан-бутан, смесь техническая
| 105-0071 | Шпалы непропитанные для железных дорог: 1 тип |  | 4: шт.; 5: 2.8; 6: 2.8 | [6 empty] | Шпалы непропитанные для железных дорог: 1 тип
| 201-0835 | Подкладки металлические |  | 4: кг; 5: 30.5; 6: 30.5 | [6 empty] | Подкладки металлические
| 999-9950 | Вспомогательные ненормируемые ресурсы (2% от Оплаты труда рабочих) |  | 4: руб; 5: 18.27; 6: 18.27 | [6 empty] | Вспомогательные ненормируемые ресурсы (2% от Оплаты труда рабочих)
73 О | ТКП №1433-22 от 14.12.2022 г. ООО "Промышленные водные технологии" Краснодар | 1. Корпус КНС 2000х2000 мм; высота подземной части H=4000мм, подводящий патрубок Ду200мм, Н=2000мм, лоток, напорный патрубок 2хДу50мм, фланец, Н=1790мм, лоток 1 ком-т. 2. Трубный узел Ду 63мм из ПНД, 2/2 1 ком-т. 3. Корзина для мусора из ПП на направляющих из нержавеющей стали + верхнее крепление направляющих 1 ком-т. 4. Гибкая вставка Ду 50 2 шт. 5. Обратный шаровой клапан DN 50мм 2 шт. 6. Задвижка клиновые DN 50мм 3 шт. 7. Цепи оцинкованные для подъёма/опускания насосов и корзины 3 шт. 8. Площадка обслуживания откидная 1 шт. 9. Лестница нержавеющая на всю высоту КНС 1 шт. 10. Шкаф управления ПВТ-ШУк 23 3,0-УХЛ1 1 шт. 11. Подъем к шкафу управления в стальной трубе Ду80мм (1м); 1 шт. 12. Датчик уровня поплавковый 4 шт. 13. Насосное оборудование Насос 50WQ15-27-3(I) 2 шт. 14. Монтаж на объекте заказчика 1 ком-т. 15. Доставка до объекта 1 услуга. |  | 4: комплект; 6: 1; Мат. 13: 0 0; Мат. 14: 0 0 | [5 empty] | 1. Корпус КНС 2000х2000 мм; высота подземной части H=4000мм, подводящий патрубок Ду200мм, Н=2000мм, лоток, напорный патрубок 2хДу50мм, фланец, Н=1790мм, лоток 1 ком-т. 2. Трубный узел Ду 63мм из ПНД, 2/2 1 ком-т. 3. Корзина для мусора из ПП на направляющих из нержавеющей стали + верхнее крепление направляющих 1 ком-т. 4. Гибкая вставка Ду 50 2 шт. 5. Обратный шаровой клапан DN 50мм 2 шт. 6. Задвижка клиновые DN 50мм 3 шт. 7. Цепи оцинкованные для подъёма/опускания насосов и корзины 3 шт. 8. Площадка обслуживания откидная 1 шт. 9. Лестница нержавеющая на всю высоту КНС 1 шт. 10. Шкаф управления ПВТ-ШУк 23 3,0-УХЛ1 1 шт. 11. Подъем к шкафу управления в стальной трубе Ду80мм (1м); 1 шт. 12. Датчик уровня поплавковый 4 шт. 13. Насосное оборудование Насос 50WQ15-27-3(I) 2 шт. 14. Монтаж на объекте заказчика 1 ком-т. 15. Доставка до объекта 1 услуга.