## 23_22-ПЖ1 Этап 1. Железнодорожн
|  |  | Реконструкция ообъекта: «ПРС Тихорецкая», расположенного по адресу: Краснодарский край, г. Тихорецк, ул. Звездная, 7 | [11 empty] | Реконструкция ообъекта: «ПРС Тихорецкая», расположенного по адресу: Краснодарский край, г. Тихорецк, ул. Звездная, 7
(наименование стройки)
ВЕДОМОСТЬ ОБЪЕМОВ РАБОТ К ЛОКАЛЬНОМУ РЕСУРСНОМУ СМЕТНОМУ РАСЧЕТУ
|  |  | на «Пути железнодорожные. Этап1. Железнодорожные пути №10», | [12 empty] | на «Пути железнодорожные. Этап1. Железнодорожные пути №10, 11, 12»,
(наименование работ и затрат, наименование объекта)
|  | Основание: Рабочая документация 23/22-ПЖ1 Реконструкция ообъекта: «ПРС Тихорецкая», расположенного по адресу: Краснодарский край, г. Тихорецк, ул. Звездная, 7 | [14 empty] | Основание: Рабочая документация 23/22-ПЖ1 Реконструкция ообъекта: «ПРС Тихорецкая», расположенного по адресу: Краснодарский край, г. Тихорецк, ул. Звездная, 7
№ п/п | Обоснование | Наименование работ и затрат |  | Единица измерения | Количество |  | Сметная стоимость в текущих (прогнозных) ценах, руб. | [5 empty] | Т/з осн. раб. Всего | Т/з мех. Всего
[5 empty] | на ед. | всего | на ед. | Всего | В том числе
[9 empty] | Осн.З/п | Эк.Маш | З/пМех | Мат.
1 | 2 | 3 |  | 4 | 5 | 6 | 7 | 8 | 9 | 10 | 11 | 12 | 13 | 14
Раздел 1. Доставка строительных материалов на объект | [17 empty] | Раздел 1. Доставка строительных материалов на объект
Завоз щебня для дорожного основания с территории АО "Медвежья Гора" ст. Дербентская Северского района 218-80т.ч. ОП п.3 =138 км | [18 empty] | Завоз щебня для дорожного основания с территории АО "Медвежья Гора" ст. Дербентская Северского района 218-80т.ч. ОП п.3 =138 км
1 | ТССЦпг03-21-01-138 | Перевозка грузов автомобилями-самосвалами грузоподъемностью 10 т, работающих вне карьера, на расстояние: до 138 км I класс груза |  | 4: 1 т груза; 6: 244.4491; Мат. 13: 0 0; Мат. 14: 0 0 | [5 empty] | Перевозка грузов автомобилями-самосвалами грузоподъемностью 10 т, работающих вне карьера, на расстояние: до 138 км I класс груза
Раздел 2. Устройство железнодорожного пути | [17 empty] | Раздел 2. Устройство железнодорожного пути
2 | ТЕР01-02-027-02 | Планировка площадей: механизированным способом, группа грунтов 2 Состав работ: 1. Планировка поверхности со срезкой неровностей 2. Засыпка углублений, уплотнение грунта, зачистка поверхности и проверка шаблоном 3. Планировка основной площадки полотна 4. Устройство сливной призмы и зачистка неровностей 5. Планировка откосов срезкой 6. Разравнивание грунта и планировка естественной бермы. |  | 4: 1000 м2 спланированной площади; 6: 0.454; Мат. 13: 0 0; Мат. 14: 1,1 0,62 | [5 empty] | Планировка площадей: механизированным способом, группа грунтов 2 Состав работ: 1. Планировка поверхности со срезкой неровностей 2. Засыпка углублений, уплотнение грунта, зачистка поверхности и проверка шаблоном 3. Планировка основной площадки полотна 4. Устройство сливной призмы и зачистка неровностей 5. Планировка откосов срезкой 6. Разравнивание грунта и планировка естественной бермы.
3 | ФЕР28-01-004-09 | Укладка пути отдельными элементами на железобетонных шпалах тип рельсов: Р65, длина рельсов 12,5 м, на 1 км число шпал 1600 Состав работ: 1. Погрузка на базе и разгрузка у места укладки, развозка и раскладка по фронту работ укладочных материалов. 2. Исправление отдельных мест основной площадки земляного полотна. 3. Крепление рельсов к шпалам. 4. Сболчивание стыков. 5. Рихтовка пути и регулировка стыковых зазоров. |  | 4: км пути; 6: 0.17134; Мат. 13: 999 196,84; Мат. 14: 183,26 39,25 | [5 empty] | Укладка пути отдельными элементами на железобетонных шпалах тип рельсов: Р65, длина рельсов 12,5 м, на 1 км число шпал 1600 Состав работ: 1. Погрузка на базе и разгрузка у места укладки, развозка и раскладка по фронту работ укладочных материалов. 2. Исправление отдельных мест основной площадки земляного полотна. 3. Крепление рельсов к шпалам. 4. Сболчивание стыков. 5. Рихтовка пути и регулировка стыковых зазоров.
| 20.2.02.01-0021 | Втулки изолирующие текстолитовые |  | 4: 1000 шт; 5: 6.41; 6: 1.0983 | [6 empty] | Втулки изолирующие текстолитовые
| 25.1.02.01-0035 | Шпалы железобетонные Ш1, объем бетона 0,106 м3, расход стали 7,25 кг |  | 4: шт; 5: 1600; 6: 274.144 | [6 empty] | Шпалы железобетонные Ш1, объем бетона 0,106 м3, расход стали 7,25 кг
| 25.1.03.01-0002 | Клемма ПК |  | 4: шт; 5: 6400; 6: 1096.576 | [6 empty] | Клемма ПК
| 25.1.03.04-0013 | Скоба для изолирующей втулки, размер 65х40 мм |  | 4: 1000 шт; 5: 6.5; 6: 1.1137 | [6 empty] | Скоба для изолирующей втулки, размер 65х40 мм
| 25.1.03.06-0011 | Шайбы двухвитковые |  | 4: т; 5: 1.55; 6: 0.26558 | [6 empty] | Шайбы двухвитковые
| 25.1.03.06-0023 | Шайбы пружинные путевые, диаметр 27 мм |  | 4: т; 5: 0.06; 6: 0.01028 | [6 empty] | Шайбы пружинные путевые, диаметр 27 мм
| 25.1.04.01-0001 | Болты закладные для рельсовых скреплений железнодорожного пути с гайками, М22х175 мм |  | 4: т; 5: 4.8; 6: 0.82243 | [6 empty] | Болты закладные для рельсовых скреплений железнодорожного пути с гайками, М22х175 мм
| 25.1.04.02-0001 | Болты клеммные для рельсовых скреплений железнодорожного пути с гайками, М22х75 мм |  | 4: т; 5: 3; 6: 0.51402 | [6 empty] | Болты клеммные для рельсовых скреплений железнодорожного пути с гайками, М22х75 мм
| 25.1.04.04-0003 | Болты для рельсовых стыков железнодорожного пути с гайками, М27х160-180 мм |  | 4: т; 5: 0.66; 6: 0.11308 | [6 empty] | Болты для рельсовых стыков железнодорожного пути с гайками, М27х160-180 мм
| 25.1.05.01-0002 | Накладка рельсовая двухголовая 2Р65 |  | 4: шт; 5: 320; 6: 54.8288 | [6 empty] | Накладка рельсовая двухголовая 2Р65
| 25.1.05.02-0006 | Подкладка раздельного скрепления железнодорожного пути КБ-65 |  | 4: шт; 5: 3200; 6: 548.288 | [6 empty] | Подкладка раздельного скрепления железнодорожного пути КБ-65
Уд | 25.1.05.05-0043 | Рельсы железнодорожные Р-65 категория Т1 |  | 4: м; 5: 2000; 6: 342.68 | [7 empty] | Рельсы железнодорожные Р-65 категория Т1
| 25.1.06.19-0051 | Прокладки повышенной упругости под подкладку КБ, КБ10 ЦП 328 из смеси РП 101-710 |  | 4: шт; 5: 3200; 6: 548.288 | [6 empty] | Прокладки повышенной упругости под подкладку КБ, КБ10 ЦП 328 из смеси РП 101-710
| 25.1.06.19-0085 | Прокладки ПБР65х8 ЦП143 (ПБР 65х7 ЦП318) из смеси РП 101-710 |  | 4: шт; 5: 3200; 6: 548.288 | [6 empty] | Прокладки ПБР65х8 ЦП143 (ПБР 65х7 ЦП318) из смеси РП 101-710
4 | ФЕР28-01-002-09 | Укладка пути отдельными элементами на деревянных шпалах при нераздельном костыльном скреплении, тип рельсов: Р65, длина рельсов 12,5 м, на 1 км число шпал 1600 Состав работ: 1. Погрузка на базе и разгрузка у места укладки, развозка и раскладка по фронту работ укладочных материалов. 2. Исправление отдельных мест основной площадки земляного полотна. 3. Сверление отверстий в деревянных шпалах с антисептированием, клеймением шпал. 4. Крепление рельсов к шпалам. 5. Сболчивание стыков. 6. Рихтовка пути и регулировка стыковых зазоров. |  | 4: км пути; 6: 0.08876; Мат. 13: 855 87,27; Мат. 14: 103,6 11,49 | [5 empty] | Укладка пути отдельными элементами на деревянных шпалах при нераздельном костыльном скреплении, тип рельсов: Р65, длина рельсов 12,5 м, на 1 км число шпал 1600 Состав работ: 1. Погрузка на базе и разгрузка у места укладки, развозка и раскладка по фронту работ укладочных материалов. 2. Исправление отдельных мест основной площадки земляного полотна. 3. Сверление отверстий в деревянных шпалах с антисептированием, клеймением шпал. 4. Крепление рельсов к шпалам. 5. Сболчивание стыков. 6. Рихтовка пути и регулировка стыковых зазоров.
| 01.3.04.08-0013 | Масло каменноугольное для пропитки древесины |  | 4: т; 5: 0.059; 6: 0.0052368 | [6 empty] | Масло каменноугольное для пропитки древесины
| 25.1.01.05-0011 | Шпалы деревянные пропитанные, тип I |  | 4: шт; 5: 1600; 6: 142.016 | [6 empty] | Шпалы деревянные пропитанные, тип I
| 25.1.03.02-0001 | Костыли для железных дорог широкой колеи, сечение 16х16 мм, длина 165 мм |  | 4: т; 5: 4.99; 6: 0.44291 | [6 empty] | Костыли для железных дорог широкой колеи, сечение 16х16 мм, длина 165 мм
| 25.1.03.04-0011 | Скоба S-образная для укрепления концов шпал от растрескивания |  | 4: 1000 шт; 5: 3.2; 6: 0.28403 | [6 empty] | Скоба S-образная для укрепления концов шпал от растрескивания
| 25.1.03.06-0023 | Шайбы пружинные путевые, диаметр 27 мм |  | 4: т; 5: 0.06; 6: 0.0053256 | [6 empty] | Шайбы пружинные путевые, диаметр 27 мм
| 25.1.04.04-0003 | Болты для рельсовых стыков железнодорожного пути с гайками, М27х160-180 мм |  | 4: т; 5: 0.67; 6: 0.059469 | [6 empty] | Болты для рельсовых стыков железнодорожного пути с гайками, М27х160-180 мм
| 25.1.05.01-0002 | Накладка рельсовая двухголовая 2Р65 |  | 4: шт; 5: 320; 6: 28.4032 | [6 empty] | Накладка рельсовая двухголовая 2Р65
| 25.1.05.02-0003 | Подкладка костыльного скрепления железнодорожного пути Д-65 |  | 4: шт; 5: 3200; 6: 284.032 | [6 empty] | Подкладка костыльного скрепления железнодорожного пути Д-65
Уд | 25.1.05.05-0043 | Рельсы железнодорожные Р-65 категория Т1 |  | 4: м; 5: 2000; 6: 177.52 | [7 empty] | Рельсы железнодорожные Р-65 категория Т1
| 25.1.06.19-0061 | Прокладки под подкладку Д65 и СД-65, ЦП67 из смеси РП 101-710 |  | 4: шт; 5: 3200; 6: 284.032 | [6 empty] | Прокладки под подкладку Д65 и СД-65, ЦП67 из смеси РП 101-710
5 | ТССЦ-105-1010 (Предоставляется Заказчиком) | Рельсы железнодорожные старогодные |  | 4: т; 6: 35.6; Мат. 13: 0 0; Мат. 14: 0 0 | [5 empty] | Рельсы железнодорожные старогодные
6 | ФЕР28-01-027-04 | Балластировка пути и стрелочных переводов на железобетонных шпалах, балласт: щебеночный Состав работ: 1. Дозировка балласта, подъемка пути и стрелочных переводов. 2. Выправка и рихтовка пути со сплошной подбивкой шпал и уплотнением балласта. 3. Стабилизация пути и оправка балластной призмы. |  | 4: 1000 м3; 6: 0.1525; Мат. 13: 137,16 24,05; Мат. 14: 53,69 10,23 | [5 empty] | Балластировка пути и стрелочных переводов на железобетонных шпалах, балласт: щебеночный Состав работ: 1. Дозировка балласта, подъемка пути и стрелочных переводов. 2. Выправка и рихтовка пути со сплошной подбивкой шпал и уплотнением балласта. 3. Стабилизация пути и оправка балластной призмы.
Уд | 02.2.05.04-0061 | Щебень из плотных горных пород для балластного слоя железнодорожного пути, фракция от 25 до 60 мм |  | 4: м3; 5: 1170; 6: 178.425 | [7 empty] | Щебень из плотных горных пород для балластного слоя железнодорожного пути, фракция от 25 до 60 мм
7 | ФЕР28-01-099-01 | Устройство упоров тупиковых рельсовых Состав работ: 1. Планировка площадки под тупиковые упоры. 2. Заготовка металлических частей упоров. 3. Монтаж упора с покраской. 4. Устройство упорной призмы. |  | 4: шт; 6: 1; Мат. 13: 78,8 90,62; Мат. 14: 22,71 28,39 | [5 empty] | Устройство упоров тупиковых рельсовых Состав работ: 1. Планировка площадки под тупиковые упоры. 2. Заготовка металлических частей упоров. 3. Монтаж упора с покраской. 4. Устройство упорной призмы.
| 01.3.04.08-0013 | Масло каменноугольное для пропитки древесины |  | 4: т; 5: 0.001; 6: 0.001 | [6 empty] | Масло каменноугольное для пропитки древесины
| 01.7.11.07-0044 | Электроды сварочные Э42, диаметр 5 мм |  | 4: т; 5: 0.0005; 6: 0.0005 | [6 empty] | Электроды сварочные Э42, диаметр 5 мм
| 01.7.15.02-0084 | Болты с шестигранной головкой, диаметр 12 (14) мм |  | 4: т; 5: 0.01; 6: 0.01 | [6 empty] | Болты с шестигранной головкой, диаметр 12 (14) мм
Н | 02.2.04.03 | Гравийная, щебеночная, гравийно (щебеночно)-песчаная смесь |  | 4: м3; 5: 20; 6: 20 | [8 empty] | Гравийная, щебеночная, гравийно (щебеночно)-песчаная смесь
| 08.3.05.02-0101 | Прокат толстолистовой горячекатаный в листах, марка стали ВСт3пс5, толщина 4-6 мм |  | 4: т; 5: 0.019; 6: 0.019 | [6 empty] | Прокат толстолистовой горячекатаный в листах, марка стали ВСт3пс5, толщина 4-6 мм
| 08.3.08.01-0001 | Уголок горячекатаный, неравнополочный, марка стали Ст0, ширина большей полки 180-00 мм, толщина 11-16 мм |  | 4: т; 5: 0.01; 6: 0.01 | [6 empty] | Уголок горячекатаный, неравнополочный, марка стали Ст0, ширина большей полки 180-00 мм, толщина 11-16 мм
| 11.1.03.01-0085 | Бруски обрезные, хвойных пород, длина 4-6,5 м, ширина 75-150 мм, толщина 150 мм и более, сорт I |  | 4: м3; 5: 0.4; 6: 0.4 | [6 empty] | Бруски обрезные, хвойных пород, длина 4-6,5 м, ширина 75-150 мм, толщина 150 мм и более, сорт I
| 14.4.02.04-0142 | Краска масляная земляная МА-0115, мумия, сурик железный | [18 empty] | Краска масляная земляная МА-0115, мумия, сурик железный | bar: 4 to 6
| 14.5.05.01-0012 | Олифа комбинированная для разведения масляных густотертых красок и для внешних работ по деревянным поверхностям |  | 4: т; 5: 0.001; 6: 0.001 | [6 empty] | Олифа комбинированная для разведения масляных густотертых красок и для внешних работ по деревянным поверхностям
| 25.1.01.05-0013 | Шпалы деревянные пропитанные, тип III |  | 4: шт; 5: 27; 6: 27 | [6 empty] | Шпалы деревянные пропитанные, тип III
| 25.1.03.02-0001 | Костыли для железных дорог широкой колеи, сечение 16х16 мм, длина 165 мм |  | 4: т; 5: 0.05; 6: 0.05 | [6 empty] | Костыли для железных дорог широкой колеи, сечение 16х16 мм, длина 165 мм
| 25.1.04.04-0002 | Болты для рельсовых стыков железнодорожного пути с гайками, М24х150-160 мм |  | 4: т; 5: 0.01; 6: 0.01 | [6 empty] | Болты для рельсовых стыков железнодорожного пути с гайками, М24х150-160 мм
| 25.1.05.01-0004 | Накладки рельсовые двухголовые Р50 |  | 4: т; 5: 0.08; 6: 0.08 | [6 empty] | Накладки рельсовые двухголовые Р50
| 25.1.05.02-0002 | Подкладка костыльного скрепления железнодорожного пути Д-50 |  | 4: т; 5: 0.17; 6: 0.17 | [6 empty] | Подкладка костыльного скрепления железнодорожного пути Д-50
| 25.1.05.07-0001 | Рельсы железнодорожные старогодные |  | 4: т; 5: 1.94; 6: 1.94 | [6 empty] | Рельсы железнодорожные старогодные
8 | ФЕР28-01-031-02 | Выправочно-отделочные работы и окончательная выправка пути на железобетонных шпалах, балласт щебеночный Состав работ: 1. Выправка пути в плане и профиле после пополнения щебня в местах нехватки. 2. Стабилизация пути динамическим стабилизатором. 3. Оправка балластной призмы планировщиком балласта. 4. Регулировка стыковых зазоров. 5. Окончательная выправка пути в плане и профиле. 6. Стабилизация пути динамическим стабилизатором. 7. Оправка балластной призмы планировщиком балласта. 8. Подрезка балласта из-под подошвы рельса. |  | 4: км пути; 6: 0.26284; Мат. 13: 122,5 37,03; Мат. 14: 39,05 12,83 | [5 empty] | Выправочно-отделочные работы и окончательная выправка пути на железобетонных шпалах, балласт щебеночный Состав работ: 1. Выправка пути в плане и профиле после пополнения щебня в местах нехватки. 2. Стабилизация пути динамическим стабилизатором. 3. Оправка балластной призмы планировщиком балласта. 4. Регулировка стыковых зазоров. 5. Окончательная выправка пути в плане и профиле. 6. Стабилизация пути динамическим стабилизатором. 7. Оправка балластной призмы планировщиком балласта. 8. Подрезка балласта из-под подошвы рельса.
П,Н | 02.2.05.04-0061 | Щебень из плотных горных пород для балластного слоя железнодорожного пути, фракция от 25 до 60 мм |  | 4: м3; 5: 0; 6: 0 | [8 empty] | Щебень из плотных горных пород для балластного слоя железнодорожного пути, фракция от 25 до 60 мм
9 | ТССЦ-408-0457 | Щебень из плотных горных пород для балластного слоя железнодорожного пути фракции от 25 до 60 мм |  | 4: м3; 6: 208.7631; Мат. 13: 0 0; Мат. 14: 0 0 | [5 empty] | Щебень из плотных горных пород для балластного слоя железнодорожного пути фракции от 25 до 60 мм
Поз. 5 в сметный расчет не включается