## 23_22-ЭС1 Электроснабжение. Эта
|  |  | Реконструкция ообъекта: «ПРС Тихорецкая», расположенного по адресу: Краснодарский край, г. Тихорецк, ул. Звездная, 7 | [11 empty] | Реконструкция ообъекта: «ПРС Тихорецкая», расположенного по адресу: Краснодарский край, г. Тихорецк, ул. Звездная, 7
(наименование стройки)
ВЕДОМОСТЬ ОБЪЕМОВ РАБОТ К ЛОКАЛЬНОМУ РЕСУРСНОМУ СМЕТНОМУ РАСЧЕТУ
|  |  | на «Электроснабжение. Этап 1.», | [12 empty] | на «Электроснабжение. Этап 1.»,
(наименование работ и затрат, наименование объекта)
|  | Основание: Рабочая документация 23/22-ЭС1 Реконструкция ообъекта: «ПРС Тихорецкая», расположенного по адресу: Краснодарский край, г. Тихорецк, ул. Звездная, 7 | [14 empty] | Основание: Рабочая документация 23/22-ЭС1 Реконструкция ообъекта: «ПРС Тихорецкая», расположенного по адресу: Краснодарский край, г. Тихорецк, ул. Звездная, 7
№ п/п | Обоснование | Наименование работ и затрат |  | Единица измерения | Количество |  | Сметная стоимость в текущих (прогнозных) ценах, руб. | [5 empty] | Т/з осн. раб. Всего | Т/з мех. Всего
[5 empty] | на ед. | всего | на ед. | Всего | В том числе
[9 empty] | Осн.З/п | Эк.Маш | З/пМех | Мат.
1 | 2 | 3 |  | 4 | 5 | 6 | 7 | 8 | 9 | 10 | 11 | 12 | 13 | 14
Раздел 1. Доставка инертных материалов на объект | [17 empty] | Раздел 1. Доставка инертных материалов на объект
Завоз песка с территории ОАО "Архиповский карьер" с. Архиповское Белореченского район 141-80 т.ч. ОП п.3=61 км | [18 empty] | Завоз песка с территории ОАО "Архиповский карьер" с. Архиповское Белореченского район 141-80 т.ч. ОП п.3=61 км
1 | ТССЦпг03-21-01-061 | Перевозка грузов автомобилями-самосвалами грузоподъемностью 10 т, работающих вне карьера, на расстояние: до 61 км I класс груза |  | 4: 1 т груза; 6: 212.76; Мат. 13: 0 0; Мат. 14: 0 0 | [5 empty] | Перевозка грузов автомобилями-самосвалами грузоподъемностью 10 т, работающих вне карьера, на расстояние: до 61 км I класс груза
Раздел 2. Силовое оборудование | [17 empty] | Раздел 2. Силовое оборудование
2 | ТЕРм08-03-571-02 | Щит, собираемый из отдельных панелей и блоков управления, однорядный или двухрядный без блоков резисторов глубиной до 800 мм: шкафного исполнения Состав работ: 1. Установка 2. Заземление 3. Сборка щитов 4. Окраска. |  | 4: 1 м ширины по фронту; 6: 1.2; Мат. 13: 23,7 28,44; Мат. 14: 2,2 2,64 | [5 empty] | Щит, собираемый из отдельных панелей и блоков управления, однорядный или двухрядный без блоков резисторов глубиной до 800 мм: шкафного исполнения Состав работ: 1. Установка 2. Заземление 3. Сборка щитов 4. Окраска.
Уд | 101-1755 | Сталь полосовая, марка стали: Ст3сп шириной 50-200 мм толщиной 4-5 мм |  | 4: т; 5: 0.0004; 6: 0.00048 | [6 empty] | Сталь полосовая, марка стали: Ст3сп шириной 50-200 мм толщиной 4-5 мм
| 101-1924 | Электроды диаметром: 4 мм Э42А |  | 4: кг; 5: 0.2; 6: 0.24 | [7 empty] | Электроды диаметром: 4 мм Э42А
| 101-1977 | Болты с гайками и шайбами строительные |  | 4: кг; 5: 1.25; 6: 1.5 | [7 empty] | Болты с гайками и шайбами строительные
| 101-2143 | Краска |  | 4: кг; 5: 8.17; 6: 9.804 | [7 empty] | Краска
Уд | 201-0843 | Конструкции стальные индивидуальные: решетчатые сварные массой до 0,1 т |  | 4: т; 5: 0.081; 6: 0.0972 | [6 empty] | Конструкции стальные индивидуальные: решетчатые сварные массой до 0,1 т
| 509-0090 | Перемычки гибкие, тип ПГС-50 |  | 4: шт.; 5: 1; 6: 1.2 | [7 empty] | Перемычки гибкие, тип ПГС-50
| 999-9950 | Вспомогательные ненормируемые ресурсы (2% от Оплаты труда рабочих) |  | 4: руб.; 5: 3.77; 6: 4.524 | [7 empty] | Вспомогательные ненормируемые ресурсы (2% от Оплаты труда рабочих)
3 О | Прайс ЭТМ IPRO | Корпус металлический ГРЩ 1800х400х600 IP31 УХЛ3 SMART IEK |  | 4: компл.; 6: 2; Мат. 13: 0 0; Мат. 14: 0 0 | [5 empty] | Корпус металлический ГРЩ 1800х400х600 IP31 УХЛ3 SMART IEK
4 | ТЕРм08-03-573-04 | Шкаф (пульт) управления навесной, высота, ширина и глубина: до 600х600х350 мм Состав работ: 1. Установка 2. Заземление. |  | 4: 1 шт.; 6: 2; Мат. 13: 2,37 4,74; Мат. 14: 0,29 0,58 | [5 empty] | Шкаф (пульт) управления навесной, высота, ширина и глубина: до 600х600х350 мм Состав работ: 1. Установка 2. Заземление.
| 101-1924 | Электроды диаметром: 4 мм Э42А |  | 4: кг; 5: 0.1; 6: 0.2 | [7 empty] | Электроды диаметром: 4 мм Э42А
| 101-1977 | Болты с гайками и шайбами строительные |  | 4: кг; 5: 0.1; 6: 0.2 | [7 empty] | Болты с гайками и шайбами строительные
| 101-2143 | Краска |  | 4: кг; 5: 0.02; 6: 0.04 | [7 empty] | Краска
| 999-9950 | Вспомогательные ненормируемые ресурсы (2% от Оплаты труда рабочих) |  | 4: руб.; 5: 0.38; 6: 0.76 | [7 empty] | Вспомогательные ненормируемые ресурсы (2% от Оплаты труда рабочих)
5 О | Прайс МЕС-Электро | Панель электроприемников системы противопожарной защиты ПЭСПЗ |  | 4: компл.; 6: 1; Мат. 13: 0 0; Мат. 14: 0 0 | [5 empty] | Панель электроприемников системы противопожарной защиты ПЭСПЗ
6 О | Прайс МЕС-Электро | Щит наружного освещения ЩНО |  | 4: компл.; 6: 1; Мат. 13: 0 0; Мат. 14: 0 0 | [5 empty] | Щит наружного освещения ЩНО
7 | ТЕРм08-03-524-10 | Ящик с одним трехполюсным рубильником, или с трехполюсным рубильником и тремя предохранителями, или с тремя блоками «предохранитель-выключатель», или с тремя предохранителями, устанавливаемый на конструкции на стене или колонне, на ток: до 100 А Состав работ: 1. Изготовление и установка конструкций 2. Установка ящиков 3. Заземление 4. Присоединение. |  | 4: 1 шт.; 6: 1; Мат. 13: 2,89 2,89; Мат. 14: 0,01 0,01 | [5 empty] | Ящик с одним трехполюсным рубильником, или с трехполюсным рубильником и тремя предохранителями, или с тремя блоками «предохранитель-выключатель», или с тремя предохранителями, устанавливаемый на конструкции на стене или колонне, на ток: до 100 А Состав работ: 1. Изготовление и установка конструкций 2. Установка ящиков 3. Заземление 4. Присоединение.
| 101-1665 | Лак электроизоляционный 318 |  | 4: кг; 5: 0.014; 6: 0.014 | [7 empty] | Лак электроизоляционный 318
| 101-1924 | Электроды диаметром: 4 мм Э42А |  | 4: кг; 5: 0.07; 6: 0.07 | [7 empty] | Электроды диаметром: 4 мм Э42А
| 101-1964 | Шпагат бумажный |  | 4: кг; 5: 0.004; 6: 0.004 | [7 empty] | Шпагат бумажный
| 101-1977 | Болты с гайками и шайбами строительные |  | 4: кг; 5: 0.384; 6: 0.384 | [7 empty] | Болты с гайками и шайбами строительные
| 101-2143 | Краска |  | 4: кг; 5: 0.046; 6: 0.046 | [7 empty] | Краска
| 101-2365 | Нитки швейные |  | 4: кг; 5: 0.002; 6: 0.002 | [7 empty] | Нитки швейные
| 101-2499 | Лента изоляционная прорезиненная односторонняя ширина 20 мм, толщина 0,25-0,35 мм |  | 4: кг; 5: 0.036; 6: 0.036 | [7 empty] | Лента изоляционная прорезиненная односторонняя ширина 20 мм, толщина 0,25-0,35 мм
| 101-3914 | Дюбели распорные полипропиленовые |  | 4: 100 шт.; 5: 0.01; 6: 0.01 | [7 empty] | Дюбели распорные полипропиленовые
Уд | 201-0843 | Конструкции стальные индивидуальные: решетчатые сварные массой до 0,1 т |  | 4: т; 5: 0.003; 6: 0.003 | [6 empty] | Конструкции стальные индивидуальные: решетчатые сварные массой до 0,1 т
| 509-0090 | Перемычки гибкие, тип ПГС-50 |  | 4: шт.; 5: 1; 6: 1 | [7 empty] | Перемычки гибкие, тип ПГС-50
| 509-1210 | Вазелин технический |  | 4: кг; 5: 0.009; 6: 0.009 | [7 empty] | Вазелин технический
| 999-9950 | Вспомогательные ненормируемые ресурсы (2% от Оплаты труда рабочих) |  | 4: руб.; 5: 0.46; 6: 0.46 | [7 empty] | Вспомогательные ненормируемые ресурсы (2% от Оплаты труда рабочих)
8 О | Прайс Все Инструменты.ру | Щит TDM антивандальный, ЩПМП-0-2, GRP, IP65, IK10, -50 С до +70 С, навесной, 300х250х170 SQ0925-0202 |  | 4: компл.; 6: 1; Мат. 13: 0 0; Мат. 14: 0 0 | [5 empty] | Щит TDM антивандальный, ЩПМП-0-2, GRP, IP65, IK10, -50 С до +70 С, навесной, 300х250х170 SQ0925-0202
9 О | Прайс ЭТМ IPRO | Выключатель автоматический трехполюсный 32А В ВА47-29 4.5кА |  | 4: шт.; 6: 1; Мат. 13: 0 0; Мат. 14: 0 0 | [5 empty] | Выключатель автоматический трехполюсный 32А В ВА47-29 4.5кА
10 О | Прайс ЭТМ IPRO | Ограничитель перенапряжения четырехполюсный ОПС1-В 4п 30кА 400В (УЗИП 4р ОПС1) |  | 4: шт.; 6: 1; Мат. 13: 0 0; Мат. 14: 0 0 | [5 empty] | Ограничитель перенапряжения четырехполюсный ОПС1-В 4п 30кА 400В (УЗИП 4р ОПС1)
11 О | Прайс ЭТМ IPRO | Выключатель автоматический однополюсный 16А В ВА47-29 4.5кА |  | 4: шт.; 6: 6; Мат. 13: 0 0; Мат. 14: 0 0 | [5 empty] | Выключатель автоматический однополюсный 16А В ВА47-29 4.5кА
12 | ТЕРм08-03-526-05 | Автомат одно-, двух-, трехполюсный, устанавливаемый на конструкции: на стене или колонне, на ток до 630 А Состав работ: 1. Изготовление и установка конструкций 2. Установка выключателей 3. Заземление 4. Присоединение. |  | 4: 1 шт.; 6: 1; Мат. 13: 4,59 4,59; Мат. 14: 0,01 0,01 | [5 empty] | Автомат одно-, двух-, трехполюсный, устанавливаемый на конструкции: на стене или колонне, на ток до 630 А Состав работ: 1. Изготовление и установка конструкций 2. Установка выключателей 3. Заземление 4. Присоединение.
| 101-1665 | Лак электроизоляционный 318 |  | 4: кг; 5: 0.038; 6: 0.038 | [7 empty] | Лак электроизоляционный 318
| 101-1924 | Электроды диаметром: 4 мм Э42А |  | 4: кг; 5: 0.07; 6: 0.07 | [7 empty] | Электроды диаметром: 4 мм Э42А
| 101-1964 | Шпагат бумажный |  | 4: кг; 5: 0.011; 6: 0.011 | [7 empty] | Шпагат бумажный
| 101-1977 | Болты с гайками и шайбами строительные |  | 4: кг; 5: 1.86; 6: 1.86 | [7 empty] | Болты с гайками и шайбами строительные
| 101-2143 | Краска |  | 4: кг; 5: 0.066; 6: 0.066 | [7 empty] | Краска
| 101-2365 | Нитки швейные |  | 4: кг; 5: 0.006; 6: 0.006 | [7 empty] | Нитки швейные
| 101-2499 | Лента изоляционная прорезиненная односторонняя ширина 20 мм, толщина 0,25-0,35 мм |  | 4: кг; 5: 0.096; 6: 0.096 | [7 empty] | Лента изоляционная прорезиненная односторонняя ширина 20 мм, толщина 0,25-0,35 мм
| 101-3914 | Дюбели распорные полипропиленовые |  | 4: 100 шт.; 5: 0.014; 6: 0.014 | [7 empty] | Дюбели распорные полипропиленовые
Уд | 201-0843 | Конструкции стальные индивидуальные: решетчатые сварные массой до 0,1 т |  | 4: т; 5: 0.003; 6: 0.003 | [6 empty] | Конструкции стальные индивидуальные: решетчатые сварные массой до 0,1 т
| 509-0090 | Перемычки гибкие, тип ПГС-50 |  | 4: шт.; 5: 1; 6: 1 | [7 empty] | Перемычки гибкие, тип ПГС-50
| 509-1210 | Вазелин технический |  | 4: кг; 5: 0.036; 6: 0.036 | [7 empty] | Вазелин технический
| 999-9950 | Вспомогательные ненормируемые ресурсы (2% от Оплаты труда рабочих) |  | 4: руб.; 5: 0.78; 6: 0.78 | [7 empty] | Вспомогательные ненормируемые ресурсы (2% от Оплаты труда рабочих)
13 О | Прайс ЭТМ IPRO | Выключатель автоматический ВА-99М 630/400А 3 полюса 50кА |  | 4: шт.; 6: 1; Мат. 13: 0 0; Мат. 14: 0 0 | [5 empty] | Выключатель автоматический ВА-99М 630/400А 3 полюса 50кА
14 | ТЕРм08-03-526-03 | Автомат одно-, двух-, трехполюсный, устанавливаемый на конструкции: на стене или колонне, на ток до 250 А Состав работ: 1. Изготовление и установка конструкций 2. Установка выключателей 3. Заземление 4. Присоединение. |  | 4: 1 шт.; 6: 1; Мат. 13: 2,76 2,76; Мат. 14: 0,01 0,01 | [5 empty] | Автомат одно-, двух-, трехполюсный, устанавливаемый на конструкции: на стене или колонне, на ток до 250 А Состав работ: 1. Изготовление и установка конструкций 2. Установка выключателей 3. Заземление 4. Присоединение.
| 101-1665 | Лак электроизоляционный 318 |  | 4: кг; 5: 0.016; 6: 0.016 | [7 empty] | Лак электроизоляционный 318
| 101-1924 | Электроды диаметром: 4 мм Э42А |  | 4: кг; 5: 0.07; 6: 0.07 | [7 empty] | Электроды диаметром: 4 мм Э42А
| 101-1964 | Шпагат бумажный |  | 4: кг; 5: 0.004; 6: 0.004 | [7 empty] | Шпагат бумажный
| 101-1977 | Болты с гайками и шайбами строительные |  | 4: кг; 5: 0.431; 6: 0.431 | [7 empty] | Болты с гайками и шайбами строительные
| 101-2143 | Краска |  | 4: кг; 5: 0.047; 6: 0.047 | [7 empty] | Краска
| 101-2365 | Нитки швейные |  | 4: кг; 5: 0.002; 6: 0.002 | [7 empty] | Нитки швейные
| 101-2499 | Лента изоляционная прорезиненная односторонняя ширина 20 мм, толщина 0,25-0,35 мм |  | 4: кг; 5: 0.042; 6: 0.042 | [7 empty] | Лента изоляционная прорезиненная односторонняя ширина 20 мм, толщина 0,25-0,35 мм
| 101-3914 | Дюбели распорные полипропиленовые |  | 4: 100 шт.; 5: 0.014; 6: 0.014 | [7 empty] | Дюбели распорные полипропиленовые
Уд | 201-0843 | Конструкции стальные индивидуальные: решетчатые сварные массой до 0,1 т |  | 4: т; 5: 0.003; 6: 0.003 | [6 empty] | Конструкции стальные индивидуальные: решетчатые сварные массой до 0,1 т
| 509-0090 | Перемычки гибкие, тип ПГС-50 |  | 4: шт.; 5: 1; 6: 1 | [7 empty] | Перемычки гибкие, тип ПГС-50
| 509-1210 | Вазелин технический |  | 4: кг; 5: 0.009; 6: 0.009 | [7 empty] | Вазелин технический
| 999-9950 | Вспомогательные ненормируемые ресурсы (2% от Оплаты труда рабочих) |  | 4: руб.; 5: 0.46; 6: 0.46 | [7 empty] | Вспомогательные ненормируемые ресурсы (2% от Оплаты труда рабочих)
15 О | Прайс ЭТМ IPRO | Выключатель автоматический ВА-99 160/20А 3P 35кА EKF PROxima |  | 6: 1; Мат. 13: 0 0; Мат. 14: 0 0 | [5 empty] | Выключатель автоматический ВА-99 160/20А 3P 35кА EKF PROxima
16 | ТЕРм08-03-526-02 | Автомат одно-, двух-, трехполюсный, устанавливаемый на конструкции: на стене или колонне, на ток до 100 А Состав работ: 1. Изготовление и установка конструкций 2. Установка выключателей 3. Заземление 4. Присоединение. |  | 4: 1 шт.; 6: 1; Мат. 13: 2,32 2,32; Мат. 14: 0,01 0,01 | [5 empty] | Автомат одно-, двух-, трехполюсный, устанавливаемый на конструкции: на стене или колонне, на ток до 100 А Состав работ: 1. Изготовление и установка конструкций 2. Установка выключателей 3. Заземление 4. Присоединение.
| 101-1665 | Лак электроизоляционный 318 |  | 4: кг; 5: 0.014; 6: 0.014 | [7 empty] | Лак электроизоляционный 318
| 101-1924 | Электроды диаметром: 4 мм Э42А |  | 4: кг; 5: 0.07; 6: 0.07 | [7 empty] | Электроды диаметром: 4 мм Э42А
| 101-1964 | Шпагат бумажный |  | 4: кг; 5: 0.004; 6: 0.004 | [7 empty] | Шпагат бумажный
| 101-1977 | Болты с гайками и шайбами строительные |  | 4: кг; 5: 0.38; 6: 0.38 | [7 empty] | Болты с гайками и шайбами строительные
| 101-2143 | Краска |  | 4: кг; 5: 0.047; 6: 0.047 | [7 empty] | Краска
| 101-2365 | Нитки швейные |  | 4: кг; 5: 0.002; 6: 0.002 | [7 empty] | Нитки швейные
| 101-2499 | Лента изоляционная прорезиненная односторонняя ширина 20 мм, толщина 0,25-0,35 мм |  | 4: кг; 5: 0.036; 6: 0.036 | [7 empty] | Лента изоляционная прорезиненная односторонняя ширина 20 мм, толщина 0,25-0,35 мм
| 101-3914 | Дюбели распорные полипропиленовые |  | 4: 100 шт.; 5: 0.014; 6: 0.014 | [7 empty] | Дюбели распорные полипропиленовые
Уд | 201-0843 | Конструкции стальные индивидуальные: решетчатые сварные массой до 0,1 т |  | 4: т; 5: 0.002; 6: 0.002 | [6 empty] | Конструкции стальные индивидуальные: решетчатые сварные массой до 0,1 т
| 509-0090 | Перемычки гибкие, тип ПГС-50 |  | 4: шт.; 5: 1; 6: 1 | [7 empty] | Перемычки гибкие, тип ПГС-50
| 509-1210 | Вазелин технический |  | 4: кг; 5: 0.009; 6: 0.009 | [7 empty] | Вазелин технический
| 999-9950 | Вспомогательные ненормируемые ресурсы (2% от Оплаты труда рабочих) |  | 4: руб.; 5: 0.35; 6: 0.35 | [7 empty] | Вспомогательные ненормируемые ресурсы (2% от Оплаты труда рабочих)
17 О | Прайс ЭТМ IPRO | Автоматический выключатель 3P 32А (C) 6кА ВА 47-63M c электромагнитным расцепителем EKF PROxima |  | 4: шт.; 6: 1; Мат. 13: 0 0; Мат. 14: 0 0 | [5 empty] | Автоматический выключатель 3P 32А (C) 6кА ВА 47-63M c электромагнитным расцепителем EKF PROxima
18 | ТЕРм08-03-526-01 | Автомат одно-, двух-, трехполюсный, устанавливаемый на конструкции: на стене или колонне, на ток до 25 А Состав работ: 1. Изготовление и установка конструкций 2. Установка выключателей 3. Заземление 4. Присоединение. |  | 4: 1 шт.; 6: 2; Мат. 13: 1,56 3,12; Мат. 14: 0 0 | [5 empty] | Автомат одно-, двух-, трехполюсный, устанавливаемый на конструкции: на стене или колонне, на ток до 25 А Состав работ: 1. Изготовление и установка конструкций 2. Установка выключателей 3. Заземление 4. Присоединение.
| 101-1665 | Лак электроизоляционный 318 |  | 4: кг; 5: 0.006; 6: 0.012 | [7 empty] | Лак электроизоляционный 318
| 101-1924 | Электроды диаметром: 4 мм Э42А |  | 4: кг; 5: 0.07; 6: 0.14 | [7 empty] | Электроды диаметром: 4 мм Э42А
| 101-1964 | Шпагат бумажный |  | 4: кг; 5: 0.001; 6: 0.002 | [7 empty] | Шпагат бумажный
| 101-1977 | Болты с гайками и шайбами строительные |  | 4: кг; 5: 0.049; 6: 0.098 | [7 empty] | Болты с гайками и шайбами строительные
| 101-2143 | Краска |  | 4: кг; 5: 0.036; 6: 0.072 | [7 empty] | Краска
| 101-2365 | Нитки швейные |  | 4: кг; 5: 0.001; 6: 0.002 | [7 empty] | Нитки швейные
| 101-2499 | Лента изоляционная прорезиненная односторонняя ширина 20 мм, толщина 0,25-0,35 мм |  | 4: кг; 5: 0.012; 6: 0.024 | [7 empty] | Лента изоляционная прорезиненная односторонняя ширина 20 мм, толщина 0,25-0,35 мм
| 101-3914 | Дюбели распорные полипропиленовые |  | 4: 100 шт.; 5: 0.014; 6: 0.028 | [7 empty] | Дюбели распорные полипропиленовые
Уд | 201-0843 | Конструкции стальные индивидуальные: решетчатые сварные массой до 0,1 т |  | 4: т; 5: 0.001; 6: 0.002 | [6 empty] | Конструкции стальные индивидуальные: решетчатые сварные массой до 0,1 т
| 509-0090 | Перемычки гибкие, тип ПГС-50 |  | 4: шт.; 5: 1; 6: 2 | [7 empty] | Перемычки гибкие, тип ПГС-50
| 509-1210 | Вазелин технический |  | 4: кг; 5: 0.006; 6: 0.012 | [7 empty] | Вазелин технический
| 999-9950 | Вспомогательные ненормируемые ресурсы (2% от Оплаты труда рабочих) |  | 4: руб.; 5: 0.24; 6: 0.48 | [7 empty] | Вспомогательные ненормируемые ресурсы (2% от Оплаты труда рабочих)
19 О | Прайс ЭТМ IPRO | Выключатель автоматический трехполюсный 25А C ВА 47-63 6кА PROxima |  | 4: шт.; 6: 2; Мат. 13: 0 0; Мат. 14: 0 0 | [5 empty] | Выключатель автоматический трехполюсный 25А C ВА 47-63 6кА PROxima
Раздел 3. Земляные работы | [17 empty] | Раздел 3. Земляные работы
Разработка грунта под кабельные траншеи и контуры заземления 0,6х0,7 м2 L=1035 м; 0,6х1,0 м2 L=100 м;1,5х0,7 м2 L=115 м; 1,5х1,0 м2 L=18 м; 0,5х0,3 м2 L=190 м | [18 empty] | Разработка грунта под кабельные траншеи и контуры заземления 0,6х0,7 м2 L=1035 м; 0,6х1,0 м2 L=100 м;1,5х0,7 м2 L=115 м; 1,5х1,0 м2 L=18 м; 0,5х0,3 м2 L=190 м
20 | ТЕР01-01-009-08 | Разработка грунта в траншеях экскаватором «обратная лопата» с ковшом вместимостью 0,65 (0,5-1) м3, группа грунтов: 2 Состав работ: 1. Разработка траншей экскаватором по размерам и отметкам 2. Обработка откосов траншей до проектных 3. Перемещение экскаватора в пределах фронта работ. |  | 4: 1000 м3 грунта; 6: 0.64139; Мат. 13: 0 0; Мат. 14: 27,95 22,41 | [5 empty] | Разработка грунта в траншеях экскаватором «обратная лопата» с ковшом вместимостью 0,65 (0,5-1) м3, группа грунтов: 2 Состав работ: 1. Разработка траншей экскаватором по размерам и отметкам 2. Обработка откосов траншей до проектных 3. Перемещение экскаватора в пределах фронта работ.
21 | ТЕР01-02-055-02 | Доработка грунта вручную с креплениями в траншеях шириной до 2 м, глубиной: до 2 м, группа грунтов 2 Состав работ: 1. Разработка грунта с выбрасыванием по полкам на одну сторону бровки 2. Откидка грунта от бровки 3. Устройство и разборка полок 4. Зачистка дна и стенок. |  | 4: 100 м3 грунта; 6: 0.33758; Мат. 13: 189 88,05; Мат. 14: 0 0 | [5 empty] | Доработка грунта вручную с креплениями в траншеях шириной до 2 м, глубиной: до 2 м, группа грунтов 2 Состав работ: 1. Разработка грунта с выбрасыванием по полкам на одну сторону бровки 2. Откидка грунта от бровки 3. Устройство и разборка полок 4. Зачистка дна и стенок.
Разработка грунта в котловане для установки закладной под молниеприёмник 0,5х0,5х0,7 м 2 шт. | [18 empty] | Разработка грунта в котловане для установки закладной под молниеприёмник 0,5х0,5х0,7 м 2 шт.
22 | ТЕР01-02-056-02 | Разработка грунта вручную в траншеях шириной более 2 м и котлованах площадью сечения до 5 м2 с креплениями, глубина траншей и котлованов: до 2 м, группа грунтов 2 Состав работ: 1. Разработка грунта с выбрасыванием по полкам на одну сторону бровки 2. Откидка грунта от бровки 3. Устройство и разборка полок 4. Зачистка дна и стенок. |  | 4: 100 м3 грунта; 6: 0.0035; Мат. 13: 233 0,94; Мат. 14: 0 0 | [5 empty] | Разработка грунта вручную в траншеях шириной более 2 м и котлованах площадью сечения до 5 м2 с креплениями, глубина траншей и котлованов: до 2 м, группа грунтов 2 Состав работ: 1. Разработка грунта с выбрасыванием по полкам на одну сторону бровки 2. Откидка грунта от бровки 3. Устройство и разборка полок 4. Зачистка дна и стенок.
23 | ТЕРм08-02-142-01 | Устройство постели при одном кабеле в траншее Состав работ: 1. Устройство постели. |  | 4: 100 м кабеля; 6: 12.53; Мат. 13: 5,3 66,41; Мат. 14: 0 0 | [5 empty] | Устройство постели при одном кабеле в траншее Состав работ: 1. Устройство постели.
| 999-9950 | Вспомогательные ненормируемые ресурсы (2% от Оплаты труда рабочих) |  | 4: руб.; 5: 0.82; 6: 10.2746 | [7 empty] | Вспомогательные ненормируемые ресурсы (2% от Оплаты труда рабочих)
24 | ТССЦ-408-0122 | Песок природный для строительных: работ средний |  | 4: м3; 6: 195.03; Мат. 13: 0 0; Мат. 14: 0 0 | [5 empty] | Песок природный для строительных: работ средний
25 | ТЕРм10-06-048-05 Применительно | Прокладка волоконно-оптических кабелей в траншее Состав работ: 1. Разметка трассы (заготовка и установка колышков и вех, промер трассы) 2. Подготовка к прокладке кабеля в траншеях: погрузка и разгрузка барабана на тележку, размотка кабеля с тележки вдоль траншеи, подноска кабеля к траншее 3. Прокладка кабеля в траншеях: укладка кабеля на дно траншеи, установка временных знаков на стыках и поворотах. |  | 4: 1 км кабеля; 6: 1.6; Мат. 13: 23 11,04; Мат. 14: 9,04 4,34 | [5 empty] | Прокладка волоконно-оптических кабелей в траншее Состав работ: 1. Разметка трассы (заготовка и установка колышков и вех, промер трассы) 2. Подготовка к прокладке кабеля в траншеях: погрузка и разгрузка барабана на тележку, размотка кабеля с тележки вдоль траншеи, подноска кабеля к траншее 3. Прокладка кабеля в траншеях: укладка кабеля на дно траншеи, установка временных знаков на стыках и поворотах.
| 999-9950 | Вспомогательные ненормируемые ресурсы (2% от Оплаты труда рабочих) |  | 4: руб.; 5: 1.113; 6: 1.7808 | [7 empty] | Вспомогательные ненормируемые ресурсы (2% от Оплаты труда рабочих)
26 | Прайс ЭТМ IPRO | Лента сигнальная ЛСЭ Осторожно кабель 150х100 EKF Basic |  | 4: м; 6: 1600; Мат. 13: 0 0; Мат. 14: 0 0 | [5 empty] | Лента сигнальная ЛСЭ Осторожно кабель 150х100 EKF Basic
27 | ТЕР01-01-033-01 | Засыпка траншей и котлованов с перемещением грунта до 5 м бульдозерами мощностью: 59 кВт (80 л.с.), группа грунтов 1 Состав работ: 1. Перемещение грунта с засыпкой траншей и котлованов. |  | 4: 1000 м3 грунта; 6: 0.67515; Мат. 13: 0 0; Мат. 14: 7,6 6,41 | [5 empty] | Засыпка траншей и котлованов с перемещением грунта до 5 м бульдозерами мощностью: 59 кВт (80 л.с.), группа грунтов 1 Состав работ: 1. Перемещение грунта с засыпкой траншей и котлованов.
28 | ТЕР01-02-005-01 | Уплотнение грунта пневматическими трамбовками, группа грунтов: 1-2 Состав работ: 1. Уплотнение грунта. |  | 4: 100 м3 уплотненного грунта; 6: 6.7515; Мат. 13: 12,53 97,29; Мат. 14: 3,04 25,66 | [5 empty] | Уплотнение грунта пневматическими трамбовками, группа грунтов: 1-2 Состав работ: 1. Уплотнение грунта.
Котлован с установокой закладной под молниеприёмник | [18 empty] | Котлован с установокой закладной под молниеприёмник
29 | ТЕР01-02-058-02 | Копание ям вручную без креплений для стоек и столбов: без откосов глубиной до 0,7 м, группа грунтов 2 Состав работ: 1. Разметка очертания ям 2. Разработка грунта с выбрасыванием на бровку 3. Зачистка дна и поверхности стенок 4. Переходы от ямы к яме. |  | 4: 100 м3 грунта; 6: 0.0035; Мат. 13: 280 1,13; Мат. 14: 0 0 | [5 empty] | Копание ям вручную без креплений для стоек и столбов: без откосов глубиной до 0,7 м, группа грунтов 2 Состав работ: 1. Разметка очертания ям 2. Разработка грунта с выбрасыванием на бровку 3. Зачистка дна и поверхности стенок 4. Переходы от ямы к яме.
30 | ТЕР01-02-061-02 | Засыпка вручную траншей, пазух котлованов и ям, группа грунтов: 2 Состав работ: 1. Засыпка ранее выброшенным грунтом с разбивкой комьев и трамбованием 2. Поливка водой при необходимости. |  | 4: 100 м3 грунта; 6: 0.0035; Мат. 13: 97,2 0,39; Мат. 14: 0 0 | [5 empty] | Засыпка вручную траншей, пазух котлованов и ям, группа грунтов: 2 Состав работ: 1. Засыпка ранее выброшенным грунтом с разбивкой комьев и трамбованием 2. Поливка водой при необходимости.
31 | ТЕР01-02-005-01 | Уплотнение грунта пневматическими трамбовками, группа грунтов: 1-2 Состав работ: 1. Уплотнение грунта. |  | 4: 100 м3 уплотненного грунта; 6: 0.0035; Мат. 13: 12,53 0,05; Мат. 14: 3,04 0,01 | [5 empty] | Уплотнение грунта пневматическими трамбовками, группа грунтов: 1-2 Состав работ: 1. Уплотнение грунта.
Раздел 4. Кабельные изделия | [17 empty] | Раздел 4. Кабельные изделия
32 | ТЕРм08-02-147-01 | Кабель до 35 кВ по установленным конструкциям и лоткам с креплением на поворотах и в конце трассы, масса 1 м кабеля: до 1 кг Состав работ: 1. Установка и снятие лебедки 2. Установка и снятие барабана 3. Монтаж и демонтаж переговорной связи 4. Установка и снятие роликов 5. Прокладка кабеля 6. Проверка состояния изоляции кабеля до и после прокладки 7. Маркировка. |  | 4: 100 м кабеля; 6: 3.5; Мат. 13: 9,28 32,48; Мат. 14: 0,2 0,7 | [5 empty] | Кабель до 35 кВ по установленным конструкциям и лоткам с креплением на поворотах и в конце трассы, масса 1 м кабеля: до 1 кг Состав работ: 1. Установка и снятие лебедки 2. Установка и снятие барабана 3. Монтаж и демонтаж переговорной связи 4. Установка и снятие роликов 5. Прокладка кабеля 6. Проверка состояния изоляции кабеля до и после прокладки 7. Маркировка.
| 101-1481 | Шурупы с полукруглой головкой: 4х40 мм |  | 4: т; 5: 0.00011; 6: 0.000385 | [7 empty] | Шурупы с полукруглой головкой: 4х40 мм
| 101-2478 | Лента К226 |  | 4: 100 м; 5: 0.0245; 6: 0.08575 | [7 empty] | Лента К226
| 113-1786 | Лак битумный: БТ-123 |  | 4: т; 5: 0.00072; 6: 0.00252 | [7 empty] | Лак битумный: БТ-123
| 506-1362 | Припои оловянно-свинцовые бессурьмянистые марки: ПОС30 |  | 4: кг; 5: 0.26; 6: 0.91 | [7 empty] | Припои оловянно-свинцовые бессурьмянистые марки: ПОС30
| 999-9950 | Вспомогательные ненормируемые ресурсы (2% от Оплаты труда рабочих) |  | 4: руб.; 5: 1.43; 6: 5.005 | [7 empty] | Вспомогательные ненормируемые ресурсы (2% от Оплаты труда рабочих)
33 | ТЕРм08-02-412-01 | Затягивание провода в проложенные трубы и металлические рукава первого одножильного или многожильного в общей оплетке, суммарное сечение: до 2,5 мм2 Состав работ: 1. Заготовка проводов 2. Затягивание проводов 3. Соединение проводов в коробках 4. Прозвонка. |  | 4: 100 м; 6: 2.58; Мат. 13: 4,49 11,58; Мат. 14: 0,01 0,03 | [5 empty] | Затягивание провода в проложенные трубы и металлические рукава первого одножильного или многожильного в общей оплетке, суммарное сечение: до 2,5 мм2 Состав работ: 1. Заготовка проводов 2. Затягивание проводов 3. Соединение проводов в коробках 4. Прозвонка.
| 101-1764 | Тальк молотый, сорт I |  | 4: т; 5: 0.00043; 6: 0.0011094 | [7 empty] | Тальк молотый, сорт I
| 101-2143 | Краска |  | 4: кг; 5: 0.02; 6: 0.0516 | [7 empty] | Краска
| 101-2499 | Лента изоляционная прорезиненная односторонняя ширина 20 мм, толщина 0,25-0,35 мм |  | 4: кг; 5: 0.16; 6: 0.4128 | [7 empty] | Лента изоляционная прорезиненная односторонняя ширина 20 мм, толщина 0,25-0,35 мм
| 509-1650 | Гильза кабельная: медная ГМ 2,5 |  | 4: шт.; 5: 5; 6: 12.9 | [7 empty] | Гильза кабельная: медная ГМ 2,5
| 509-1710 | Втулки В17 |  | 4: 1000 шт.; 5: 0.0122; 6: 0.031476 | [7 empty] | Втулки В17
| 999-9950 | Вспомогательные ненормируемые ресурсы (2% от Оплаты труда рабочих) |  | 4: руб.; 5: 0.68; 6: 1.7544 | [7 empty] | Вспомогательные ненормируемые ресурсы (2% от Оплаты труда рабочих)
34 | ТЕРм08-02-412-02 | Затягивание провода в проложенные трубы и металлические рукава первого одножильного или многожильного в общей оплетке, суммарное сечение: до 6 мм2 Состав работ: 1. Заготовка проводов 2. Затягивание проводов 3. Соединение проводов в коробках 4. Прозвонка. |  | 4: 100 м; 6: 0.71; Мат. 13: 5,39 3,83; Мат. 14: 0,02 0,01 | [5 empty] | Затягивание провода в проложенные трубы и металлические рукава первого одножильного или многожильного в общей оплетке, суммарное сечение: до 6 мм2 Состав работ: 1. Заготовка проводов 2. Затягивание проводов 3. Соединение проводов в коробках 4. Прозвонка.
| 101-1764 | Тальк молотый, сорт I |  | 4: т; 5: 0.0006; 6: 0.000426 | [7 empty] | Тальк молотый, сорт I
| 101-2143 | Краска |  | 4: кг; 5: 0.02; 6: 0.0142 | [7 empty] | Краска
| 101-2499 | Лента изоляционная прорезиненная односторонняя ширина 20 мм, толщина 0,25-0,35 мм |  | 4: кг; 5: 0.16; 6: 0.1136 | [7 empty] | Лента изоляционная прорезиненная односторонняя ширина 20 мм, толщина 0,25-0,35 мм
| 509-0778 | Втулки В22 |  | 4: 1000 шт.; 5: 0.0122; 6: 0.008662 | [7 empty] | Втулки В22
| 509-1652 | Гильза кабельная: медная ГМ 6 |  | 4: шт.; 5: 5; 6: 3.55 | [7 empty] | Гильза кабельная: медная ГМ 6
| 999-9950 | Вспомогательные ненормируемые ресурсы (2% от Оплаты труда рабочих) |  | 4: руб.; 5: 0.81; 6: 0.5751 | [7 empty] | Вспомогательные ненормируемые ресурсы (2% от Оплаты труда рабочих)
35 | ТЕРм08-02-412-03 | Затягивание провода в проложенные трубы и металлические рукава первого одножильного или многожильного в общей оплетке, суммарное сечение: до 16 мм2 Состав работ: 1. Заготовка проводов 2. Затягивание проводов 3. Соединение проводов в коробках 4. Прозвонка. |  | 4: 100 м; 6: 1.1; Мат. 13: 6,29 6,92; Мат. 14: 0,03 0,03 | [5 empty] | Затягивание провода в проложенные трубы и металлические рукава первого одножильного или многожильного в общей оплетке, суммарное сечение: до 16 мм2 Состав работ: 1. Заготовка проводов 2. Затягивание проводов 3. Соединение проводов в коробках 4. Прозвонка.
| 101-1764 | Тальк молотый, сорт I |  | 4: т; 5: 0.00105; 6: 0.001155 | [7 empty] | Тальк молотый, сорт I
| 101-2143 | Краска |  | 4: кг; 5: 0.02; 6: 0.022 | [7 empty] | Краска
| 101-2499 | Лента изоляционная прорезиненная односторонняя ширина 20 мм, толщина 0,25-0,35 мм |  | 4: кг; 5: 0.32; 6: 0.352 | [7 empty] | Лента изоляционная прорезиненная односторонняя ширина 20 мм, толщина 0,25-0,35 мм
| 509-1654 | Гильза кабельная: медная ГМ 16 |  | 4: шт.; 5: 5; 6: 5.5 | [7 empty] | Гильза кабельная: медная ГМ 16
| 509-1711 | Втулки В28 |  | 4: 1000 шт.; 5: 0.0122; 6: 0.01342 | [7 empty] | Втулки В28
| 999-9950 | Вспомогательные ненормируемые ресурсы (2% от Оплаты труда рабочих) |  | 4: руб.; 5: 0.95; 6: 1.045 | [7 empty] | Вспомогательные ненормируемые ресурсы (2% от Оплаты труда рабочих)
36 | Коммерческое предложение №43112 от 16.02.2023 г. АВС Электро | Кабель силовой бронированный ВБШвнг(А)-LS 3х2,5 ок(N,PE)-0,66 |  | 4: м; 6: 620.16; Мат. 13: 0 0; Мат. 14: 0 0 | [5 empty] | Кабель силовой бронированный ВБШвнг(А)-LS 3х2,5 ок(N,PE)-0,66
37 | Коммерческое предложение №43112 от 16.02.2023 г. АВС Электро | Кабель силовой бронированный ВБШвнг(А)-LS 3х4 ок(N,PE)-0,66 |  | 4: м; 6: 72.42; Мат. 13: 0 0; Мат. 14: 0 0 | [5 empty] | Кабель силовой бронированный ВБШвнг(А)-LS 3х4 ок(N,PE)-0,66
38 | Коммерческое предложение №43112 от 16.02.2023 г. АВС Электро | Кабель силовой бронированный ВБШвнг(А)-LS 4х10 ок(N)-1 |  | 4: м; 6: 112.2; Мат. 13: 0 0; Мат. 14: 0 0 | [5 empty] | Кабель силовой бронированный ВБШвнг(А)-LS 4х10 ок(N)-1
39 | ТЕРм08-02-412-07 | Затягивание провода в проложенные трубы и металлические рукава первого одножильного или многожильного в общей оплетке, суммарное сечение: до 150 мм2 Состав работ: 1. Заготовка проводов 2. Затягивание проводов 3. Соединение проводов в коробках 4. Прозвонка. |  | 4: 100 м; 6: 5.3; Мат. 13: 21,52 114,06; Мат. 14: 0,24 1,27 | [5 empty] | Затягивание провода в проложенные трубы и металлические рукава первого одножильного или многожильного в общей оплетке, суммарное сечение: до 150 мм2 Состав работ: 1. Заготовка проводов 2. Затягивание проводов 3. Соединение проводов в коробках 4. Прозвонка.
| 101-1764 | Тальк молотый, сорт I |  | 4: т; 5: 0.00148; 6: 0.007844 | [7 empty] | Тальк молотый, сорт I
| 101-2143 | Краска |  | 4: кг; 5: 0.02; 6: 0.106 | [7 empty] | Краска
| 101-2499 | Лента изоляционная прорезиненная односторонняя ширина 20 мм, толщина 0,25-0,35 мм |  | 4: кг; 5: 0.4; 6: 2.12 | [7 empty] | Лента изоляционная прорезиненная односторонняя ширина 20 мм, толщина 0,25-0,35 мм
| 509-0782 | Втулки В82 |  | 4: 1000 шт.; 5: 0.0122; 6: 0.06466 | [7 empty] | Втулки В82
| 509-1661 | Гильза кабельная: медная ГМ 150 |  | 4: шт.; 5: 5; 6: 26.5 | [7 empty] | Гильза кабельная: медная ГМ 150
| 999-9950 | Вспомогательные ненормируемые ресурсы (2% от Оплаты труда рабочих) |  | 4: руб.; 5: 3.25; 6: 17.225 | [7 empty] | Вспомогательные ненормируемые ресурсы (2% от Оплаты труда рабочих)
40 | Коммерческое предложение №43112 от 16.02.2023 г. АВС Электро | Кабель силовой бронированный ВБШвнг(А) 4х150 мс(N)-1 |  | 4: м; 6: 540.6; Мат. 13: 0 0; Мат. 14: 0 0 | [5 empty] | Кабель силовой бронированный ВБШвнг(А) 4х150 мс(N)-1
41 | ТЕРм08-02-147-01 | Кабель до 35 кВ по установленным конструкциям и лоткам с креплением на поворотах и в конце трассы, масса 1 м кабеля: до 1 кг Состав работ: 1. Установка и снятие лебедки 2. Установка и снятие барабана 3. Монтаж и демонтаж переговорной связи 4. Установка и снятие роликов 5. Прокладка кабеля 6. Проверка состояния изоляции кабеля до и после прокладки 7. Маркировка. |  | 4: 100 м кабеля; 6: 16.87; Мат. 13: 9,28 156,55; Мат. 14: 0,2 3,37 | [5 empty] | Кабель до 35 кВ по установленным конструкциям и лоткам с креплением на поворотах и в конце трассы, масса 1 м кабеля: до 1 кг Состав работ: 1. Установка и снятие лебедки 2. Установка и снятие барабана 3. Монтаж и демонтаж переговорной связи 4. Установка и снятие роликов 5. Прокладка кабеля 6. Проверка состояния изоляции кабеля до и после прокладки 7. Маркировка.
| 101-1481 | Шурупы с полукруглой головкой: 4х40 мм |  | 4: т; 5: 0.00011; 6: 0.0018557 | [7 empty] | Шурупы с полукруглой головкой: 4х40 мм
| 101-2478 | Лента К226 |  | 4: 100 м; 5: 0.0245; 6: 0.41331 | [7 empty] | Лента К226
| 113-1786 | Лак битумный: БТ-123 |  | 4: т; 5: 0.00072; 6: 0.012146 | [7 empty] | Лак битумный: БТ-123
| 506-1362 | Припои оловянно-свинцовые бессурьмянистые марки: ПОС30 |  | 4: кг; 5: 0.26; 6: 4.3862 | [7 empty] | Припои оловянно-свинцовые бессурьмянистые марки: ПОС30
| 999-9950 | Вспомогательные ненормируемые ресурсы (2% от Оплаты труда рабочих) |  | 4: руб.; 5: 1.43; 6: 24.1241 | [7 empty] | Вспомогательные ненормируемые ресурсы (2% от Оплаты труда рабочих)
42 | ТЕРм08-02-412-02 | Затягивание провода в проложенные трубы и металлические рукава первого одножильного или многожильного в общей оплетке, суммарное сечение: до 6 мм2 Состав работ: 1. Заготовка проводов 2. Затягивание проводов 3. Соединение проводов в коробках 4. Прозвонка. |  | 4: 100 м; 6: 1.85; Мат. 13: 5,39 9,97; Мат. 14: 0,02 0,04 | [5 empty] | Затягивание провода в проложенные трубы и металлические рукава первого одножильного или многожильного в общей оплетке, суммарное сечение: до 6 мм2 Состав работ: 1. Заготовка проводов 2. Затягивание проводов 3. Соединение проводов в коробках 4. Прозвонка.
| 101-1764 | Тальк молотый, сорт I |  | 4: т; 5: 0.0006; 6: 0.00111 | [7 empty] | Тальк молотый, сорт I
| 101-2143 | Краска |  | 4: кг; 5: 0.02; 6: 0.037 | [7 empty] | Краска
| 101-2499 | Лента изоляционная прорезиненная односторонняя ширина 20 мм, толщина 0,25-0,35 мм |  | 4: кг; 5: 0.16; 6: 0.296 | [7 empty] | Лента изоляционная прорезиненная односторонняя ширина 20 мм, толщина 0,25-0,35 мм
| 509-0778 | Втулки В22 |  | 4: 1000 шт.; 5: 0.0122; 6: 0.02257 | [7 empty] | Втулки В22
| 509-1652 | Гильза кабельная: медная ГМ 6 |  | 4: шт.; 5: 5; 6: 9.25 | [7 empty] | Гильза кабельная: медная ГМ 6
| 999-9950 | Вспомогательные ненормируемые ресурсы (2% от Оплаты труда рабочих) |  | 4: руб.; 5: 0.81; 6: 1.4985 | [7 empty] | Вспомогательные ненормируемые ресурсы (2% от Оплаты труда рабочих)
43 | ТЕРм08-02-412-03 | Затягивание провода в проложенные трубы и металлические рукава первого одножильного или многожильного в общей оплетке, суммарное сечение: до 16 мм2 Состав работ: 1. Заготовка проводов 2. Затягивание проводов 3. Соединение проводов в коробках 4. Прозвонка. |  | 4: 100 м; 6: 11.52; Мат. 13: 6,29 72,46; Мат. 14: 0,03 0,35 | [5 empty] | Затягивание провода в проложенные трубы и металлические рукава первого одножильного или многожильного в общей оплетке, суммарное сечение: до 16 мм2 Состав работ: 1. Заготовка проводов 2. Затягивание проводов 3. Соединение проводов в коробках 4. Прозвонка.
| 101-1764 | Тальк молотый, сорт I |  | 4: т; 5: 0.00105; 6: 0.012096 | [7 empty] | Тальк молотый, сорт I
| 101-2143 | Краска |  | 4: кг; 5: 0.02; 6: 0.2304 | [7 empty] | Краска
| 101-2499 | Лента изоляционная прорезиненная односторонняя ширина 20 мм, толщина 0,25-0,35 мм |  | 4: кг; 5: 0.32; 6: 3.6864 | [7 empty] | Лента изоляционная прорезиненная односторонняя ширина 20 мм, толщина 0,25-0,35 мм
| 509-1654 | Гильза кабельная: медная ГМ 16 |  | 4: шт.; 5: 5; 6: 57.6 | [7 empty] | Гильза кабельная: медная ГМ 16
| 509-1711 | Втулки В28 |  | 4: 1000 шт.; 5: 0.0122; 6: 0.14054 | [7 empty] | Втулки В28
| 999-9950 | Вспомогательные ненормируемые ресурсы (2% от Оплаты труда рабочих) |  | 4: руб.; 5: 0.95; 6: 10.944 | [7 empty] | Вспомогательные ненормируемые ресурсы (2% от Оплаты труда рабочих)
44 | Коммерческое предложение №43112 от 16.02.2023 г. АВС Электро | Кабель силовой бронированный ВБШвнг(А)-LS 5х4 ок(N,PE)-0,66 |  | 4: м; 6: 479.4; Мат. 13: 0 0; Мат. 14: 0 0 | [5 empty] | Кабель силовой бронированный ВБШвнг(А)-LS 5х4 ок(N,PE)-0,66
45 | Коммерческое предложение №43112 от 16.02.2023 г. АВС Электро | Кабель силовой бронированный ВБШвнг(А)-LS 5х6 ок(N,PE)-0,66 |  | 4: м; 6: 66.3; Мат. 13: 0 0; Мат. 14: 0 0 | [5 empty] | Кабель силовой бронированный ВБШвнг(А)-LS 5х6 ок(N,PE)-0,66
46 | Коммерческое предложение №43112 от 16.02.2023 г. АВС Электро | Кабель силовой бронированный ВБШвнг(А)-LS 5х16 мк (N,PE)-1 |  | 4: м; 6: 1175.04; Мат. 13: 0 0; Мат. 14: 0 0 | [5 empty] | Кабель силовой бронированный ВБШвнг(А)-LS 5х16 мк (N,PE)-1
47 | ТЕРм08-02-412-05 | Затягивание провода в проложенные трубы и металлические рукава первого одножильного или многожильного в общей оплетке, суммарное сечение: до 70 мм2 Состав работ: 1. Заготовка проводов 2. Затягивание проводов 3. Соединение проводов в коробках 4. Прозвонка. |  | 4: 100 м; 6: 2.26; Мат. 13: 11,68 26,4; Мат. 14: 0,11 0,25 | [5 empty] | Затягивание провода в проложенные трубы и металлические рукава первого одножильного или многожильного в общей оплетке, суммарное сечение: до 70 мм2 Состав работ: 1. Заготовка проводов 2. Затягивание проводов 3. Соединение проводов в коробках 4. Прозвонка.
| 101-1764 | Тальк молотый, сорт I |  | 4: т; 5: 0.00126; 6: 0.0028476 | [7 empty] | Тальк молотый, сорт I
| 101-2143 | Краска |  | 4: кг; 5: 0.02; 6: 0.0452 | [7 empty] | Краска
| 101-2499 | Лента изоляционная прорезиненная односторонняя ширина 20 мм, толщина 0,25-0,35 мм |  | 4: кг; 5: 0.4; 6: 0.904 | [7 empty] | Лента изоляционная прорезиненная односторонняя ширина 20 мм, толщина 0,25-0,35 мм
| 509-0780 | Втулки В54 |  | 4: 1000 шт.; 5: 0.0122; 6: 0.027572 | [7 empty] | Втулки В54
| 509-1658 | Гильза кабельная: медная ГМ 70 |  | 4: шт.; 5: 5; 6: 11.3 | [7 empty] | Гильза кабельная: медная ГМ 70
| 999-9950 | Вспомогательные ненормируемые ресурсы (2% от Оплаты труда рабочих) |  | 4: руб.; 5: 1.76; 6: 3.9776 | [7 empty] | Вспомогательные ненормируемые ресурсы (2% от Оплаты труда рабочих)
48 | Коммерческое предложение №43112 от 16.02.2023 г. АВС Электро | Кабель силовой бронированный ВБШвнг(А)-LS 5х70 мс(N,PE)-1 |  | 4: м; 6: 230.52; Мат. 13: 0 0; Мат. 14: 0 0 | [5 empty] | Кабель силовой бронированный ВБШвнг(А)-LS 5х70 мс(N,PE)-1
49 | ТЕРм08-02-394-02 | Провод тросовый до 4 в линии, сечение жил: до 16 мм2 Состав работ: 1. Изготовление проводки с установкой коробок 2. Установка конструкций 3. Прокладка проводки с установкой коробок 4. Соединение жил проводов 5. Прозвонка. |  | 4: 100 м линии; 6: 0.22; Мат. 13: 29,36 6,46; Мат. 14: 0,38 0,08 | [5 empty] | Провод тросовый до 4 в линии, сечение жил: до 16 мм2 Состав работ: 1. Изготовление проводки с установкой коробок 2. Установка конструкций 3. Прокладка проводки с установкой коробок 4. Соединение жил проводов 5. Прозвонка.
| 101-1924 | Электроды диаметром: 4 мм Э42А |  | 4: кг; 5: 0.19; 6: 0.0418 | [7 empty] | Электроды диаметром: 4 мм Э42А
| 101-1977 | Болты с гайками и шайбами строительные |  | 4: кг; 5: 0.15; 6: 0.033 | [7 empty] | Болты с гайками и шайбами строительные
| 101-2143 | Краска |  | 4: кг; 5: 0.4; 6: 0.088 | [7 empty] | Краска
| 101-3917 | Шплинты проволочные |  | 4: кг; 5: 0.1; 6: 0.022 | [7 empty] | Шплинты проволочные
| 509-0125 | Анкер тросовый |  | 4: 100 шт.; 5: 0.08; 6: 0.0176 | [7 empty] | Анкер тросовый
| 999-9950 | Вспомогательные ненормируемые ресурсы (2% от Оплаты труда рабочих) |  | 4: руб.; 5: 4.43; 6: 0.9746 | [7 empty] | Вспомогательные ненормируемые ресурсы (2% от Оплаты труда рабочих)
50 | Коммерческое предложение №43112 от 16.02.2023 г. АВС Электро | Кабель медный силовой 5х4 мм кв. ВВГнг(А)-LS 5х4 ок(N,PE)-0,66 Кабэкс |  | 4: м; 6: 10.2; Мат. 13: 0 0; Мат. 14: 0 0 | [5 empty] | Кабель медный силовой 5х4 мм кв. ВВГнг(А)-LS 5х4 ок(N,PE)-0,66 Кабэкс
51 | Коммерческое предложение №43112 от 16.02.2023 г. АВС Электро | Кабель медный силовой 5х16 мм кв. ВВГнг(А)-LS 5х16 ок(N,PE)-0,66 |  | 4: м; 6: 12.24; Мат. 13: 0 0; Мат. 14: 0 0 | [5 empty] | Кабель медный силовой 5х16 мм кв. ВВГнг(А)-LS 5х16 ок(N,PE)-0,66
52 | ТЕРм08-02-472-10 | Проводник заземляющий из медного изолированного провода сечением 25 мм2 открыто по строительным основаниям Состав работ: 1. Установка деталей крепления 2. Раскладка и прокладка проводов 3. Присоединение. |  | 4: 100 м; 6: 1.3; Мат. 13: 32,16 41,81; Мат. 14: 0,03 0,04 | [5 empty] | Проводник заземляющий из медного изолированного провода сечением 25 мм2 открыто по строительным основаниям Состав работ: 1. Установка деталей крепления 2. Раскладка и прокладка проводов 3. Присоединение.
| 101-3914 | Дюбели распорные полипропиленовые |  | 4: 100 шт.; 5: 2.04; 6: 2.652 | [7 empty] | Дюбели распорные полипропиленовые
| 101-4621 | Шуруп самонарезающий: (LN) 3,5/11 мм |  | 4: шт.; 5: 204; 6: 265.2 | [7 empty] | Шуруп самонарезающий: (LN) 3,5/11 мм
| 999-9950 | Вспомогательные ненормируемые ресурсы (2% от Оплаты труда рабочих) |  | 4: руб.; 5: 4.86; 6: 6.318 | [7 empty] | Вспомогательные ненормируемые ресурсы (2% от Оплаты труда рабочих)
53 | Коммерческое предложение №43112 от 16.02.2023 г. АВС Электро | Провод установ. повышен. гибкости ПуГВнг(А)-LS 25 мм кв. ж/з |  | 4: м; 6: 30.9; Мат. 13: 0 0; Мат. 14: 0 0 | [5 empty] | Провод установ. повышен. гибкости ПуГВнг(А)-LS 25 мм кв. ж/з
54 | Коммерческое предложение №43112 от 16.02.2023 г. АВС Электро | Провод установ. повышен. гибкости ПуГВнг(А)-LS 6 мм кв. ж/з |  | 4: м; 6: 102; Мат. 13: 0 0; Мат. 14: 0 0 | [5 empty] | Провод установ. повышен. гибкости ПуГВнг(А)-LS 6 мм кв. ж/з
Концевые заделки | [18 empty] | Концевые заделки
55 | ТЕРм08-02-159-04 | Заделка концевая в резиновой перчатке для 3-4-жильного кабеля напряжением: до 1 кВ, сечение одной жилы до 240 мм2 Состав работ: 1. Разделка конца кабеля 2. Изолирование жил 3. Надевание перчаток и трубок на жилы 4. Уплотнение 5. Установка и крепление заделки. |  | 4: 1 шт.; 6: 2; Мат. 13: 2,26 4,52; Мат. 14: 0 0 | [5 empty] | Заделка концевая в резиновой перчатке для 3-4-жильного кабеля напряжением: до 1 кВ, сечение одной жилы до 240 мм2 Состав работ: 1. Разделка конца кабеля 2. Изолирование жил 3. Надевание перчаток и трубок на жилы 4. Уплотнение 5. Установка и крепление заделки.
| 101-0069 | Бензин авиационный Б-70 |  | 4: т; 5: 0.0008; 6: 0.0016 | [7 empty] | Бензин авиационный Б-70
| 101-2278 | Пропан-бутан, смесь техническая |  | 4: кг; 5: 0.15; 6: 0.3 | [7 empty] | Пропан-бутан, смесь техническая
| 101-2478 | Лента К226 |  | 4: 100 м; 5: 0.0024; 6: 0.0048 | [7 empty] | Лента К226
| 509-1206 | Парафины нефтяные твердые марки Т-1 |  | 4: т; 5: 1e-05; 6: 2e-05 | [7 empty] | Парафины нефтяные твердые марки Т-1
| 999-9950 | Вспомогательные ненормируемые ресурсы (2% от Оплаты труда рабочих) |  | 4: руб.; 5: 0.35; 6: 0.7 | [7 empty] | Вспомогательные ненормируемые ресурсы (2% от Оплаты труда рабочих)
56 | ТЕРм08-02-159-02 | Заделка концевая в резиновой перчатке для 3-4-жильного кабеля напряжением: до 1 кВ, сечение одной жилы до 70 мм2 Состав работ: 1. Разделка конца кабеля 2. Изолирование жил 3. Надевание перчаток и трубок на жилы 4. Уплотнение 5. Установка и крепление заделки. |  | 4: 1 шт.; 6: 4; Мат. 13: 1,9 7,6; Мат. 14: 0 0 | [5 empty] | Заделка концевая в резиновой перчатке для 3-4-жильного кабеля напряжением: до 1 кВ, сечение одной жилы до 70 мм2 Состав работ: 1. Разделка конца кабеля 2. Изолирование жил 3. Надевание перчаток и трубок на жилы 4. Уплотнение 5. Установка и крепление заделки.
| 101-0069 | Бензин авиационный Б-70 |  | 4: т; 5: 0.0008; 6: 0.0032 | [7 empty] | Бензин авиационный Б-70
| 101-2278 | Пропан-бутан, смесь техническая |  | 4: кг; 5: 0.15; 6: 0.6 | [7 empty] | Пропан-бутан, смесь техническая
| 101-2478 | Лента К226 |  | 4: 100 м; 5: 0.0024; 6: 0.0096 | [7 empty] | Лента К226
| 509-1206 | Парафины нефтяные твердые марки Т-1 |  | 4: т; 5: 1e-05; 6: 4e-05 | [7 empty] | Парафины нефтяные твердые марки Т-1
| 999-9950 | Вспомогательные ненормируемые ресурсы (2% от Оплаты труда рабочих) |  | 4: руб.; 5: 0.29; 6: 1.16 | [7 empty] | Вспомогательные ненормируемые ресурсы (2% от Оплаты труда рабочих)
57 | ТЕРм08-02-159-01 | Заделка концевая в резиновой перчатке для 3-4-жильного кабеля напряжением: до 1 кВ, сечение одной жилы до 35 мм2 Состав работ: 1. Разделка конца кабеля 2. Изолирование жил 3. Надевание перчаток и трубок на жилы 4. Уплотнение 5. Установка и крепление заделки. |  | 4: 1 шт.; 6: 64; Мат. 13: 1,68 107,52; Мат. 14: 0 0 | [5 empty] | Заделка концевая в резиновой перчатке для 3-4-жильного кабеля напряжением: до 1 кВ, сечение одной жилы до 35 мм2 Состав работ: 1. Разделка конца кабеля 2. Изолирование жил 3. Надевание перчаток и трубок на жилы 4. Уплотнение 5. Установка и крепление заделки.
| 101-0069 | Бензин авиационный Б-70 |  | 4: т; 5: 0.0008; 6: 0.0512 | [7 empty] | Бензин авиационный Б-70
| 101-2278 | Пропан-бутан, смесь техническая |  | 4: кг; 5: 0.15; 6: 9.6 | [7 empty] | Пропан-бутан, смесь техническая
| 101-2478 | Лента К226 |  | 4: 100 м; 5: 0.0024; 6: 0.1536 | [7 empty] | Лента К226
| 509-1206 | Парафины нефтяные твердые марки Т-1 |  | 4: т; 5: 1e-05; 6: 0.00064 | [7 empty] | Парафины нефтяные твердые марки Т-1
| 999-9950 | Вспомогательные ненормируемые ресурсы (2% от Оплаты труда рабочих) |  | 4: руб.; 5: 0.26; 6: 16.64 | [7 empty] | Вспомогательные ненормируемые ресурсы (2% от Оплаты труда рабочих)
Раздел 5. Электромонтажные изделия и освещение | [17 empty] | Раздел 5. Электромонтажные изделия и освещение
58 | ТЕРм08-03-596-08 | Прожектор, отдельно устанавливаемый: на стальной мачте, с лампой мощностью 1000 Вт Состав работ: 1. Изготовление кронштейнов и конструкций 2. Установка кронштейнов и конструкций 3. Монтаж прожекторов 4. Присоединение 5. Ввертывание ламп 6. Фокусировка 7. Опробование на зажигание. |  | 4: 100 шт.; 6: 0.19; Мат. 13: 355,2 67,49; Мат. 14: 120,85 22,96 | [5 empty] | Прожектор, отдельно устанавливаемый: на стальной мачте, с лампой мощностью 1000 Вт Состав работ: 1. Изготовление кронштейнов и конструкций 2. Установка кронштейнов и конструкций 3. Монтаж прожекторов 4. Присоединение 5. Ввертывание ламп 6. Фокусировка 7. Опробование на зажигание.
| 101-0501 | Лаки канифольные, марки КФ-965 |  | 4: т; 5: 0.004; 6: 0.00076 | [7 empty] | Лаки канифольные, марки КФ-965
| 101-1924 | Электроды диаметром: 4 мм Э42А |  | 4: кг; 5: 5.2; 6: 0.988 | [7 empty] | Электроды диаметром: 4 мм Э42А
| 101-1977 | Болты с гайками и шайбами строительные |  | 4: кг; 5: 38; 6: 7.22 | [7 empty] | Болты с гайками и шайбами строительные
| 101-2499 | Лента изоляционная прорезиненная односторонняя ширина 20 мм, толщина 0,25-0,35 мм |  | 4: кг; 5: 0.5; 6: 0.095 | [7 empty] | Лента изоляционная прорезиненная односторонняя ширина 20 мм, толщина 0,25-0,35 мм
| 509-0033 | Сжимы ответвительные |  | 4: 100 шт.; 5: 1.02; 6: 0.1938 | [7 empty] | Сжимы ответвительные
| 999-9950 | Вспомогательные ненормируемые ресурсы (2% от Оплаты труда рабочих) |  | 4: руб.; 5: 56.55; 6: 10.7445 | [7 empty] | Вспомогательные ненормируемые ресурсы (2% от Оплаты труда рабочих)
59 О | Прайс ЭТМ IPRO | Прожектор LED УРАН ПРОМ (СБУ) 720Вт 115200Лм КСС Г 5,0К прозрачный рассеиватель IP67 (LE-СБУ-66-720-6519-67Х) |  | 4: шт.; 6: 11; Мат. 13: 0 0; Мат. 14: 0 0 | [5 empty] | Прожектор LED УРАН ПРОМ (СБУ) 720Вт 115200Лм КСС Г 5,0К прозрачный рассеиватель IP67 (LE-СБУ-66-720-6519-67Х)
60 О | Прайс ЭТМ IPRO | Прожектор LED УРАН ПРОМ (СБУ) 720Вт 101000Лм КСС К1 (25-30) 5,0К прозрачный рассеиватель IP67 (LE-СБУ-66-720-6556-67Х) |  | 4: шт.; 6: 8; Мат. 13: 0 0; Мат. 14: 0 0 | [5 empty] | Прожектор LED УРАН ПРОМ (СБУ) 720Вт 101000Лм КСС К1 (25-30) 5,0К прозрачный рассеиватель IP67 (LE-СБУ-66-720-6556-67Х)
61 | ТЕРм08-03-545-12 | Коробка с зажимами, устанавливаемая на конструкции на стене или колонне, для кабелей или проводов сечением: до 70 мм2, с количеством зажимов до 6 Состав работ: 1. Изготовление и установка конструкций 2. Установка коробок 3. Заземление 4. Присоединение. |  | 4: 1 шт.; 6: 19; Мат. 13: 5,93 112,67; Мат. 14: 0,02 0,38 | [5 empty] | Коробка с зажимами, устанавливаемая на конструкции на стене или колонне, для кабелей или проводов сечением: до 70 мм2, с количеством зажимов до 6 Состав работ: 1. Изготовление и установка конструкций 2. Установка коробок 3. Заземление 4. Присоединение.
| 101-1665 | Лак электроизоляционный 318 |  | 4: кг; 5: 0.027; 6: 0.513 | [7 empty] | Лак электроизоляционный 318
| 101-1924 | Электроды диаметром: 4 мм Э42А |  | 4: кг; 5: 0.07; 6: 1.33 | [7 empty] | Электроды диаметром: 4 мм Э42А
| 101-1964 | Шпагат бумажный |  | 4: кг; 5: 0.011; 6: 0.209 | [7 empty] | Шпагат бумажный
| 101-1977 | Болты с гайками и шайбами строительные |  | 4: кг; 5: 0.764; 6: 14.516 | [7 empty] | Болты с гайками и шайбами строительные
| 101-2143 | Краска |  | 4: кг; 5: 0.054; 6: 1.026 | [7 empty] | Краска
| 101-2365 | Нитки швейные |  | 4: кг; 5: 0.006; 6: 0.114 | [7 empty] | Нитки швейные
| 101-2499 | Лента изоляционная прорезиненная односторонняя ширина 20 мм, толщина 0,25-0,35 мм |  | 4: кг; 5: 0.108; 6: 2.052 | [7 empty] | Лента изоляционная прорезиненная односторонняя ширина 20 мм, толщина 0,25-0,35 мм
| 101-3914 | Дюбели распорные полипропиленовые |  | 4: 100 шт.; 5: 0.014; 6: 0.266 | [7 empty] | Дюбели распорные полипропиленовые
Уд | 201-0843 | Конструкции стальные индивидуальные: решетчатые сварные массой до 0,1 т |  | 4: т; 5: 0.005; 6: 0.095 | [6 empty] | Конструкции стальные индивидуальные: решетчатые сварные массой до 0,1 т
| 509-0090 | Перемычки гибкие, тип ПГС-50 |  | 4: шт.; 5: 1; 6: 19 | [7 empty] | Перемычки гибкие, тип ПГС-50
| 509-1210 | Вазелин технический |  | 4: кг; 5: 0.024; 6: 0.456 | [7 empty] | Вазелин технический
| 999-9950 | Вспомогательные ненормируемые ресурсы (2% от Оплаты труда рабочих) |  | 4: руб.; 5: 0.9; 6: 17.1 | [7 empty] | Вспомогательные ненормируемые ресурсы (2% от Оплаты труда рабочих)
62 | Прайс ЭТМ IPRO | Коробка распределительная для о/п 100х100x50мм IP65 TYCO, двухкомпонентная |  | 4: шт.; 6: 19; Мат. 13: 0 0; Мат. 14: 0 0 | [5 empty] | Коробка распределительная для о/п 100х100x50мм IP65 TYCO, двухкомпонентная
63 | ТЕРм08-02-395-01 | Лоток металлический штампованный по установленным конструкциям, ширина лотка: до 200 мм Состав работ: 1. Сборка 2. Установка. |  | 4: 1 т; 6: 1.3627; Мат. 13: 54 73,59; Мат. 14: 1,25 1,7 | [5 empty] | Лоток металлический штампованный по установленным конструкциям, ширина лотка: до 200 мм Состав работ: 1. Сборка 2. Установка.
| 101-1924 | Электроды диаметром: 4 мм Э42А |  | 4: кг; 5: 3.36; 6: 4.5787 | [7 empty] | Электроды диаметром: 4 мм Э42А
| 101-1977 | Болты с гайками и шайбами строительные |  | 4: кг; 5: 2.54; 6: 3.4613 | [7 empty] | Болты с гайками и шайбами строительные
| 999-9950 | Вспомогательные ненормируемые ресурсы (2% от Оплаты труда рабочих) |  | 4: руб.; 5: 8.15; 6: 11.106 | [7 empty] | Вспомогательные ненормируемые ресурсы (2% от Оплаты труда рабочих)
64 | Коммерческое предложение №43112 от 16.02.2023 г. АВС Электро | Лоток 100х200х3000, 2,0 мм, горячеоцинкованный SNH30120HDZ |  | 4: м; 6: 351; Мат. 13: 0 0; Мат. 14: 0 0 | [5 empty] | Лоток 100х200х3000, 2,0 мм, горячеоцинкованный SNH30120HDZ
65 | Коммерческое предложение №43112 от 16.02.2023 г. АВС Электро | Крышка с заземлением на лоток осн.200, толщ. 2,0, L3000, горячеоцинкованная SKH3020HDZ |  | 4: м; 6: 351; Мат. 13: 0 0; Мат. 14: 0 0 | [5 empty] | Крышка с заземлением на лоток осн.200, толщ. 2,0, L3000, горячеоцинкованная SKH3020HDZ
66 | Коммерческое предложение №43112 от 16.02.2023 г. АВС Электро | Перегородка SEP L3000 H100, горячеоцинкованная ДКС |  | 4: м; 6: 150; Мат. 13: 0 0; Мат. 14: 0 0 | [5 empty] | Перегородка SEP L3000 H100, горячеоцинкованная ДКС
67 | Коммерческое предложение №43112 от 16.02.2023 г. АВС Электро | Кронштейн одиночный DBM, 41х21, осн.300 мм, горячеоцинкованный |  | 4: шт.; 6: 350; Мат. 13: 0 0; Мат. 14: 0 0 | [5 empty] | Кронштейн одиночный DBM, 41х21, осн.300 мм, горячеоцинкованный
68 | Коммерческое предложение №43112 от 16.02.2023 г. АВС Электро | Траверса для подвеса лотка шириной до 500 мм |  | 4: шт.; 6: 30; Мат. 13: 0 0; Мат. 14: 0 0 | [5 empty] | Траверса для подвеса лотка шириной до 500 мм
69 | Коммерческое предложение №43112 от 16.02.2023 г. АВС Электро | Стяжка кабельная (хомут) 300 x 4,8 мм (уп.=100шт) ИЭК UHH31-D048-300-100 |  | 4: упак.; 6: 10; Мат. 13: 0 0; Мат. 14: 0 0 | [5 empty] | Стяжка кабельная (хомут) 300 x 4,8 мм (уп.=100шт) ИЭК UHH31-D048-300-100
70 | Коммерческое предложение №43112 от 16.02.2023 г. АВС Электро | Трос Д= 5мм стальной оцинкованный DIN 3055 |  | 4: м; 6: 20; Мат. 13: 0 0; Мат. 14: 0 0 | [5 empty] | Трос Д= 5мм стальной оцинкованный DIN 3055
71 | ТЕРм08-10-010-01 | Прокладка труб гофрированных ПВХ для защиты проводов и кабелей Состав работ: 1. Разметка линии трассы и мест установки креплений 2. Приведение перфоратора в рабочее положение 3. Сверление отверстий под дюбеля 4. Установка креплений 5. Крепление гофрированных труб, включая рихтовку. |  | 4: 100 м; 6: 8.9; Мат. 13: 15,2 135,28; Мат. 14: 0 0 | [5 empty] | Прокладка труб гофрированных ПВХ для защиты проводов и кабелей Состав работ: 1. Разметка линии трассы и мест установки креплений 2. Приведение перфоратора в рабочее положение 3. Сверление отверстий под дюбеля 4. Установка креплений 5. Крепление гофрированных труб, включая рихтовку.
| 101-2590 | Дюбель с шурупом 6/35 мм |  | 4: шт.; 5: 175; 6: 1557.5 | [7 empty] | Дюбель с шурупом 6/35 мм
Н | 103-9004 | Клипса для крепежа гофротрубы |  | 4: шт.; 5: 175; 6: 1557.5 | [8 empty] | Клипса для крепежа гофротрубы
Н | 301-9920 | Трубки защитные гофрированные |  | 4: м; 5: 101.2; 6: 900.68 | [8 empty] | Трубки защитные гофрированные
| 999-9950 | Вспомогательные ненормируемые ресурсы (2% от Оплаты труда рабочих) |  | 4: руб.; 5: 2.24; 6: 19.936 | [7 empty] | Вспомогательные ненормируемые ресурсы (2% от Оплаты труда рабочих)
72 | Коммерческое предложение №43112 от 16.02.2023 г. АВС Электро | Труба ПВХ гофрированная с протяжкой D.32мм ДКС |  | 4: м; 6: 724.2; Мат. 13: 0 0; Мат. 14: 0 0 | [5 empty] | Труба ПВХ гофрированная с протяжкой D.32мм ДКС
73 | Коммерческое предложение №43112 от 16.02.2023 г. АВС Электро | Труба гофрированная двухстенная с протяжкой 50мм/41,5мм ДКС |  | 4: м; 6: 122.4; Мат. 13: 0 0; Мат. 14: 0 0 | [5 empty] | Труба гофрированная двухстенная с протяжкой 50мм/41,5мм ДКС
74 | Коммерческое предложение №43112 от 16.02.2023 г. АВС Электро | Труба гибкая двустенная для кабельной канализации д.110мм, цвет красный, в бухте 100м., с протяжкой |  | 4: м; 6: 61.2; Мат. 13: 0 0; Мат. 14: 0 0 | [5 empty] | Труба гибкая двустенная для кабельной канализации д.110мм, цвет красный, в бухте 100м., с протяжкой
75 | ТЕР34-02-001-01 Применительно | Устройство трубопроводов из стальных труб Состав работ: 1. Выравнивание основания траншеи 2. Подноска и раскладка труб вдоль траншеи 3. Укладка труб в траншее 4. Соединение труб манжетами или муфтами 5. Засыпка мягким грунтом промежутков между трубами 6. Насыпка слоя мягкого грунта над трубами 7. Проверка каналов и заделка отверстий пробками. |  | 4: 1 канало-километр трубопровода; 6: 0.084; Мат. 13: 175 16,91; Мат. 14: 0 0 | [5 empty] | Устройство трубопроводов из стальных труб Состав работ: 1. Выравнивание основания траншеи 2. Подноска и раскладка труб вдоль траншеи 3. Укладка труб в траншее 4. Соединение труб манжетами или муфтами 5. Засыпка мягким грунтом промежутков между трубами 6. Насыпка слоя мягкого грунта над трубами 7. Проверка каналов и заделка отверстий пробками.
Уд | 101-1564 | Гидроизол |  | 4: м2; 5: 15; 6: 1.26 | [6 empty] | Гидроизол
Уд | 101-2260 | Трубы хризотилцементные безнапорные БНТ, диаметр условного прохода: 100 мм |  | 4: м; 5: 990; 6: 83.16 | [6 empty] | Трубы хризотилцементные безнапорные БНТ, диаметр условного прохода: 100 мм
| 102-0097 | Брусья необрезные хвойных пород длиной: 2-3,75 м, все ширины, толщиной 100-125 мм, III сорта |  | 4: м3; 5: 0.08; 6: 0.00672 | [7 empty] | Брусья необрезные хвойных пород длиной: 2-3,75 м, все ширины, толщиной 100-125 мм, III сорта
Уд | 402-0002 | Раствор готовый кладочный цементный марки: 50 |  | 4: м3; 5: 0.3; 6: 0.0252 | [6 empty] | Раствор готовый кладочный цементный марки: 50
Уд | 507-2609 | Манжеты стальные для стыка хризотилцементных труб М-100 |  | 4: 10 шт.; 5: 32; 6: 2.688 | [6 empty] | Манжеты стальные для стыка хризотилцементных труб М-100
76 | Коммерческое предложение №43112 от 16.02.2023 г. АВС Электро | Труба жесткая оцинкованная Ø40x1,2x3000 мм 6008-40L3 |  | 4: м; 6: 85.68; Мат. 13: 0 0; Мат. 14: 0 0 | [5 empty] | Труба жесткая оцинкованная Ø40x1,2x3000 мм 6008-40L3
77 | ТЕРм08-02-407-03 | Труба стальная по установленным конструкциям, по стенам с креплением скобами, диаметр: до 50 мм Состав работ: 1. Подготовка труб к изготовлению трубопровода 2. Изготовление трубопровода 3. Сборка деталей трубопровода в блоки 4. Прокладка труб 5. Установка коробок 6. Окраска 7. Затягивание проволоки. |  | 4: 100 м; 6: 0.2; Мат. 13: 37,92 7,58; Мат. 14: 0,73 0,15 | [5 empty] | Труба стальная по установленным конструкциям, по стенам с креплением скобами, диаметр: до 50 мм Состав работ: 1. Подготовка труб к изготовлению трубопровода 2. Изготовление трубопровода 3. Сборка деталей трубопровода в блоки 4. Прокладка труб 5. Установка коробок 6. Окраска 7. Затягивание проволоки.
| 101-1924 | Электроды диаметром: 4 мм Э42А |  | 4: кг; 5: 1.05; 6: 0.21 | [7 empty] | Электроды диаметром: 4 мм Э42А
| 101-2143 | Краска |  | 4: кг; 5: 0.68; 6: 0.136 | [7 empty] | Краска
| 101-2488 | Лента ФУМ |  | 4: кг; 5: 0.034; 6: 0.0068 | [7 empty] | Лента ФУМ
| 101-3914 | Дюбели распорные полипропиленовые |  | 4: 100 шт.; 5: 0.82; 6: 0.164 | [7 empty] | Дюбели распорные полипропиленовые
| 110-0219 | Гайки установочные заземляющие |  | 4: 100 шт.; 5: 0.65; 6: 0.13 | [7 empty] | Гайки установочные заземляющие
| 509-0090 | Перемычки гибкие, тип ПГС-50 |  | 4: шт.; 5: 8; 6: 1.6 | [7 empty] | Перемычки гибкие, тип ПГС-50
| 999-9950 | Вспомогательные ненормируемые ресурсы (2% от Оплаты труда рабочих) |  | 4: руб.; 5: 5.73; 6: 1.146 | [7 empty] | Вспомогательные ненормируемые ресурсы (2% от Оплаты труда рабочих)
78 | Прайс ЭТМ IPRO | Труба жесткая оцинкованная D=63x1.5x3000 мм |  | 4: м; 6: 20.6; Мат. 13: 0 0; Мат. 14: 0 0 | [5 empty] | Труба жесткая оцинкованная D=63x1.5x3000 мм
79 | ТЕРм08-02-472-07 | Проводник заземляющий открыто по строительным основаниям: из полосовой стали сечением 160 мм2 Состав работ: 1. Изготовление проводников и деталей крепления 2. Установка деталей крепления 3. Изготовление защитных коробов 4. Монтаж проводников 5. Присоединение. |  | 4: 100 м; 6: 9.7; Мат. 13: 21,3 206,61; Мат. 14: 0,25 2,43 | [5 empty] | Проводник заземляющий открыто по строительным основаниям: из полосовой стали сечением 160 мм2 Состав работ: 1. Изготовление проводников и деталей крепления 2. Установка деталей крепления 3. Изготовление защитных коробов 4. Монтаж проводников 5. Присоединение.
Уд | 101-1627 | Сталь листовая углеродистая обыкновенного качества марки ВСт3пс5 толщиной: 4-6 мм |  | 4: т; 5: 0.004; 6: 0.0388 | [6 empty] | Сталь листовая углеродистая обыкновенного качества марки ВСт3пс5 толщиной: 4-6 мм
| 101-1924 | Электроды диаметром: 4 мм Э42А |  | 4: кг; 5: 1.3; 6: 12.61 | [7 empty] | Электроды диаметром: 4 мм Э42А
| 101-2143 | Краска |  | 4: кг; 5: 2.3; 6: 22.31 | [7 empty] | Краска
| 999-9950 | Вспомогательные ненормируемые ресурсы (2% от Оплаты труда рабочих) |  | 4: руб.; 5: 3.22; 6: 31.234 | [7 empty] | Вспомогательные ненормируемые ресурсы (2% от Оплаты труда рабочих)
80 | ТССЦ-101-2548 | Сталь полосовая: 40х4 мм |  | 4: т; 6: 0.9828; Мат. 13: 0 0; Мат. 14: 0 0 | [5 empty] | Сталь полосовая: 40х4 мм
81 | Прайс ЭТМ IPRO | Полоса 40х4 мм, горячеоцинкованная, хлыст 3 метра |  | 4: м; 6: 195.84; Мат. 13: 0 0; Мат. 14: 0 0 | [5 empty] | Полоса 40х4 мм, горячеоцинкованная, хлыст 3 метра
82 | Коммерческое предложение №43112 от 16.02.2023 г. АВС Электро | Держатель шины заземления К-188 У2 zeta50110 |  | 4: шт.; 6: 500; Мат. 13: 0 0; Мат. 14: 0 0 | [5 empty] | Держатель шины заземления К-188 У2 zeta50110
83 | ТЕРм08-02-471-04 | Заземлитель вертикальный из круглой стали диаметром: 16 мм Состав работ: 1. Изготовление заземлителей 2. Монтаж и заглубление заземлителя 3. Приварка. |  | 4: 10 шт.; 6: 3; Мат. 13: 8,29 24,87; Мат. 14: 0,14 0,42 | [5 empty] | Заземлитель вертикальный из круглой стали диаметром: 16 мм Состав работ: 1. Изготовление заземлителей 2. Монтаж и заглубление заземлителя 3. Приварка.
| 101-1924 | Электроды диаметром: 4 мм Э42А |  | 4: кг; 5: 0.78; 6: 2.34 | [7 empty] | Электроды диаметром: 4 мм Э42А
| 113-1786 | Лак битумный: БТ-123 |  | 4: т; 5: 0.002; 6: 0.006 | [7 empty] | Лак битумный: БТ-123
| 999-9950 | Вспомогательные ненормируемые ресурсы (2% от Оплаты труда рабочих) |  | 4: руб.; 5: 1.25; 6: 3.75 | [7 empty] | Вспомогательные ненормируемые ресурсы (2% от Оплаты труда рабочих)
84 | Прайс ООО «ВидМет» Краснодар | Круг стальной оцинкованный г/к диаметром 16 мм L=5 м |  | 4: т; 6: 0.24; Мат. 13: 0 0; Мат. 14: 0 0 | [5 empty] | Круг стальной оцинкованный г/к диаметром 16 мм L=5 м
Раздел 6. Строительные материалы и конструкции | [17 empty] | Раздел 6. Строительные материалы и конструкции
85 | ТЕР33-02-013-18 | Установка стальных: прожекторных мачт с площадками и лестницей Состав работ: 1. Подача деталей к месту сборки 2. Сборка и проверка правильности сборки 3. Строповка, подъем, установка, выверка и закрепление конструкций 4. Сварка монтажных стыков. |  | 4: 1 т конструкций; 6: 4.308; Мат. 13: 26,7 132,28; Мат. 14: 9,3 50,08 | [5 empty] | Установка стальных: прожекторных мачт с площадками и лестницей Состав работ: 1. Подача деталей к месту сборки 2. Сборка и проверка правильности сборки 3. Строповка, подъем, установка, выверка и закрепление конструкций 4. Сварка монтажных стыков.
| 101-1513 | Электроды диаметром: 4 мм Э42 |  | 4: т; 5: 0.008; 6: 0.034464 | [7 empty] | Электроды диаметром: 4 мм Э42
П,Н | 101-1714 | Болты с гайками и шайбами строительные |  | 4: т; 5: 0; 6: 0 | [8 empty] | Болты с гайками и шайбами строительные
Н | 110-9084 | Конструкции стальные прожекторных мачт ОРУ |  | 4: т; 5: 1.03; 6: 4.4372 | [8 empty] | Конструкции стальные прожекторных мачт ОРУ
86 | ТССЦ-201-0678 | Башни (отдельностоящие или объединенные в системы) в комплекте с вибраторами, каркасами антенн, лестницами, площадками и т.п., масса 1 м ствола: свыше 2500 кг |  | 4: т; 6: 4.437; Мат. 13: 0 0; Мат. 14: 0 0 | [5 empty] | Башни (отдельностоящие или объединенные в системы) в комплекте с вибраторами, каркасами антенн, лестницами, площадками и т.п., масса 1 м ствола: свыше 2500 кг
87 | ТЕР33-02-013-19 | Установка стальных: отдельно стоящих молниеотводов со шпилем Состав работ: 1. Подача деталей к месту сборки 2. Сборка и проверка правильности сборки 3. Строповка, подъем, установка, выверка и закрепление конструкций. |  | 4: 1 т конструкций; 6: 0.666; Мат. 13: 35,44 27,14; Мат. 14: 9,41 7,83 | [5 empty] | Установка стальных: отдельно стоящих молниеотводов со шпилем Состав работ: 1. Подача деталей к месту сборки 2. Сборка и проверка правильности сборки 3. Строповка, подъем, установка, выверка и закрепление конструкций.
| 101-1513 | Электроды диаметром: 4 мм Э42 |  | 4: т; 5: 0.0125; 6: 0.008325 | [7 empty] | Электроды диаметром: 4 мм Э42
П,Н | 101-1714 | Болты с гайками и шайбами строительные |  | 4: т; 5: 0; 6: 0 | [8 empty] | Болты с гайками и шайбами строительные
Уд | 110-0256 | Конструкции стальные: отдельностоящих молниеотводов ОРУ |  | 4: т; 5: 1.03; 6: 0.68598 | [6 empty] | Конструкции стальные: отдельностоящих молниеотводов ОРУ
88 | Прайс ООО "Первый Металлический" | Молниеотвод гранёный МОГК-20-III |  | 4: компл.; 6: 2; Мат. 13: 0 0; Мат. 14: 0 0 | [5 empty] | Молниеотвод гранёный МОГК-20-III
89 | ТССЦ-101-1714 | Болты с гайками и шайбами строительные |  | 4: т; 6: 0.048; Мат. 13: 0 0; Мат. 14: 0 0 | [5 empty] | Болты с гайками и шайбами строительные
90 | ТЕР26-02-023-01 Применительно | Огнезащитное уплотнение пустот кабельных проходок Состав работ: 1. Приготовление огнезащитного состава 2. Нанесение огнезащитного состава «Файрекс-600». |  | 4: 1 м3 нагнетенного раствора; 6: 0.06; Мат. 13: 157,42 10,86; Мат. 14: 0 0 | [5 empty] | Огнезащитное уплотнение пустот кабельных проходок Состав работ: 1. Приготовление огнезащитного состава 2. Нанесение огнезащитного состава «Файрекс-600».
Уд | 113-0505 | Состав огнезащитный: «Файрекс-600», уплотнительный |  | 4: кг; 5: 1300; 6: 78 | [6 empty] | Состав огнезащитный: «Файрекс-600», уплотнительный
| 411-0001 | Вода |  | 4: м3; 5: 0.01; 6: 0.0006 | [7 empty] | Вода
91 | Прайс компания ГК ДЖИФЛЕКС | Противопожарное покрытие HILTI CP 670 ведро 6 кг |  | 4: шт.; 6: 1; Мат. 13: 0 0; Мат. 14: 0 0 | [5 empty] | Противопожарное покрытие HILTI CP 670 ведро 6 кг
92 | ТЕР13-03-004-26 | Окраска металлических огрунтованных поверхностей: эмалью ПФ-115 Состав работ: 1. Подготовка окрасочных агрегатов 2. Приготовление состава 3. Нанесение окрасочного состава 4. Промывка, очистка окрасочных агрегатов и шлангов 5. Контроль качества. |  | 4: 100 м2 окрашиваемой поверхности; 6: 0.0525; Мат. 13: 3,83 0,23; Мат. 14: 0,01 0 | [5 empty] | Окраска металлических огрунтованных поверхностей: эмалью ПФ-115 Состав работ: 1. Подготовка окрасочных агрегатов 2. Приготовление состава 3. Нанесение окрасочного состава 4. Промывка, очистка окрасочных агрегатов и шлангов 5. Контроль качества.
| 101-1292 | Уайт-спирит |  | 4: т; 5: 0.0014; 6: 7.35e-05 | [7 empty] | Уайт-спирит
Уд | 113-0246 | Эмаль ПФ-115 серая |  | 4: т; 5: 0.019; 6: 0.0009975 | [6 empty] | Эмаль ПФ-115 серая
93 | Прайс ВсеИнструменты.ру | Эмаль Лакра ПФ-115 черная, 1.9 кг 90000661529 |  | 4: кг; 6: 1; Мат. 13: 0 0; Мат. 14: 0 0 | [5 empty] | Эмаль Лакра ПФ-115 черная, 1.9 кг 90000661529
Раздел 7. Пусконаладочные работы | [17 empty] | Раздел 7. Пусконаладочные работы
94 | ТЕРп01-03-002-01 | Выключатель трехполюсный напряжением до 1 кВ с: максимальной токовой защитой прямого действия, номинальный ток до 1000 А |  | 4: 1 шт.; 6: 5; Мат. 13: 9,9 49,5; Мат. 14: 0 0 | [5 empty] | Выключатель трехполюсный напряжением до 1 кВ с: максимальной токовой защитой прямого действия, номинальный ток до 1000 А
95 | ТЕРп01-11-013-01 | Замер полного сопротивления цепи «фаза-нуль» |  | 4: 1 токоприемник; 6: 34; Мат. 13: 1,22 41,48; Мат. 14: 0 0 | [5 empty] | Замер полного сопротивления цепи «фаза-нуль»
96 | ТЕРп01-11-028-01 | Измерение сопротивления изоляции мегаомметром: кабельных и другихлиний напряжением до 1 кВ, предназначенных для передачи электроэнергии к распределительным устройствам, щитам, шкафам, коммутационным аппаратам и электропотребителям |  | 4: 1 линия; 6: 40; Мат. 13: 0,32 12,8; Мат. 14: 0 0 | [5 empty] | Измерение сопротивления изоляции мегаомметром: кабельных и другихлиний напряжением до 1 кВ, предназначенных для передачи электроэнергии к распределительным устройствам, щитам, шкафам, коммутационным аппаратам и электропотребителям
97 | ТЕРп01-11-024-01 | Фазировка электрической линии или трансформатора с сетью напряжением: до 1 кВ |  | 4: 1 фазировка; 6: 12; Мат. 13: 0,82 9,84; Мат. 14: 0 0 | [5 empty] | Фазировка электрической линии или трансформатора с сетью напряжением: до 1 кВ
98 | ТЕРп01-11-010-01 | Измерение сопротивления растеканию тока: заземлителя |  | 4: 1 измерение; 6: 9; Мат. 13: 1,22 10,98; Мат. 14: 0 0 | [5 empty] | Измерение сопротивления растеканию тока: заземлителя
99 | ТЕРп01-11-011-01 | Проверка наличия цепи между заземлителями и заземленными элементами |  | 4: 100 точек; 6: 0.09; Мат. 13: 12,96 1,17; Мат. 14: 0 0 | [5 empty] | Проверка наличия цепи между заземлителями и заземленными элементами