## ЛСР
СОГЛАСОВАНО: | [7 empty] | УТВЕРЖДАЮ:
______________ | [7 empty] | ____________
" _____ " ________________ 2023 г. | [7 empty] | "_____ " ______________2023 г.
(наименование стройки)
РАСЧЁТНО - ДЕФЕКТНАЯ ВЕДОМОСТЬ
(локальная смета)
на | Газоснабжение. Внутренние устройства. Замена УУРГ по адресу : пос.Смышляевка, ул. Механиков, 24
(наименование работ и затрат, наименование объекта)
Основание:
| Сметная стоимость _______________________________________________________________________________________________ |  |  |  | тыс. руб.
| строительных работ _______________________________________________________________________________________________ |  |  |  | тыс. руб.
| монтажных работ _______________________________________________________________________________________________ |  |  |  | тыс. руб.
| прочих _______________________________________________________________________________________________ |  |  |  | тыс. руб.
| Средства на оплату труда _______________________________________________________________________________________________ |  |  |  | тыс. руб.
| Сметная трудоемкость _______________________________________________________________________________________________ |  |  |  | чел.час
Составлен(а) в текущих (прогнозных) ценах по состоянию на _____________
№ пп | Шифр и номер позиции норматива | Наименование работ и затрат, единица измерения | Количество | Стоимость единицы, руб. |  | Общая стоимость, руб. |  |  | Затраты труда рабочих, чел.-ч, не занятых обслуживанием машин
|  |  |  | всего | эксплуата- ции машин | Всего | оплаты труда | эксплуата- ция машин
|  |  |  | оплаты труда | в т.ч. оплаты труда |  |  | в т.ч. оплаты труда | на единицу | всего
1 | 2 | 3 | 4 | 5 | 6 | 7 | 8 | 9 | 10 | 11
Раздел 1. Демонтажные раоты
1 |  | Демонтаж Ротаметр, счетчик, преобразователь, устанавливаемые на фланцевых соединениях, диаметр условного прохода: до 200 мм (шт) | 1
2 |  | Демонтаж регуляторов давления газа диаметром: до 200 мм (шт) | 1
3 |  | Демонтаж фильтров для очистки газа от механических примесей диаметром: до 50 мм ,(шт) | 1
4 |  | Демонтаж вентилей, задвижек, затворов, клапанов обратных, кранов проходных на трубопроводах из стальных труб диаметром: до 200 мм (Запорно-предохранительный клапан) (шт) | 1
5 |  | Демонтаж вентилей, задвижек, затворов, клапанов обратных, кранов проходных на трубопроводах из стальных труб диаметром: до 400 мм (Задвижка фланцевая Ду400) (шт) | 1
6 |  | Демонтаж вентилей, задвижек, затворов, клапанов обратных, кранов проходных на трубопроводах из стальных труб диаметром: до 200 мм (Задвижка фланцевая Ду200) (шт) | 2
7 |  | Демонтаж манометров: с трехходовым краном (компл) | 2
8 |  | Демонтаж вентилей, задвижек, затворов, клапанов обратных, кранов проходных на трубопроводах из стальных труб диаметром: до 50 мм (Предохранительно-сбросной клапан) (шт) | 1
9 |  | Демонтаж вентилей, задвижек, затворов, клапанов обратных, кранов проходных на трубопроводах из стальных труб диаметром: до 50 мм (Кран шаровый) (шт) | 2
10 |  | Демонтаж вентилей, задвижек, затворов, клапанов обратных, кранов проходных на трубопроводах из стальных труб диаметром: до 25 мм (Кран шаровый Ду25) (шт) | 1
11 |  | Демонтаж вентилей, задвижек, затворов, клапанов обратных, кранов проходных на трубопроводах из стальных труб диаметром: до 25 мм (Кран шаровый Ду15) (шт) | 3
12 |  | Демонтаж трубопроводов отопления и газоснабжения из стальных бесшовных труб диаметром: 400 мм (100 м) | 0,055 5,5 / 100
13 |  | Демонтаж трубопроводов отопления и газоснабжения из стальных бесшовных труб диаметром: 200 мм (100 м) | 0,028 2,8 / 100
14 |  | Демонтаж трубопроводов отопления и газоснабжения из стальных бесшовных труб диаметром: 50 мм (100 м) | 0,03 3 / 100
15 |  | Демонтаж трубопроводов газоснабжения из стальных водогазопроводных неоцинкованных труб диаметром: 25 мм (100 м) | 0,07 7 / 100
16 |  | Демонтаж трубопроводов газоснабжения из стальных водогазопроводных неоцинкованных труб диаметром: 15 мм (100 м) | 0,025 2,5 / 100
17 |  | Демонтаж фасонных частей стальных сварных диаметром: 100-250 мм (т) | 0,0771 (13,5+29,5*2+4,6)/1000
Раздел 2. Новый Раздел
18 |  | Ротаметр, счетчик, преобразователь, устанавливаемые на фланцевых соединениях, диаметр условного прохода: до 150 мм (шт) | 1
19 |  | ИРВИС-Ультра-Пп16-Dn150-ВП-ПТ в комплекте с БИП, с устройством подготовки потока ИУ-Ультра-16-150 вариант И-Эндо, ИРВИС-Извещателем, бесперебойным блоком питания УБП-7.0, кабель соединительный 10 метров (шт.) | 1
20 |  | Монтаж Турбулизатора У-Эндо (шт) | 1
21 |  | Бобышки, штуцеры на номинальное давление: до 10 МПа (100 шт) | 0.04
22 |  | Узел обвязки приборов (узел) | 1
23 |  | Прибор, устанавливаемый на резьбовых соединениях, масса: до 5 кг (Извещатель Ирвис) (шт) | 1
24 |  | Отдельно устанавливаемый: преобразователь или блок питания (УБП) (шт) | 1
25 |  | Пневматическое испытание газопроводов (100 м) | 0,069 6,9 / 100
26 |  | Включение в аппаратуру разъемов штепсельных, количество контактов в разъеме: до 14 шт. (шт) | 3
27 |  | Кабель трех-пятижильный по установленным конструкциям и лоткам с установкой ответвительных коробок: в помещениях с нормальной средой сечением жилы до 10 мм2 (100 м) | 0.1
28 |  | Разводка по устройствам и подключение жил кабелей или проводов сечением: до 10 мм2 (100 шт) | 0.1
29 |  | Установка щитков стальных для контрольно-измерительных приборов (КИП) размером: 400х300 мм (шт) | 1
30 |  | Установка регуляторов давления газа диаметром: до 100 мм (шт) | 2
31 |  | Регулятор давления газа РЕД-6-80х150-Н-(1-2)-0 (шт.) (транспортные расходы на материалы МАТ=1,03; заготовительно-складские расходы на материалы МАТ=1,02) | 2
32 |  | Установка вентилей, задвижек, затворов, клапанов обратных, кранов проходных на трубопроводах из стальных труб диаметром: до 250 мм (шт) | 2
33 |  | Задвижка 30с41нж Ду250 Ру16 газ (шт.) | 2
34 |  | Фланцы стальные, марка стали 20 и 25, температурный предел применения от-30 °C до 425 °C, номинальное давление 1,6 МПа, номинальный диаметр 250 мм (компл) | 4
35 |  | Установка вентилей, задвижек, затворов, клапанов обратных, кранов проходных на трубопроводах из стальных труб диаметром: до 200 мм (Задвижка фланцевая Ду200) (шт) | 2
36 |  | Задвижка 30с41нж Ду200 Ру16 газ (шт.) МАТ=96850/1,2 (транспортные расходы на материалы МАТ=1,03; заготовительно-складские расходы на материалы МАТ=1,02) | 2
37 |  | Фланцы стальные, марка стали 20 и 25, температурный предел применения от-30 °C до 425 °C, номинальное давление 1,6 МПа, номинальный диаметр 200 мм (компл) | 4
38 |  | Установка фасонных частей стальных сварных диаметром: 100-250 мм (т) | 0,19455 (5,3*3+2,4*1+12,2*2+26+2,2*2+40+16+9,95+55,5)/1000
39 |  | Переход ст.20 К219х6-159х4,5 (200х150) ГОСТ 17378-01 (шт.) | 3
40 |  | Переход ст.20 К159х4,5-108х4,0 (150х100) ГОСТ 17378-01 (шт.) | 1
41 |  | Переход ст.20 К325х8-273х7 (300х250) ГОСТ 17378-01 (шт.) | 2
42 |  | Переход ст.20 К426х10-325х8 (400х300) ГОСТ 17378-01 (шт.) | 1
43 |  | Переход ст.20 К159х4,5-89х3,5 (150х80) ГОСТ 17378-01 (шт.) | 2
44 |  | Тройник перех.ст 20 ДУ426х325 ГОСТ 17376-01 (шт.) | 1
45 |  | Отвод Ду325х8 90 гр. ГОСТ 17375-01 ст. 20 (шт.) | 1
46 |  | Отвод Ду219х6 90 гр. ГОСТ 17375-01 ст. 20 (шт.) | 1
47 |  | Тройник ст.20 Ду219х6 ГОСТ 17376-01 (шт.) | 1
48 |  | Прокладка трубопроводов отопления и газоснабжения из стальных бесшовных труб диаметром: 300 мм (100 м) | 0,006 0,6 / 100
49 |  | Трубы стальные бесшовные горячедеформированные со снятой фаской из стали марок 15, 20, 35, наружный диаметр 325 мм, толщина стенки 8 мм (м) | 0.6
50 |  | Прокладка трубопроводов отопления и газоснабжения из стальных бесшовных труб диаметром: 250 мм (100 м) | 0,035 3,5 / 100
51 |  | Трубы стальные бесшовные горячедеформированные со снятой фаской из стали марок 15, 20, 35, наружный диаметр 273 мм, толщина стенки 7 мм (м) | 3.5
52 |  | Прокладка трубопроводов отопления и газоснабжения из стальных бесшовных труб диаметром: 200 мм (100 м) | 0,008 0,8 / 100
53 |  | Трубы стальные бесшовные горячедеформированные со снятой фаской из стали марок 15, 20, 35, наружный диаметр 219 мм, толщина стенки 6 мм (м) | 0.8
54 |  | Прокладка трубопроводов отопления и газоснабжения из стальных бесшовных труб диаметром: 150 мм (100 м) | 0,018 1,8 / 100
55 |  | Трубы стальные бесшовные горячедеформированные со снятой фаской из стали марок 15, 20, 35, наружный диаметр 159 мм, толщина стенки 4,5 мм (м) | 1.8
56 |  | Прокладка трубопроводов отопления и газоснабжения из стальных бесшовных труб диаметром: 80 мм (100 м) | 0,002 0,2 / 100
57 |  | Трубы стальные бесшовные горячедеформированные со снятой фаской из стали марок 15, 20, 35, наружный диаметр 89 мм, толщина стенки 4 мм (м) ИНДЕКС К ПОЗИЦИИ: 1 1 квартал 2023 года ОЗП=30,27; ЭМ=10,35; ЗПМ=30,27; МАТ=7,08 | 0.2
58 |  | Прокладка трубопроводов газоснабжения из стальных водогазопроводных неоцинкованных труб диаметром: 25 мм (100 м) | 0,1 10 / 100
59 |  | Трубы стальные сварные неоцинкованные водогазопроводные с резьбой, обыкновенные, номинальный диаметр 25 мм, толщина стенки 3,2 мм (м) | 10
60 |  | Установка манометров: с трехходовым краном (компл) | 3
75 |  | Манометр (шт.) | 3
61 |  | Кран шаровый латунный LD GAS Ду25 Ру40 (1") В-В ручка никель (8) (шт.) | 1
62 |  | Автоматизированная система управления II категории технической сложности с количеством каналов (Кобщ): 10 (система) | 1
63 |  | Метрологическая экспертиза. Проверка состояния и применения средств измерений и соблюдения ГОСТ Р 8.740-2011 (применительно) (система) | 1
64 |  | Розетка штепсельная: утопленного типа при скрытой проводке (100 шт) | 0,01 1 / 100
65 |  | Розетка скрытой проводки с заземлением (100 шт) | 0,01 1 / 100
66 |  | Рентгенографический контроль трубопровода через две стенки, номинальный диаметр трубопровода: свыше 50 до 100, толщина стенки до 5 мм (снимок) | 2
67 |  | Рентгенографический контроль трубопровода через две стенки, номинальный диаметр трубопровода: свыше 100 до 150, толщина стенки до 10 мм (снимок) | 3
68 |  | Рентгенографический контроль трубопровода через две стенки, номинальный диаметр трубопровода: свыше 150 до 250, толщина стенки до 10 мм (снимок) | 3
69 |  | Рентгенографический контроль трубопровода через две стенки, номинальный диаметр трубопровода: свыше 250 до 350, толщина стенки до 10 мм (снимок) | 3
70 |  | Очистка поверхности щетками (м2) | 1.2
71 |  | Обеспыливание поверхности (м2) | 1.2
72 |  | Обезжиривание поверхностей аппаратов и трубопроводов диаметром до 500 мм: уайт-спиритом (100 м2) | 0,012 1,2 / 100
73 |  | Огрунтовка металлических поверхностей за один раз: грунтовкой ГФ-021 (100 м2) | 0,012 1,2 / 100
74 |  | Окраска металлических огрунтованных поверхностей: краской БТ-177 серебристой (100 м2) | 0,012 1,2 / 100
Итого прямые затраты по смете в текущих ценах
Накладные расходы
Сметная прибыль
Итоги по смете:
Итого Строительные работы
Итого Монтажные работы
Итого Прочие затраты
Итого
В том числе:
Материалы
Машины и механизмы
ФОТ
Накладные расходы
Сметная прибыль
Итого с непредвиденными
НДС 20 %
ВСЕГО по смете
Заказчик: ___________________________
(должность, подпись, расшифровка)
М.П.
Подрядчик: ___________________________
(должность, подпись, расшифровка)
М.П.
Составил: ___________________________
(должность, подпись, расшифровка)
Проверил: ___________________________
(должность, подпись, расшифровка)